## НМЦ
г. Лесной ФГУП "Комбинат "Электрохимприбор"
Расчет начальной (максимальной) цены
Выполнение работ по ремонту кровли в здании 216 ФГУП «Комбинат «Электрохимприбор»
Составлен в ценах по состоянию на 01.01.2000 г. с переводом в текущие цены (ред.2009года) | [5 empty] | руб.
№ п/п | Наименование объекта |  | № инвентарный | № обосновывающего расчета | Текущая стоимость на момент определения начальной (максимальной) цены | Наименование видов работ
| пр-во, цех, отд. | № здания
1 | 219 | 216 | 860963 | 149гн-13 | 5654422 | ремонт кровли в осях Р-Ф ряд 5-17/18
2 |  |  |  |  | 5292162 | ремонт кровли в осях Р-Ф ряд 17/18-30
|  |  |  | ИТОГО | 10946584
|  |  |  | НДС 18% | 1970385.12
|  |  |  | Всего с НДС | 12916969.12
| Начальник отдела капитального строительства |  |  |  |  | В.В.Моляков
| Инженер по проектно-сметной работе |  |  |  |  | Л.Г.Бушманова
Отдел 028

## смета
СОГЛАСОВАНО: | [11 empty] | УТВЕРЖДАЮ:
_________________ | [11 empty] | _________________
" _____ " ________________ 2013 г. | [11 empty] | "____" ______________2013 г.
ФГУП"Комбинат"Электрохимприбор", пр-во 219
(наименование стройки)
ЛОКАЛЬНЫЙ СМЕТНЫЙ РАСЧЕТ № 149гн-13
(локальная смета)
|  | на | Зд.216 инв. №860963 Ремонт рулонной кровли и пяти вентиляционных шахт .
(наименование работ и затрат, наименование объекта)
Основание: Техническое решение от 15.04.2013 №072-18/1203
|  |  | Сметная стоимость строительных работ _______________________________________________________________________________________________ | [5 empty] | ___________________________10946,584 |  | тыс. руб.
|  |  | Средства на оплату труда _______________________________________________________________________________________________ | [5 empty] | ___________________________152,642 |  | тыс. руб.
|  |  | Сметная трудоемкость _______________________________________________________________________________________________ | [5 empty] | _______________________________________________________________________________________________11304,81 |  | чел.час
Составлен(а) в текущих (прогнозных) ценах по состоянию(редакция 2009) на _______2013 г.
№ пп | Обоснование | Наименование | Ед. изм. | Кол. | Стоимость единицы, руб. |  |  |  | Общая стоимость, руб. |  |  |  | Т/з осн. раб.на ед. | Т/з осн. раб. Всего | Т/з мех. на ед. | Т/з мех. Всего
[5 empty] | Всего | В том числе |  |  | Всего | В том числе
[6 empty] | Осн.З/п | Эк.Маш | З/пМех |  | Осн.З/п | Эк.Маш | З/пМех
1 | 2 | 3 | 4 | 5 | 6 | 7 | 8 | 9 | 10 | 11 | 12 | 13 | 14 | 15 | 16 | 17
Раздел 1. Новый Раздел
1 | ТЕР46-04-008-01 | Разборка покрытий кровель из рулонных материалов | 100 м2 покрытия | 14,04 2808/2/100 | 202.89 | 158.04 | 44.85 |  | 2849 | 2219 | 630 |  | 14.38 | 201.9
2 | ТЕРр58-17-5 | Разборка теплоизоляции на кровле из ваты минеральной толщиной 100 мм | 100 м2 покрытия кровли | 14,04 2808/2/100 | 142.62 | 140.48 | 2.14 |  | 2002 | 1972 | 30 |  | 13.08 | 183.64
3 | ТЕР12-01-015-01 | Разборка пароизоляции оклеечной в один слой КОЭФ. К ПОЗИЦИИ: При демонтаже (разборке) сборных бетонных и железобетонных конструкций ПЗ=0,8 (ОЗП=0,8; ЭМ=0,8 к расх.; ЗПМ=0,8; МАТ=0 к расх.; ТЗ=0,8; ТЗМ=0,8) | 100 м2 изолируемой поверхности | 14,04 2808/2/100 | 285.02 | 185.61 | 99.41 | 2.62 | 4002 | 2606 | 1396 | 37 | 14.01 | 196.7 | 0.14 | 1.97
4 | ТЕР12-01-001-06прим. | Устройство пароизоляции из наплавляемых материалов в один слой- Унифлэкс ЭПП 193,95 = 5 777,20 - 115 x 48,55 | 100 м2 кровли | 14,04 2808/2/100 | 193.95 | 120.84 | 41.97 | 2 | 2723 | 1697 | 589 | 28 | 9.12 | 128.04 | 0.11 | 1.54
5 | ТСЦ-101-3380 | Унифлэкс ЭПП | м2 | 1614,6 1404*1.15 | 31 |  |  |  | 50053
6 | ТЕР26-01-039-01прим. | Изоляция покрытий и перекрытий изделиями из волокнистых и EURO ТИЗОЛ (ЕВРО-РУФ Н-100мм,ЕВРО-РУФ В-50мм) насухо 1 511,37 = 1 892,72 + 1,02 x (1 276,44 - 1 650,31) | 1 м3 изоляции | 210,6 1404*0.15 | 1511.37 | 138.49 | 70.91 |  | 318295 | 29166 | 14934 |  | 10.58 | 2228.15
7 | ТЕР12-01-017-05 | Устройство выравнивающих стяжек сборных из плоских асбестоцементных листов толщ.8мм праймированных с двух сторон в два слоя с проклейкой швов 5 217,68 = 5 496,68 - 20 x 13,95 КОЭФ. К ПОЗИЦИИ: ПЗ=2 (ОЗП=2; ЭМ=2 к расх.; ЗПМ=2; МАТ=2 к расх.; ТЗ=2; ТЗМ=2) | 100 м2 стяжки | 7,875 1575/2/100 | 10435.36 | 622.4 | 98.42 | 7.92 | 82178 | 4901 | 775 | 62 | 49.28 | 388.08 | 0.48 | 3.78
8 | цена поставщика | Самоклеющаяся герметизирующая лента NICOBAND, коричневый, (3000х15) 270р/1.18/5.56*1.02 | шт | 28 56/2 | 42 |  |  |  | 1176
9 | ТЕР06-01-015-10 | Армирование цементно-песчаной стяжки | 1 т | 0,414 округл(1275/2*0.65/1000;3) | 438.07 | 157.75 | 44.41 | 2.91 | 181 | 65 | 18 | 1 | 12.64 | 5.23 | 0.16 | 0.07
10 | ТСЦ-204-0084 | Сетка из проволоки | т | 0,4145 0,829/2 | 7390 |  |  |  | 3063
11 | ТЕР12-01-017-01 | Устройство выравнивающих стяжек цементно-песчаных толщиной 15 мм (общая 30мм) | 100 м2 стяжки | 6,375 1275/2/100 | 1700.9 | 331.27 | 285.91 | 32.05 | 10843 | 2112 | 1823 | 204 | 27.22 | 173.53 | 1.94 | 12.37
12 | ТЕР12-01-017-02 | Устройство выравнивающих стяжек на каждый 1 мм изменения толщины добавлять или исключать к расценке 12-01-017-01 КОЭФ. К ПОЗИЦИИ: ПЗ=15 (ОЗП=15; ЭМ=15 к расх.; ЗПМ=15; МАТ=15 к расх.; ТЗ=15; ТЗМ=15) | 100 м2 стяжки | 6,375 1275/2/100 | 1274.1 | 182.55 | 61.5 | 7.35 | 8122 | 1164 | 392 | 47 | 15 | 95.63 | 0.45 | 2.87
13 | ТЕР12-01-016-02 | Огрунтовка оснований из бетона или раствора под водоизоляционный кровельный ковер готовой эмульсией битумной | 100 м2 кровли | 6,375 1275/2/100 | 135.53 | 34.5 | 4.37 |  | 864 | 220 | 28 |  | 2.8 | 17.85
14 | ТЕР12-01-001-05 | Устройство кровель скатных из наплавляемых материалов в два слоя 347,14 = 10 596,16 - 115 x 48,55 - 113 x 41,29 | 100 м2 кровли | 14,04 2808/2/100 | 347.14 | 208.42 | 75.52 | 3.64 | 4874 | 2926 | 1060 | 51 | 15.73 | 220.85 | 0.2 | 2.81
15 | Цена поствщика | Техноэласт Титан TOP Ц:440,18/1.18/5.56*1.02 - верхний слой | м2 | 1615 | 68.43 |  |  |  | 110514
16 | Цена поствщика | Техноэласт Титан BASE Ц:382,62/1.18/5.56*1.02- нижний слой. | м2 | 1587 | 59.49 |  |  |  | 94411
17 | ТЕР12-01-004-04 | Устройство примыканий кровель из наплавляемых материалов к стенам и парапетам высотой до 600 мм без фартуков 1 087,84 = 13 322,44 - 252 x 48,55 | 100 м примыканий | 1,5 300/2/100 | 1087.84 | 459.37 | 208.19 | 12.92 | 1632 | 689 | 312 | 19 | 35.5 | 53.25 | 0.71 | 1.07
18 | Цена поствщика | Техноэласт Титан TOP Ц:440,18/1.18/5.56*1.02 - верхний слой | м2 | 378 | 68.43 |  |  |  | 25867
19 | ТЕР12-01-004-05 | Устройство примыканий кровель из наплавляемых материалов к стенам и парапетам высотой более 600 мм с одним фартуком 5 549,45 = 14 725,40 - 189 x 48,55 | 100 м примыканий | 0,2 40/2/100 | 5549.45 | 675.6 | 194.06 | 12.19 | 1110 | 135 | 39 | 2 | 52.21 | 10.44 | 0.67 | 0.13
20 | Цена поствщика | Техноэласт Титан TOP Ц:440,18/1.18/5.56*1.02 - верхний слой | м2 | 37,8 75,6/2 | 68.43 |  |  |  | 2587
21 | ТЕР12-01-010-01 | Устройство мелких покрытий (брандмауэры, парапеты, свесы и т.п.) из листовой оцинкованной стали | 100 м2 покрытия | 0,475 95/2/100 | 15322.3 | 1354.13 | 58.83 | 3.64 | 7278 | 643 | 28 | 2 | 112.75 | 53.56 | 0.2 | 0.1
22 | ТЕР09-03-014-01 | Разборка Молниезащитной сетки при высоте здания до 25 м КОЭФ. К ПОЗИЦИИ: При демонтаже (разборке) металлических конструкций ПЗ=0,7 (ОЗП=0,7; ЭМ=0,7 к расх.; ЗПМ=0,7; МАТ=0 к расх.; ТЗ=0,7; ТЗМ=0,7) | 1 т конструкций | 0,12782 0.22*1162/2/1000 | 953.96 | 545.73 | 408.23 | 48.8 | 122 | 70 | 52 | 6 | 44.3 | 5.66 | 2.67 | 0.34
23 | ТЕР09-03-014-01 | Монтаж молниезащитной сетки пролетов до 24 м при высоте здания до 25 м | 1 т конструкций | 0,267 округл(533.25/2/1000;3) | 1773.81 | 779.61 | 583.19 | 69.72 | 474 | 208 | 156 | 19 | 63.28 | 16.9 | 3.82 | 1.02
24 | ТСЦ-101-3735 | Сталь круглая диаметром 5-12 мм, углеродистая | т | 0,267 округл(533.25/2/1000;3) | 8115 |  |  |  | 2167
25 | ТСЦ-204-0035 | Надбавки к ценам заготовок за сборку и сварку каркасов и сеток плоских, диаметром 8 мм | т | 0,267 округл(533.25/2/1000;3) | 2484.5 |  |  |  | 663
26 | ТЕР33-03-008-01прим. | Окраска за два раза установленных стальных конструкций 675,58 = 821,87 - 0,0013 x 41 650,00 - 0,0087 x 10 590,99 КОЭФ. К ПОЗИЦИИ: ПЗ=2 (ОЗП=2; ЭМ=2 к расх.; ЗПМ=2; МАТ=2 к расх.; ТЗ=2; ТЗМ=2) | 1 т конструкций | 0,267 округл(0,53364/2;3) | 1351.16 | 417.62 | 933.54 | 320.42 | 361 | 112 | 249 | 86 | 30.82 | 8.23 | 26.68 | 7.12
27 | ТСЦ-113-0253 прим. | Композиция на основе антикоррозийных пигментов АЛЮМОТАН ТУ 2312-018-12288779-99 | т | 0,002 округл(27*0.53364/2*0.14*2/1000;3) | 78578.08 |  |  |  | 157
28 | ТЕР13-03-002-04 | Окраска металлических поверхностей -уголков и ограждений за два раза грунтовкой ГФ-021 КОЭФ. К ПОЗИЦИИ: ПЗ=2 (ОЗП=2; ЭМ=2 к расх.; ЗПМ=2; МАТ=2 к расх.; ТЗ=2; ТЗМ=2) | 100 м2 окрашиваемой поверхности | 0,15 30/2/100 | 834.92 | 159.3 | 20.3 | 0.32 | 125 | 24 | 3 |  | 10.62 | 1.59 | 0.02
29 | ТЕРр58-10-6 | Смена воронок водосточных труб с земли, лестниц или подмостей | 100 шт. | 0,05 10/2/100 | 7931.37 | 637.73 | 8.73 |  | 397 | 32 |  |  | 53.1 | 2.66
30 | ТЕР12-01-012-01 | Ограждение кровель перилами | 100 м ограждения | 0,84 168/2/100 | 3887.52 | 83.24 | 92.33 | 5.28 | 3266 | 70 | 78 | 4 | 6.67 | 5.6 | 0.29 | 0.24
вентиляционные шахты
31 | ТЕРр58-17-1 | Разборка наружной обшивки из листовой стали коробов | 100 м2 покрытия кровли | 1,28 160*0.8/100 | 115.77 | 115.29 | 0.48 |  | 148 | 148 |  |  | 10.49 | 13.43
32 | ТЕРр66-24-3 | Разборка тепловой изоляции из ваты стеклянной | 100 м2 наружной площади разобранной изоляции | 1,28 160*0.8/100 | 226 | 226 |  |  | 289 | 289 |  |  | 19.3 | 24.7
33 | ТЕРр58-17-1 | Разборка внутренней обшивки из листовой стали | 100 м2 покрытия кровли | 1,152 144*0.8/100 | 115.77 | 115.29 | 0.48 |  | 133 | 133 |  |  | 10.49 | 12.08
34 | ТЕР15-04-040-10прим. | Окраска по металлу за 2 раза элементов каркаса 720,85 = 868,63 - 0,0012 x 31 332,70 - 0,0045 x 7 161,42 - 2,7 x 28,87 КОЭФ. К ПОЗИЦИИ: ПЗ=2 (ОЗП=2; ЭМ=2 к расх.; ЗПМ=2; МАТ=2 к расх.; ТЗ=2; ТЗМ=2) | 100 м2 окрашиваемой поверхности | 0,4 50*0.8/100 | 1441.7 | 1438.3 | 2.98 | 0.32 | 577 | 575 | 1 |  | 113.88 | 45.55 | 0.02 | 0.01
35 | ТСЦ-113-0250прим. | Композиция на основе антикоррозийных пигментов ФЕРРОТАН-ПРО ТУ 2312-042-12288779-2004 | т | 0,007 округл(50*0.8*0.09*2/1000;3) | 95163.35 |  |  |  | 666
36 | ТЕР09-05-001-01прим. | Облицовка порверхностей оцинкованным листом по существующему каркасу | 100 м2 | 1,152 144*0.8/100 | 467.93 | 406.72 | 48.08 | 2.18 | 539 | 469 | 55 | 3 | 32.59 | 37.54 | 0.12 | 0.14
37 | ТСЦ-101-3744 | Сталь листовая оцинкованная холоднокатаная толщиной 0,5-0,9 мм | т | 0,82944 7.2*144*0.8/1000 | 14702 |  |  |  | 12194
38 | ТЕР26-01-011-01прим. | Изоляция вентиляционного короба матами минераловатными прошивными толщ.60мм | 1 м3 изоляции | 6,912 144*0.8*0.06 | 933.25 | 193.73 | 56.17 |  | 6451 | 1339 | 388 |  | 14.8 | 102.3
39 | ТЕР09-04-002-01 | Монтаж кровельного покрытия из профилированного листа при высоте здания до 25 м | 100 м2 покрытия | 0,64 80*0.8/100 | 1247.91 | 437.36 | 586.29 | 51.86 | 799 | 280 | 375 | 33 | 35.5 | 22.72 | 2.61 | 1.67
40 | ТСЦ-101-3860прим. | Профилированный настил окрашенный | т | 0,56064 8.76*80*0.8/1000 | 21617 |  |  |  | 12119
41 | ТСЦ-101-1810 | Винты самонарезающие для крепления профилированного настила и панелей к несущим конструкциям | т | 0,00384 0.06*80*0.8/1000 | 32661.92 |  |  |  | 125
42 | ТЕР09-04-006-02 | Монтаж ограждающих конструкций стен из профилированного листа при высоте здания до 30 м | 100 м2 | 0,64 80*0.8/100 | 4831.7 | 1345.48 | 3040.72 | 313.73 | 3092 | 861 | 1946 | 201 | 105.28 | 67.38 | 16.4 | 10.5
43 | ТСЦ-101-3861 | Профилированный настил окрашенный С21-1000-0,6 | т | 0,52096 7.4*64*1.1/1000 | 22471 |  |  |  | 11706
44 | ТСЦ-101-1810 | Винты самонарезающие для крепления профилированного настила и панелей к несущим конструкциям | т | 0,00384 0.06*64/1000 | 32661.92 |  |  |  | 125
45 | ТЕРр62-36-4 | Окраска Алюмотаном ранее окрашенных металлических поверхностей вентиляционных труб площадью до 5 м2 за 2 раза 1 005,98 = 1 145,63 - 0,0024 x 31 332,70 - 0,009 x 7 161,42 | 100 м2 окрашиваемой поверхности | 3,486 420*0.83/100 | 1005.98 | 973.44 | 1.09 |  | 3507 | 3393 | 4 |  | 78 | 271.91
46 | ТСЦ-113-0253 прим. | Композиция на основе антикоррозийных пигментов АЛЮМОТАН ТУ 2312-018-12288779-99 | т | 0,097608 420*0.83*0.14*2/1000 | 78578.08 |  |  |  | 7670
47 | ТЕР09-06-001-02 | Монтаж , решеток в вентиляционных камерах | 1 т конструкций | 0,2754 459/5*3/1000 | 886.85 | 609.99 | 152.41 | 2.18 | 244 | 168 | 42 | 1 | 50.79 | 13.99 | 0.12 | 0.03
48 | ТСЦ-201-0843 | Конструкции стальные индивидуальные решетчатые сварные массой до 0,1 т-5 шт. | т | 0.2754 | 16144.61 |  |  |  | 4446
49 | СЦП1-1-27-А | Погрузочные работы при автомобильных перевозках: мусор строительный КОЭФ. К ПОЗИЦИИ: ПЗ=1,025 (ОЗП=1,025; ЭМ=1,025 к расх.; ЗПМ=1,025; МАТ=1,025 к расх.; ТЗ=1,025; ТЗМ=1,025) | т | 23.93 | 2.77 |  |  |  | 66
50 | СЦП3-3-40-1 | Перевозка грузов автомобилями-самосвалами (работающими вне карьеров): расстояние 40 км, класс груза I КОЭФ. К ПОЗИЦИИ: п.17.Доп1 При перевозке грузов к провозной плате (тарифам) применять поправочный коэффициент ПЗ=1,37 (ОЗП=1,37; ЭМ=1,37 к расх.; ЗПМ=1,37; МАТ=1,37 к расх.; ТЗ=1,37; ТЗМ=1,37) | т | 23.93 | 52.85 |  | 52.85 |  | 1265 |  | 1265
Раздел 2.
51 | ТЕР46-04-008-01 | Разборка покрытий кровель из рулонных материалов | 100 м2 покрытия | 14,04 2808/2/100 | 202.89 | 158.04 | 44.85 |  | 2849 | 2219 | 630 |  | 14.38 | 201.9
52 | ТЕРр58-17-5 | Разборка теплоизоляции на кровле из ваты минеральной толщиной 100 мм | 100 м2 покрытия кровли | 14,04 2808/2/100 | 142.62 | 140.48 | 2.14 |  | 2002 | 1972 | 30 |  | 13.08 | 183.64
53 | ТЕР12-01-015-01 | Разборка пароизоляции оклеечной в один слой КОЭФ. К ПОЗИЦИИ: При демонтаже (разборке) сборных бетонных и железобетонных конструкций ПЗ=0,8 (ОЗП=0,8; ЭМ=0,8 к расх.; ЗПМ=0,8; МАТ=0 к расх.; ТЗ=0,8; ТЗМ=0,8) | 100 м2 изолируемой поверхности | 14,04 2808/2/100 | 285.02 | 185.61 | 99.41 | 2.62 | 4002 | 2606 | 1396 | 37 | 14.01 | 196.7 | 0.14 | 1.97
54 | ТЕР12-01-001-06прим. | Устройство пароизоляции из наплавляемых материалов в один слой- Унифлэкс ЭПП 193,95 = 5 777,20 - 115 x 48,55 | 100 м2 кровли | 14,04 2808/2/100 | 193.95 | 120.84 | 41.97 | 2 | 2723 | 1697 | 589 | 28 | 9.12 | 128.04 | 0.11 | 1.54
55 | ТСЦ-101-3380 | Унифлэкс ЭПП | м2 | 1614,6 1404*1.15 | 31 |  |  |  | 50053
56 | ТЕР26-01-039-01прим. | Изоляция покрытий и перекрытий изделиями из волокнистых и EURO ТИЗОЛ (ЕВРО-РУФ Н-100мм,ЕВРО-РУФ В-50мм) насухо 1 511,37 = 1 892,72 + 1,02 x (1 276,44 - 1 650,31) | 1 м3 изоляции | 210,6 1404*0.15 | 1511.37 | 138.49 | 70.91 |  | 318295 | 29166 | 14934 |  | 10.58 | 2228.15
57 | ТЕР12-01-017-05 | Устройство выравнивающих стяжек сборных из плоских асбестоцементных листов толщ.8мм праймированных с двух сторон в два слоя с проклейкой швов 5 217,68 = 5 496,68 - 20 x 13,95 КОЭФ. К ПОЗИЦИИ: ПЗ=2 (ОЗП=2; ЭМ=2 к расх.; ЗПМ=2; МАТ=2 к расх.; ТЗ=2; ТЗМ=2) | 100 м2 стяжки | 7,875 1575/2/100 | 10435.36 | 622.4 | 98.42 | 7.92 | 82178 | 4901 | 775 | 62 | 49.28 | 388.08 | 0.48 | 3.78
58 | цена поставщика | Самоклеющаяся герметизирующая лента NICOBAND, коричневый, (3000х15) 270р/1.18/5.56*1.02 | шт | 28 56/2 | 42 |  |  |  | 1176
59 | ТЕР06-01-015-10 | Армирование цементно-песчаной стяжки | 1 т | 0,414 округл(1275/2*0.65/1000;3) | 438.07 | 157.75 | 44.41 | 2.91 | 181 | 65 | 18 | 1 | 12.64 | 5.23 | 0.16 | 0.07
60 | ТСЦ-204-0084 | Сетка из проволоки | т | 0.414 | 7390 |  |  |  | 3059
61 | ТЕР12-01-017-01 | Устройство выравнивающих стяжек цементно-песчаных толщиной 15 мм (общая 30мм) | 100 м2 стяжки | 6,375 1275/2/100 | 1700.9 | 331.27 | 285.91 | 32.05 | 10843 | 2112 | 1823 | 204 | 27.22 | 173.53 | 1.94 | 12.37
62 | ТЕР12-01-017-02 | Устройство выравнивающих стяжек на каждый 1 мм изменения толщины добавлять или исключать к расценке 12-01-017-01 КОЭФ. К ПОЗИЦИИ: ПЗ=15 (ОЗП=15; ЭМ=15 к расх.; ЗПМ=15; МАТ=15 к расх.; ТЗ=15; ТЗМ=15) | 100 м2 стяжки | 6,375 1275/2/100 | 1274.1 | 182.55 | 61.5 | 7.35 | 8122 | 1164 | 392 | 47 | 15 | 95.63 | 0.45 | 2.87
63 | ТЕР12-01-016-02 | Огрунтовка оснований из бетона или раствора под водоизоляционный кровельный ковер готовой эмульсией битумной | 100 м2 кровли | 6,375 1275/2/100 | 135.53 | 34.5 | 4.37 |  | 864 | 220 | 28 |  | 2.8 | 17.85
64 | ТЕР12-01-001-05 | Устройство кровель скатных из наплавляемых материалов в два слоя 347,14 = 10 596,16 - 115 x 48,55 - 113 x 41,29 | 100 м2 кровли | 14,04 2808/2/100 | 347.14 | 208.42 | 75.52 | 3.64 | 4874 | 2926 | 1060 | 51 | 15.73 | 220.85 | 0.2 | 2.81
65 | Цена поствщика | Техноэласт Титан TOP Ц:440,18/1.18/5.56*1.02 - верхний слой | м2 | 1615 | 68.43 |  |  |  | 110514
66 | Цена поствщика | Техноэласт Титан BASE Ц:382,62/1.18/5.56*1.02- нижний слой. | м2 | 1587 | 59.49 |  |  |  | 94411
67 | ТЕР12-01-004-04 | Устройство примыканий кровель из наплавляемых материалов к стенам и парапетам высотой до 600 мм без фартуков 1 087,84 = 13 322,44 - 252 x 48,55 | 100 м примыканий | 1,5 300/2/100 | 1087.84 | 459.37 | 208.19 | 12.92 | 1632 | 689 | 312 | 19 | 35.5 | 53.25 | 0.71 | 1.07
68 | Цена поствщика | Техноэласт Титан TOP Ц:440,18/1.18/5.56 - верхний слой | м2 | 378 | 67.09 |  |  |  | 25360
69 | ТЕР12-01-004-05 | Устройство примыканий кровель из наплавляемых материалов к стенам и парапетам высотой более 600 мм с одним фартуком 5 549,45 = 14 725,40 - 189 x 48,55 | 100 м примыканий | 0,2 40/2/100 | 5549.45 | 675.6 | 194.06 | 12.19 | 1110 | 135 | 39 | 2 | 52.21 | 10.44 | 0.67 | 0.13
70 | Цена поствщика | Техноэласт Титан TOP Ц:440,18/1.18/5.56*1.02 - верхний слой | м2 | 37,8 75,6/2 | 68.43 |  |  |  | 2587
71 | ТЕР12-01-010-01 | Устройство мелких покрытий (брандмауэры, парапеты, свесы и т.п.) из листовой оцинкованной стали | 100 м2 покрытия | 0,475 95/2/100 | 15322.3 | 1354.13 | 58.83 | 3.64 | 7278 | 643 | 28 | 2 | 112.75 | 53.56 | 0.2 | 0.1
72 | ТЕР09-03-014-01 | Разборка Молниезащитной сетки при высоте здания до 25 м КОЭФ. К ПОЗИЦИИ: При демонтаже (разборке) металлических конструкций ПЗ=0,7 (ОЗП=0,7; ЭМ=0,7 к расх.; ЗПМ=0,7; МАТ=0 к расх.; ТЗ=0,7; ТЗМ=0,7) | 1 т конструкций | 0,12782 0.22*1162/2/1000 | 953.96 | 545.73 | 408.23 | 48.8 | 122 | 70 | 52 | 6 | 44.3 | 5.66 | 2.67 | 0.34
73 | ТЕР09-03-014-01 | Монтаж молниезащитной сетки пролетов до 24 м при высоте здания до 25 м | 1 т конструкций | 0,267 округл(533.25/2/1000;3) | 1773.81 | 779.61 | 583.19 | 69.72 | 474 | 208 | 156 | 19 | 63.28 | 16.9 | 3.82 | 1.02
74 | ТСЦ-101-3735 | Сталь круглая диаметром 5-12 мм, углеродистая | т | 0,267 округл(533.25/2/1000;3) | 8115 |  |  |  | 2167
75 | ТСЦ-204-0035 | Надбавки к ценам заготовок за сборку и сварку каркасов и сеток плоских, диаметром 8 мм | т | 0,267 округл(533.25/2/1000;3) | 2484.5 |  |  |  | 663
76 | ТЕР33-03-008-01прим. | Окраска за два раза установленных стальных конструкций 675,58 = 821,87 - 0,0013 x 41 650,00 - 0,0087 x 10 590,99 КОЭФ. К ПОЗИЦИИ: ПЗ=2 (ОЗП=2; ЭМ=2 к расх.; ЗПМ=2; МАТ=2 к расх.; ТЗ=2; ТЗМ=2) | 1 т конструкций | 0,267 округл(0,53364/2;3) | 1351.16 | 417.62 | 933.54 | 320.42 | 361 | 112 | 249 | 86 | 30.82 | 8.23 | 26.68 | 7.12
77 | ТСЦ-113-0253 прим. | Композиция на основе антикоррозийных пигментов АЛЮМОТАН ТУ 2312-018-12288779-99 | т | 0,002 округл(27*0.53364/2*0.14*2/1000;3) | 78578.08 |  |  |  | 157
78 | ТЕР13-03-002-04 | окраска металлических поверхностей -уголков и ограждений за два раза грунтовкой ГФ-021 КОЭФ. К ПОЗИЦИИ: ПЗ=2 (ОЗП=2; ЭМ=2 к расх.; ЗПМ=2; МАТ=2 к расх.; ТЗ=2; ТЗМ=2) | 100 м2 окрашиваемой поверхности | 0,15 30/2/100 | 834.92 | 159.3 | 20.3 | 0.32 | 125 | 24 | 3 |  | 10.62 | 1.59 | 0.02
79 | ТЕРр58-10-6 | Смена воронок водосточных труб с земли, лестниц или подмостей | 100 шт. | 0,05 10/2/100 | 7931.37 | 637.73 | 8.73 |  | 397 | 32 |  |  | 53.1 | 2.66
80 | ТЕР12-01-012-01 | Ограждение кровель перилами | 100 м ограждения | 0,84 168/2/100 | 3887.52 | 83.24 | 92.33 | 5.28 | 3266 | 70 | 78 | 4 | 6.67 | 5.6 | 0.29 | 0.24
81 | ТЕРр58-17-1 | Разборка наружной обшивки из листовой стали коробов | 100 м2 покрытия кровли | 0,32 160*0.2/100 | 115.77 | 115.29 | 0.48 |  | 37 | 37 |  |  | 10.49 | 3.36
82 | ТЕРр66-24-3 | Разборка тепловой изоляции из ваты стеклянной | 100 м2 наружной площади разобранной изоляции | 0,32 160*0.2/100 | 226 | 226 |  |  | 72 | 72 |  |  | 19.3 | 6.18
83 | ТЕРр58-17-1 | Разборка внутренней обшивки из листовой стали | 100 м2 покрытия кровли | 0,288 144*0.2/100 | 115.77 | 115.29 | 0.48 |  | 33 | 33 |  |  | 10.49 | 3.02
84 | ТЕР15-04-040-10прим. | Окраска по металлу за 2 раза элементов каркаса 720,85 = 868,63 - 0,0012 x 31 332,70 - 0,0045 x 7 161,42 - 2,7 x 28,87 КОЭФ. К ПОЗИЦИИ: ПЗ=2 (ОЗП=2; ЭМ=2 к расх.; ЗПМ=2; МАТ=2 к расх.; ТЗ=2; ТЗМ=2) | 100 м2 окрашиваемой поверхности | 0,1 50*0.2/100 | 1441.7 | 1438.3 | 2.98 | 0.32 | 144 | 144 |  |  | 113.88 | 11.39 | 0.02
85 | ТСЦ-113-0250прим. | Композиция на основе антикоррозийных пигментов ФЕРРОТАН-ПРО ТУ 2312-042-12288779-2004 | т | 0,002 округл(50*0.2*0.09*2/1000;3) | 95163.35 |  |  |  | 190
86 | ТЕР09-05-001-01прим. | Облицовка порверхностей оцинкованным листом по существующему каркасу | 100 м2 | 0,288 144*0.2/100 | 467.93 | 406.72 | 48.08 | 2.18 | 135 | 117 | 14 | 1 | 32.59 | 9.39 | 0.12 | 0.03
87 | ТСЦ-101-3744 | Сталь листовая оцинкованная холоднокатаная толщиной 0,5-0,9 мм | т | 0,20736 7.2*144*0.2/1000 | 14702 |  |  |  | 3049
88 | ТЕР26-01-011-01прим. | Изоляция вентиляционного короба матами минераловатными прошивными толщ.60мм | 1 м3 изоляции | 1,728 144*0.2*0.06 | 933.25 | 193.73 | 56.17 |  | 1613 | 335 | 97 |  | 14.8 | 25.57
89 | ТЕР09-04-002-01 | Монтаж кровельного покрытия из профилированного листа при высоте здания до 25 м | 100 м2 покрытия | 0,16 80*0.2/100 | 1247.91 | 437.36 | 586.29 | 51.86 | 200 | 70 | 94 | 8 | 35.5 | 5.68 | 2.61 | 0.42
90 | ТСЦ-101-3860прим. | Профилированный настил окрашенный | т | 0,14016 8.76*16/1000 | 21617 |  |  |  | 3030
91 | ТСЦ-101-1810 | Винты самонарезающие для крепления профилированного настила и панелей к несущим конструкциям | т | 0,00096 0.06*16/1000 | 32661.92 |  |  |  | 31
92 | ТЕР09-04-006-02 | Монтаж ограждающих конструкций стен из профилированного листа при высоте здания до 30 м | 100 м2 | 0,16 80*0.2/100 | 4831.7 | 1345.48 | 3040.72 | 313.73 | 773 | 215 | 487 | 50 | 105.28 | 16.84 | 16.4 | 2.62
93 | ТСЦ-101-3861 | Профилированный настил окрашенный С21-1000-0,6 | т | 0,1184 7.4*16/1000 | 22471 |  |  |  | 2661
94 | ТСЦ-101-1810 | Винты самонарезающие для крепления профилированного настила и панелей к несущим конструкциям | т | 0,00096 0.06*16/1000 | 32661.92 |  |  |  | 31
95 | ТЕРр62-36-4 | Окраска Алюмотаном ранее окрашенных металлических поверхностей вентиляционных труб площадью до 5 м2 за 2 раза 1 005,98 = 1 145,63 - 0,0024 x 31 332,70 - 0,009 x 7 161,42 | 100 м2 окрашиваемой поверхности | 0,714 420*0.17/100 | 1005.98 | 973.44 | 1.09 |  | 718 | 695 | 1 |  | 78 | 55.69
96 | ТСЦ-113-0253 прим. | Композиция на основе антикоррозийных пигментов АЛЮМОТАН ТУ 2312-018-12288779-99 | т | 0,019992 420*0.17*0.14*2/1000 | 78578.08 |  |  |  | 1571
97 | ТЕР09-06-001-02 | Монтаж , решеток в вентиляционных камерах | 1 т конструкций | 0,1836 459/5*2/1000 | 886.85 | 609.99 | 152.41 | 2.18 | 163 | 112 | 28 |  | 50.79 | 9.33 | 0.12 | 0.02
98 | ТСЦ-201-0843 | Конструкции стальные индивидуальные решетчатые сварные массой до 0,1 т2 шт. | т | 0.1836 | 16144.61 |  |  |  | 2964
99 | СЦП1-1-27-А | Погрузочные работы при автомобильных перевозках: мусор строительный КОЭФ. К ПОЗИЦИИ: ПЗ=1,025 (ОЗП=1,025; ЭМ=1,025 к расх.; ЗПМ=1,025; МАТ=1,025 к расх.; ТЗ=1,025; ТЗМ=1,025) | т | 17.94 | 2.77 |  |  |  | 50
100 | СЦП3-3-40-1 | Перевозка грузов автомобилями-самосвалами (работающими вне карьеров): расстояние 40 км, класс груза I КОЭФ. К ПОЗИЦИИ: п.17.Доп1 При перевозке грузов к провозной плате (тарифам) применять поправочный коэффициент ПЗ=1,37 (ОЗП=1,37; ЭМ=1,37 к расх.; ЗПМ=1,37; МАТ=1,37 к расх.; ТЗ=1,37; ТЗМ=1,37) | т | 17.94 | 52.85 |  | 52.85 |  | 948 |  | 948
Итого прямые затраты по смете в ценах 2001г. | [8 empty] | 1568775 | 111547 | 50929 | 1433 |  | 8753.03 |  | 86.3
Итого прямые затраты по смете с учетом коэффициентов к итогам | [8 empty] | 1627933 | 150519 | 71115 | 2123 |  | 11304.81 |  | 122.74
В том числе, справочно:
Районный к-т 4,3% (Поз. 1, 51, 2, 29, 31, 33, 52, 79, 81, 83, 3, 53, 4-5, 7-8, 11-21, 24-25, 30, 54-55, 57-58, 61-71, 74-75, 80, 6, 38, 56, 88, 9-10, 59-60, 22, 72, 23, 36-37, 39-44, 47-48, 73, 86-87, 89-94, 97-98, 26-27, 35, 46, 76-77, 85, 96, 28, 78, 32, 82, 34, 84, 45, 95) | [8 empty] | 4858 | 4797 | 62 | 62
При ремонте и реконструкции зданий и сооружений работы, аналогичные технологическим процессам в новом строительстве (п. 3.4 Указаний к ТЕРр) ОЗП=1,15; ЭМ=1,25; ЗПМ=1,25; ТЗ=1,15; ТЗМ=1,25 (Поз. 4-5, 7-8, 11-21, 24-25, 30, 54-55, 57-58, 61-71, 74-75, 80, 6, 38, 56, 88, 9-10, 59-60, 23, 36-37, 39-44, 47-48, 73, 86-87, 89-94, 97-98, 26-27, 35, 46, 76-77, 85, 96, 28, 78, 34, 84) | [8 empty] | 25681 | 14542 | 11138 | 351 |  | 1077.231 |  | 20.42
3. Производство ремонтных и других работ на открытых и полуоткрытых производственных площадках в стесненных условиях: ОЗП=1,15; ЭМ=1,15; ЗПМ=1,15; ТЗ=1,15; ТЗМ=1,15 (Поз. 1, 51, 2, 29, 31, 33, 52, 79, 81, 83, 3, 53, 4-5, 7-8, 11-21, 24-25, 30, 54-55, 57-58, 61-71, 74-75, 80, 6, 38, 56, 88, 9-10, 59-60, 22, 72, 23, 36-37, 39-44, 47-48, 73, 86-87, 89-94, 97-98, 26-27, 35, 46, 76-77, 85, 96, 28, 78, 32, 82, 34, 84, 45, 95) | [8 empty] | 28619 | 19633 | 8987 | 277 |  | 1474.5405 |  | 16.0095
Накладные расходы | [8 empty] | 160380
В том числе, справочно:
74% ФОТ (от 434) (Поз. 32, 82) | [8 empty] | 321
80% ФОТ (от 4904) (Поз. 45, 95) | [8 empty] | 3923
83% ФОТ (от 5228) (Поз. 2, 29, 31, 33, 52, 79, 81, 83) | [8 empty] | 4339
90% ФОТ (от 4486) (Поз. 22-23, 36-37, 39-44, 47-48, 72-73, 86-87, 89-94, 97-98, 28, 78) | [8 empty] | 4037
100% ФОТ (от 82770) (Поз. 6, 38, 56, 88) | [8 empty] | 82770
105% ФОТ (от 1741) (Поз. 9-10, 59-60, 26-27, 35, 46, 76-77, 85, 96, 34, 84) | [8 empty] | 1828
110% ФОТ (от 5323) (Поз. 1, 51) | [8 empty] | 5855
120% ФОТ (от 47756) (Поз. 3-5, 7-8, 11-21, 24-25, 30, 53-55, 57-58, 61-71, 74-75, 80) | [8 empty] | 57307
Сметная прибыль | [8 empty] | 88954
В том числе, справочно:
50% ФОТ (от 5338) (Поз. 32, 82, 45, 95) | [8 empty] | 2669
55%*0.85 ФОТ (от 992) (Поз. 34, 84) | [8 empty] | 464
60%*0.85 ФОТ (от 567) (Поз. 26-27, 35, 46, 76-77, 85, 96) | [8 empty] | 289
65% ФОТ (от 5228) (Поз. 2, 29, 31, 33, 52, 79, 81, 83) | [8 empty] | 3398
65%*0.85 ФОТ (от 47938) (Поз. 3-5, 7-8, 11-21, 24-25, 30, 53-55, 57-58, 61-71, 74-75, 80, 9-10, 59-60) | [8 empty] | 26486
70%*0.85 ФОТ (от 88160) (Поз. 1, 51, 6, 38, 56, 88, 28, 78) | [8 empty] | 52455
85%*0.85 ФОТ (от 4419) (Поз. 22-23, 36-37, 39-44, 47-48, 72-73, 86-87, 89-94, 97-98) | [8 empty] | 3193
Итоги по смете:
Итого | [8 empty] | 1877267 |  |  |  |  | 11304.81 |  | 122.74
1 877 267 * 5.56 | [8 empty] | 10437605
Справочно, в ценах 2001г.:
Материалы | [8 empty] | 1406183
Машины и механизмы | [8 empty] | 71115
ФОТ | [8 empty] | 152642
Накладные расходы | [8 empty] | 160380
Сметная прибыль | [8 empty] | 88954
Производство работ в зимнее время ГСН81-05-02-2007 п.1.17;п.66 таб.5; п 8 - 3.2*1.1*0.8= 2,82% | [8 empty] | 294340
Итого | [8 empty] | 10731945
непредвиденные работы 2% | [8 empty] | 214639
ВСЕГО по смете | [8 empty] | 10946584 |  |  |  |  | 11304.81 |  | 122.74
Составил: __________________________
(должность, подпись, расшифровка)
Проверил: ___________________________
(должность, подпись, расшифровка)