## Локальная смета
УТВЕРЖДАЮ:
И.о.директора ДАПФ
_________________С.А. Иванов
"____" ______________2012 г.
ГМЗ
(наименование стройки)
ЛОКАЛЬНЫЙ СМЕТНЫЙ РАСЧЕТ № 131-12
(локальная смета)
|  | на | КР. Зд. 621а. Галерея конвейера поз. 17/2 . Ремонт рулонной кровли.
(наименование работ и затрат, наименование объекта)
Основание: Дефектная ведомость
|  |  | Сметная стоимость строительных работ _______________________________________________________________________________________________ | [5 empty] | ___________________________720,071 |  | тыс. руб.
|  |  | Средства на оплату труда _______________________________________________________________________________________________ | [5 empty] | ___________________________153,041 |  | тыс. руб.
|  |  | Сметная трудоемкость _______________________________________________________________________________________________ | [5 empty] | _______________________________________________________________________________________________1194,5 |  | чел.час
Составлен(а) в текущих (прогнозных) ценах по состоянию на __2 кв_____2012 г.
№ пп | Обоснование | Наименование | Ед. изм. | Кол. | Стоимость единицы, руб. |  |  |  | Общая стоимость, руб. |  |  |  | Т/з осн. раб.на ед. | Т/з осн. раб. Всего | Т/з мех. на ед. | Т/з мех. Всего
[5 empty] | Всего | В том числе |  |  | Всего | В том числе
[6 empty] | Осн.З/п | Эк.Маш | З/пМех |  | Осн.З/п | Эк.Маш | З/пМех
1 | 2 | 3 | 4 | 5 | 6 | 7 | 8 | 9 | 10 | 11 | 12 | 13 | 14 | 15 | 16 | 17
1 | ТЕРр58-07-06 | Смена существующих рулонных кровель на покрытия из наплавляемых материалов: в два слоя 6 315,21 = 6 373,72 - 6,9 x 8,48 ИНДЕКС К ПОЗИЦИИ(справочно): 2-2012 ОЗП=15,97; ЭМ=4,08; ЗПМ=15,97; МАТ=5,17 | 100м2 | 4.99 | 6315.21 | 1263.14 | 56.38 | 7.03 | 31513 | 6303 | 281 | 35 | 154.87 | 772.8 | 0.45 | 2.25
2 | СЦМ-542-0042 | Пропан-бутан, смесь техническая ИНДЕКС К ПОЗИЦИИ(справочно): 2-2012 ОЗП=15,97; ЭМ=4,08; ЗПМ=15,97; МАТ=5,17 | кг | 230,538 4,99*46,2 | 8.48 |  |  |  | 1955
3 | ТЕР12-01-017-01 | Разборка выравнивающих стяжек цементно-песчаных толщиной 15 мм КОЭФ. К ПОЗИЦИИ: Демонтаж (разборка) сборных бетонных и железобетонных конструкций ОЗП=0,8; ЭМ=0,8 к расх.; ЗПМ=0,8; МАТ=0 к расх.; ТЗ=0,8; ТЗМ=0,8 ИНДЕКС К ПОЗИЦИИ(справочно): 2-2012 ОЗП=15,97; ЭМ=4,08; ЗПМ=15,97; МАТ=5,17 | 100м2 | 4.99 | 349.13 | 152.43 | 196.7 | 16.44 | 1742 | 761 | 981 | 82 | 21.78 | 108.68 | 1.55 | 7.73
4 | ТЕР12-01-017-01 | Устройство выравнивающих стяжек цементно-песчаных толщиной 15 мм ИНДЕКС К ПОЗИЦИИ(справочно): 2-2012 ОЗП=15,97; ЭМ=4,08; ЗПМ=15,97; МАТ=5,17 | 100м2 | 4.99 | 1616.45 | 190.54 | 245.88 | 20.55 | 8066 | 951 | 1227 | 103 | 27.22 | 135.83 | 1.94 | 9.68
5 | ТЕР12-01-017-02 | Устройство выравнивающих стяжек цементно-песчаных на каждый 1 мм изменения толщины добавлять (20-15мм) к (12 01 017 01) КОЭФ. К ПОЗИЦИИ: ПЗ=5 (ОЗП=5; ЭМ=5 к расх.; ЗПМ=5; МАТ=5 к расх.; ТЗ=5; ТЗМ=5) ИНДЕКС К ПОЗИЦИИ(справочно): 2-2012 ОЗП=15,97; ЭМ=4,08; ЗПМ=15,97; МАТ=5,17 | 100м2 | 4.99 | 230.75 | 3.5 | 14.7 | 1.6 | 1151 | 17 | 73 | 8 | 0.5 | 2.5 | 0.15 | 0.75
6 | ТЕР12-01-016-01 | Огрунтовка оснований из бетона или раствора под водоизоляционный кровельный ковер битумной грунтовкой с ее приготовлением ИНДЕКС К ПОЗИЦИИ(справочно): 2-2012 ОЗП=15,97; ЭМ=4,08; ЗПМ=15,97; МАТ=5,17 | 100м2 | 4.99 | 239.43 | 35.06 | 3.08 |  | 1195 | 175 | 15 |  | 4.46 | 22.26 | 0.04 | 0.2
7 | ТЕР12-01-012-01 | Ограждение кровель перилами ИНДЕКС К ПОЗИЦИИ(справочно): 2-2012 ОЗП=15,97; ЭМ=4,08; ЗПМ=15,97; МАТ=5,17 | 100м | 1.44 | 3195.35 | 53.16 | 58.04 | 3.68 | 4601 | 77 | 84 | 5 | 6.67 | 9.6 | 0.43 | 0.62
8 | ТЕРр58-20-02 | Смена обделок из листовой стали, поясков, сандриков, отливов, карнизов, шириной до: 0,7 м ИНДЕКС К ПОЗИЦИИ(справочно): 2-2012 ОЗП=15,97; ЭМ=4,08; ЗПМ=15,97; МАТ=5,17 | 100м | 1.46 | 6401.77 | 485.04 | 12.91 | 2.98 | 9347 | 708 | 19 | 4 | 63.22 | 92.3 | 0.2 | 0.29
9 | 311-01-146-01 | Мусор строительный с погрузкой вручную погрузка ИНДЕКС К ПОЗИЦИИ(справочно): 2-2012 ОЗП=15,97; ЭМ=4,08; ЗПМ=15,97; МАТ=5,17 | тонна | 15 | 32.83 | 3.77 | 29.06 |  | 492 | 57 | 435 |  | 0.58 | 8.7
10 | 310-3008-1 | Перевозка грузов автомобилями-самосвалами грузоподъемностью 10 т работающих вне карьера: расстояние перевозки 8 км; нормативное время пробега 0,875 час; класс груза 1 ИНДЕКС К ПОЗИЦИИ(справочно): 2-2012 ОЗП=15,97; ЭМ=4,08; ЗПМ=15,97; МАТ=5,17 | 1 т | 15 | 12.76 |  | 12.76 |  | 191 |  | 191
Итого прямые затраты по смете в ценах 2001г. | [8 empty] | 60253 | 9049 | 3306 | 237 |  | 1152.67 |  | 21.52
Итого прямые затраты по смете с учетом коэффициентов к итогам | [8 empty] | 61145 | 9346 | 3901 | 237 |  | 1194.5 |  | 21.52
Итого прямые затраты по смете с учетом индексов, в текущих ценах | [8 empty] | 412804 | 149256 | 15916 | 3785 |  | 1194.5 |  | 21.52
Накладные расходы | [8 empty] | 121045
Сметная прибыль | [8 empty] | 76381
Итого | [8 empty] | 610230 |  |  |  |  | 1194.5 |  | 21.52
В том числе:
Материалы | [8 empty] | 247632
Машины и механизмы | [8 empty] | 15916
ФОТ | [8 empty] | 153041
Накладные расходы | [8 empty] | 121045
Сметная прибыль | [8 empty] | 76381
НДС 18% | [8 empty] | 109841.4
ВСЕГО по смете | [8 empty] | 720071.4 |  |  |  |  | 1194.5 |  | 21.52
Составил: Гл. специалист отдела ЗиС ДАПФ _________________ Соловьева Л.С.
Ведущий инженер сметного отдела ДАПФ ______________ Голик Ф.А.