## ЛСР
Ленинградское отделение филиала "Северо-западный территориальный округ" ФГУП "РосРАО" г.Сосновый Бор
(наименование стройки)
ЛОКАЛЬНЫЙ СМЕТНЫЙ РАСЧЕТ № 02-01-04/52а
(локальная смета)
на | капитальный ремонт полов в здании № 52а
(наименование работ и затрат, наименование объекта)
Основание: Дефектная ведомость
| Сметная стоимость строительных работ _______________________________________________________________________________________________ |  | ___________________________34,903 |  | тыс. руб.
| Средства на оплату труда _______________________________________________________________________________________________ |  | ___________________________2,451 |  | тыс. руб.
| Сметная трудоемкость _______________________________________________________________________________________________ |  | _______________________________________________________________________________________________248,42 |  | чел.час
Составлен(а) в ценах по состоянию на 2001г. (ФЕР-2014)
№ пп | Шифр и номер позиции норматива | Наименование работ и затрат, единица измерения | Количество | Стоимость единицы, руб. |  |  | Общая стоимость, руб. |  |  |  | Затраты труда рабочих, чел.-ч, не занятых обслуживанием машин
|  |  |  | всего | эксплуата- ции машин | мате- риалы | Всего | оплаты труда | эксплуата- ции машин | мате- риалы
|  |  |  | оплаты труда | в т.ч. оплаты труда |  |  |  | в т.ч. оплаты труда |  | на единицу | всего
1 | 2 | 3 | 4 | 5 | 6 | 7 | 8 | 9 | 10 | 11 | 12 | 13
Раздел 1. Демонтажные работы
1 | ФЕРр57-3-1 Приказ Минстроя РФ от 30.01.14 №31/пр | Разборка плинтусов: деревянных и из пластмассовых материалов (100 м плинтуса) | 0.4 | 29,41 29,41 |  |  | 12 | 12 |  |  | 3.77 | 1.51
2 | ФЕРр57-2-2 Приказ Минстроя РФ от 30.01.14 №31/пр | Разборка покрытий полов: из плиток поливинилхлоридных (100 м2 покрытия) | 1.26 | 280,88 276,82 | 4,06 1,76 |  | 354 | 349 | 5 2 |  | 35.49 | 44.72
Раздел 2. Строительные работы
3 | ФЕР13-06-004-01 Приказ Минстроя РФ от 30.01.14 №31/пр | Обеспыливание поверхности (1 м2 обеспыливаемой поверхности) | 126 | 1,12 0,85 | 0.27 |  | 141 | 107 | 34 |  | 0.1 | 12.6
4 | ФЕР11-01-011-01 Приказ Минстроя РФ от 30.01.14 №31/пр | Устройство стяжек: цементных толщиной 20 мм (100 м2 стяжки) | 1.26 | 1485,02 313,71 | 44,24 17,15 | 1127.07 | 1871 | 395 | 56 22 | 1420 | 39.51 | 49.78
5 | ФЕР11-01-045-01 Приказ Минстроя РФ от 30.01.14 №31/пр | Устройство покрытий наливных составом на эпоксидной смоле толщиной 3 мм и грунтовкой толщиной 0,5 мм (100 м2) | 1.26 | 21419,48 931,67 | 60,33 1,35 | 20427.48 | 26989 | 1174 | 76 2 | 25739 | 80.04 | 100.85
6 | ФЕР11-01-039-02 Приказ Минстроя РФ от 30.01.14 №31/пр | Устройство плинтусов: цементных (100 м плинтуса) | 0.4 | 199,54 100,05 | 3.49 | 96 | 80 | 40 | 1 | 39 | 10.4 | 4.16
7 | ФЕР11-01-045-01 Приказ Минстроя РФ от 30.01.14 №31/пр | Устройство покрытий наливных составом на эпоксидной смоле толщиной 3 мм и грунтовкой толщиной 0,5 мм (плинтус) (100 м2) | 0.03 | 21419,48 931,67 | 60,33 1,35 | 20427.48 | 643 | 28 | 2 | 613 | 80.04 | 2.4
8 | ФССЦпг-01-01-01-041 Приказ Минстроя РФ от 30.01.14 №31/пр | Погрузочные работы при автомобильных перевозках: мусора строительного с погрузкой вручную (Объем: 0,044+1,764=1,8т) (1 т груза) | 1.8 | 42.98 | 42.98 |  | 77 |  | 77
9 | ФССЦпг-03-21-01-014 Приказ Минстроя РФ от 30.01.14 №31/пр | Перевозка грузов автомобилями-самосвалами грузоподъемностью 10 т, работающих вне карьера, на расстояние: до 14 км I класс груза (1 т груза) | 1.8 | 12.99 | 12.99 |  | 23 |  | 23
Итого прямые затраты по смете в ценах 2001г. | [6 empty] | 30190 | 2105 | 274 26 | 27811 |  | 216.02
Итого прямые затраты по смете с учетом коэффициентов к итогам | [6 empty] | 30532 | 2421 | 300 30 | 27811 |  | 248.42
В том числе, справочно:
МДС35 пр.1 т.1 п.3.2.1._То же, без стесненных условий, но при наличии вредности (с учетом АП-3230/06 пр.1 п.3.2.1) ОЗП=1,15; ЭМ=1,15; ЗПМ=1,15; ТЗ=1,15; ТЗМ=1,15 (Поз. 3-7) | [6 empty] | 287 | 262 | 25 4 |  |  | 25.4685
МДС35 пр.1 т.3 п.2.2.1._То же, без стесненных условий, но при наличии вредности (с учетом АП-3230/06 пр.2 п.2.2.1) ОЗП=1,15; ЭМ=1,15; ЗПМ=1,15; ТЗ=1,15; ТЗМ=1,15 (Поз. 1-2) | [6 empty] | 55 | 54 | 1 |  |  | 6.9345
Накладные расходы | [6 empty] | 2796
В том числе, справочно:
80% ФОТ (от 417) (Поз. 1-2) | [6 empty] | 334
90% ФОТ (от 123) (Поз. 3) | [6 empty] | 111
123% ФОТ (от 1911) (Поз. 4-7) | [6 empty] | 2351
Сметная прибыль | [6 empty] | 1575
В том числе, справочно:
68% ФОТ (от 417) (Поз. 1-2) | [6 empty] | 284
70%*0.85 ФОТ (от 123) (Поз. 3) | [6 empty] | 73
75%*0.85 ФОТ (от 1911) (Поз. 4-7) | [6 empty] | 1218
Итоги по смете:
Полы (ремонтно-строительные) | [6 empty] | 1039 |  |  |  |  | 53.16
Защита строительных конструкций и оборудования от коррозии | [6 empty] | 346 |  |  |  |  | 14.49
Полы | [6 empty] | 33418 |  |  |  |  | 180.77
Погрузо-разгрузочные работы | [6 empty] | 77
Перевозка грузов автотранспортом | [6 empty] | 23
Итого | [6 empty] | 34903 |  |  |  |  | 248.42
В том числе:
Материалы | [6 empty] | 27811
Машины и механизмы | [6 empty] | 300
ФОТ | [6 empty] | 2451
Накладные расходы | [6 empty] | 2796
Сметная прибыль | [6 empty] | 1575
ВСЕГО по смете | [6 empty] | 34903 |  |  |  |  | 248.42
(должность, подпись, расшифровка)
(должность, подпись, расшифровка)

## ДВ
Дефектная ведомость
на капитальный ремонт полов в здании № 52а
Наименование структурного подразделения: Ленинградское отделение филиала "Северо-западный территориальный округ" ФГУП "РосРАО"
Месторасположение объекта: Ленинградская область, г. Сосновый Бор, промзона
Инвентарный номер: 10006
№ п/п | Описание дефекта | Выполняемые ремонтные работы |  |  | Примечание
|  | Наименование | Ед. изм. | К-во
1 | 2 | 3 | 4 | 5 | 6
| Физический износ покрытия пола (часть пвх плиток отсутствует, трещины, сколы ), S=126м2 | Демонтажные работы
1 |  | Разборка плинтусов: деревянных и из пластмассовых материалов | м | 40
2 |  | Разборка покрытий полов: из плиток поливинилхлоридных | м2 | 126
Строительные работы
3 |  | Обеспыливание поверхности | м2 | 126
4 |  | Устройство стяжек: цементных толщиной 20 мм | м2 | 126
5 |  | Устройство покрытий наливных составом на эпоксидной смоле толщиной 3 мм и грунтовкой толщиной 0,5 мм | м2 | 126
6 |  | Устройство плинтусов: цементных | м | 40
7 |  | Устройство покрытий наливных составом на эпоксидной смоле толщиной 3 мм и грунтовкой толщиной 0,5 мм (плинтус) | м2 | 3
8 |  | Погрузочные работы при автомобильных перевозках: Мусор строительный с погрузкой вручную | т | 1.8
9 |  | Перевозка грузов автомобилями-самосвалами грузоподъемностью 10 т, работающих вне карьера, на расстояние: до 14 км I класс груза | т | 1.8
* | Здание 52а Перезарядка изделий с гамма источниками (временное хранение отработанных ЗРИ) (МДС35 пр.1 т.3 п.2.2.1; пр.1 т.1 п.3.2.1 (с учетом АП-3230/06).
/