## Локальная смета
УТВЕРЖДАЮ:
И.о. Директора ДАПФ
_________________С.А.Иванов
"____" ______________201 г.
АТТ
(наименование стройки)
ЛОКАЛЬНЫЙ СМЕТНЫЙ РАСЧЕТ № 6-12
(локальная смета)
|  | на | КР. Теплосеть от павильона до остановки. Капитальный ремонт теплосети.
(наименование работ и затрат, наименование объекта)
Основание: Дефектная ведомость от 04.04.2011 г.
|  |  | Сметная стоимость строительных работ _______________________________________________________________________________________________ | [5 empty] | ___________________________4845,128 |  | тыс. руб.
|  |  | Средства на оплату труда _______________________________________________________________________________________________ | [5 empty] | ___________________________530,527 |  | тыс. руб.
|  |  | Сметная трудоемкость _______________________________________________________________________________________________ | [5 empty] | _______________________________________________________________________________________________3823,78 |  | чел.час
Составлен(а) в текущих (прогнозных) ценах по состоянию на 1 кв-л 2012 г.
№ пп | Обоснование | Наименование | Ед. изм. | Кол. | Стоимость единицы, руб. |  |  |  | Общая стоимость, руб. |  |  |  | Т/з осн. раб.на ед. | Т/з осн. раб. Всего | Т/з мех. на ед. | Т/з мех. Всего
[5 empty] | Всего | В том числе |  |  | Всего | В том числе
[6 empty] | Осн.З/п | Эк.Маш | З/пМех |  | Осн.З/п | Эк.Маш | З/пМех
1 | 2 | 3 | 4 | 5 | 6 | 7 | 8 | 9 | 10 | 11 | 12 | 13 | 14 | 15 | 16 | 17
Раздел 1. Новый Раздел
1 | ТЕРр66-24-01 | Разборка тепловой изоляции из: плит, сегментов и скорлуп ИНДЕКС К ПОЗИЦИИ(справочно): 1-2012 Индекс 1 кв-л 2012 г. 2 территориальная зона по Забайкальскому краю ОЗП=15,83; ЭМ=4,07; ЗПМ=15,83; МАТ=5,08 НР (9095 руб.): 74%*0,85 от ФОТ (14437 руб.) СП (5775 руб.): 50%*0,8 от ФОТ (14437 руб.) | 100м2 | 9.176 | 99.4 | 99.4 |  |  | 912 | 912 |  |  | 13.3 | 122.04
2 | ТЕРр66-16-08 | Демонтаж трубопроводов в непроходных каналах краном, диаметром труб до: 400 мм ИНДЕКС К ПОЗИЦИИ(справочно): 1-2012 Индекс 1 кв-л 2012 г. 2 территориальная зона по Забайкальскому краю ОЗП=15,83; ЭМ=4,07; ЗПМ=15,83; МАТ=5,08 НР (59827 руб.): 108%*0,85 от ФОТ (65029 руб.) СП (35116 руб.): 68%*0,8 от ФОТ (65029 руб.) | 100м | 5.46 | 1329.11 | 696.65 | 525.08 | 55.65 | 7257 | 3804 | 2867 | 304 | 90.8 | 495.77 | 4.27 | 23.31
3 | ТЕР24-01-004-11 | Надземная прокладка трубопроводов при условном давлении 1,6 МПа, температуре 150 гр.С, диаметр труб 400 мм 738 895,31 = 765 980,41 - 2,3 x 10 862,05 - 0,26 x 8 086,08 ИНДЕКС К ПОЗИЦИИ(справочно): 1-2012 Индекс 1 кв-л 2012 г. 2 территориальная зона по Забайкальскому краю ОЗП=15,83; ЭМ=4,07; ЗПМ=15,83; МАТ=5,08 НР (107115 руб.): 130%*0.85 от ФОТ (96500 руб.) СП (58865 руб.): 89%*(0.85*0.8) от ФОТ (96500 руб.) | км | 0.506 | 738895.31 | 9568.7 | 30166.64 | 2477.7 | 373881 | 4842 | 15264 | 1254 | 1030 | 521.18 | 218.67 | 110.65
4 | СЦМ-201-0888 | Опоры скользящие и катковые, крепежные детали, хомуты ИНДЕКС К ПОЗИЦИИ(справочно): 1-2012 Индекс 1 кв-л 2012 г. 2 территориальная зона по Забайкальскому краю ОЗП=15,83; ЭМ=4,07; ЗПМ=15,83; МАТ=5,08 | т | 0.79 | 10862.05 |  |  |  | 8581
5 | СЦМ-201-0889 | Опоры неподвижные из горячекатанных профилей для трубопроводов ИНДЕКС К ПОЗИЦИИ(справочно): 1-2012 Индекс 1 кв-л 2012 г. 2 территориальная зона по Забайкальскому краю ОЗП=15,83; ЭМ=4,07; ЗПМ=15,83; МАТ=5,08 | т | 0.41 | 8086.08 |  |  |  | 3315
6 | ТЕР24-01-028-11 | Установка П-образных компенсаторов диаметром труб 400 мм ИНДЕКС К ПОЗИЦИИ(справочно): 1-2012 Индекс 1 кв-л 2012 г. 2 территориальная зона по Забайкальскому краю ОЗП=15,83; ЭМ=4,07; ЗПМ=15,83; МАТ=5,08 НР (20383 руб.): 130%*0.85 от ФОТ (18363 руб.) СП (11201 руб.): 89%*(0.85*0.8) от ФОТ (18363 руб.) | шт | 4 | 12764.71 | 220.57 | 793.26 | 69.59 | 51059 | 882 | 3173 | 278 | 24.08 | 96.32 | 5.91 | 23.64
7 | ТЕР07-06-002-01 | Устройство камер со стенками из бетонных блоков ИНДЕКС К ПОЗИЦИИ(справочно): 1-2012 Индекс 1 кв-л 2012 г. 2 территориальная зона по Забайкальскому краю ОЗП=15,83; ЭМ=4,07; ЗПМ=15,83; МАТ=5,08 НР (21824 руб.): 130%*0,85 от ФОТ (19661 руб.) СП (11403 руб.): 85%*0,85*0,8 от ФОТ (19661 руб.) | 100м3 | 0.144 | 114586.12 | 7641.48 | 9736.76 | 989.31 | 16500 | 1100 | 1402 | 142 | 926.24 | 133.38 | 80.65 | 11.61
8 | СЦМ-403-0003-10000 | ФБС 12.4.6т, объем 0,265 м3 ИНДЕКС К ПОЗИЦИИ(справочно): 1-2012 Индекс 1 кв-л 2012 г. 2 территориальная зона по Забайкальскому краю ОЗП=15,83; ЭМ=4,07; ЗПМ=15,83; МАТ=5,08 | шт | 50 | 252.39 |  |  |  | 12620
9 | ТЕР13-03-002-15 | Огрунтовка металлических поверхностей за один раз лаком БТ-577 ИНДЕКС К ПОЗИЦИИ(справочно): 1-2012 Индекс 1 кв-л 2012 г. 2 территориальная зона по Забайкальскому краю ОЗП=15,83; ЭМ=4,07; ЗПМ=15,83; МАТ=5,08 НР (3425 руб.): 90%*0.85 от ФОТ (4448 руб.) СП (2135 руб.): 70%*(0.85*0.8) от ФОТ (4448 руб.) | 100м2 | 7.305 | 148 | 38.32 | 11.01 | 0.09 | 1081 | 280 | 80 | 1 | 3.91 | 28.56 | 0.04 | 0.29
10 | ТЕР13-03-004-23 | Окраска металлических огрунтованных поверхностей краской БТ-177 серебристой КОЭФ. К ПОЗИЦИИ: за 2 раза ПЗ=2 (ОЗП=2; ЭМ=2 к расх.; ЗПМ=2; МАТ=2 к расх.; ТЗ=2; ТЗМ=2) ИНДЕКС К ПОЗИЦИИ(справочно): 1-2012 Индекс 1 кв-л 2012 г. 2 территориальная зона по Забайкальскому краю ОЗП=15,83; ЭМ=4,07; ЗПМ=15,83; МАТ=5,08 НР (4193 руб.): 90%*0.85 от ФОТ (5446 руб.) СП (2614 руб.): 70%*(0.85*0.8) от ФОТ (5446 руб.) | 100м2 | 7.305 | 472.26 | 47 | 24.32 | 0.18 | 3450 | 343 | 178 | 1 | 5.76 | 42.08 | 0.06 | 0.44
11 | ТЕР26-01-010-01 | Изоляция трубопроводов: матами минераловатными прошивными безобкладочными и в обкладках марки 125 ИНДЕКС К ПОЗИЦИИ(справочно): 1-2012 Индекс 1 кв-л 2012 г. 2 территориальная зона по Забайкальскому краю ОЗП=15,83; ЭМ=4,07; ЗПМ=15,83; МАТ=5,08 НР (97498 руб.): 100%*0.85 от ФОТ (114704 руб.) СП (55058 руб.): 70%*(0.85*0.8) от ФОТ (114704 руб.) | 1 м3 | 43.83 | 1305.07 | 165.31 | 43.89 |  | 57201 | 7246 | 1924 |  | 18.85 | 826.2 | 0.55 | 24.11
12 | ТЕР26-01-056-01 | Оштукатуривание поверхности изоляции трубопроводов цементным раствором толщиной 30мм 3 725,27 = 8 694,75 - 0,3502 x 1 203,43 - 1,2051 x 779,18 - 0,026 x 15 679,20 - 105 x 30,38 - 0,006 x 1 097,73 - 1,03 x 4,76 КОЭФ. К ПОЗИЦИИ: ОЗП=1,56; ЭМ=3; ЗПМ=1,56; ТЗ=1,56; ТЗМ=1,56 ИНДЕКС К ПОЗИЦИИ(справочно): 1-2012 Индекс 1 кв-л 2012 г. 2 территориальная зона по Забайкальскому краю ОЗП=15,83; ЭМ=4,07; ЗПМ=15,83; МАТ=5,08 НР (156124 руб.): 100%*0.85 от ФОТ (183675 руб.) СП (88164 руб.): 70%*(0.85*0.8) от ФОТ (183675 руб.) | 100м2 | 9.176 | 4533.19 | 1264.44 | 531.03 |  | 41597 | 11603 | 4873 |  | 166.37 | 1526.61 | 3.59 | 32.94
13 | СЦМ-402-0080 | Раствор готовый отделочный тяжелый, цементный 1:1 ИНДЕКС К ПОЗИЦИИ(справочно): 1-2012 Индекс 1 кв-л 2012 г. 2 территориальная зона по Забайкальскому краю ОЗП=15,83; ЭМ=4,07; ЗПМ=15,83; МАТ=5,08 | м3 | 28.09 | 585.94 |  |  |  | 16459
14 | ТЕР22-06-005-08 | Врезка в существующие сети из стальных труб стальных штуцеров (патрубков) диаметром 426 мм ИНДЕКС К ПОЗИЦИИ(справочно): 1-2012 Индекс 1 кв-л 2012 г. 2 территориальная зона по Забайкальскому краю ОЗП=15,83; ЭМ=4,07; ЗПМ=15,83; МАТ=5,08 НР (9172 руб.): 130%*0.85 от ФОТ (8263 руб.) СП (5040 руб.): 89%*(0.85*0.8) от ФОТ (8263 руб.) | врезка | 4 | 1036.26 | 77.52 | 686.91 | 53.07 | 4145 | 310 | 2748 | 212 | 7.91 | 31.64 | 4.55 | 18.2
Итого прямые затраты по смете в ценах 2001г. | [8 empty] | 598058 | 31322 | 32509 | 2192 |  | 3823.78 |  | 245.19
Итого прямые затраты по смете с учетом индексов, в текущих ценах | [8 empty] | 3342012 | 495827 | 132312 | 34700 |  | 3823.78 |  | 245.19
Накладные расходы | [8 empty] | 488657
В том числе, справочно:
63% = 74%*0,85 ФОТ (от 14437) (Поз. 1) | [8 empty] | 9095
77% = 90%*0.85 ФОТ (от 9894) (Поз. 9-10) | [8 empty] | 7618
85% = 100%*0.85 ФОТ (от 298380) (Поз. 11-13) | [8 empty] | 253623
92% = 108%*0,85 ФОТ (от 65029) (Поз. 2) | [8 empty] | 59827
111% = 130%*0,85 ФОТ (от 19661) (Поз. 7) | [8 empty] | 21824
111% = 130%*0.85 ФОТ (от 123126) (Поз. 3, 6, 14) | [8 empty] | 136670
Сметная прибыль | [8 empty] | 275372
В том числе, справочно:
40% = 50%*0,8 ФОТ (от 14437) (Поз. 1) | [8 empty] | 5775
54% = 68%*0,8 ФОТ (от 65029) (Поз. 2) | [8 empty] | 35116
48% = 70%*(0.85*0.8) ФОТ (от 308274) (Поз. 9-13) | [8 empty] | 147971
58% = 85%*0,85*0,8 ФОТ (от 19661) (Поз. 7) | [8 empty] | 11403
61% = 89%*(0.85*0.8) ФОТ (от 123126) (Поз. 3, 6, 14) | [8 empty] | 75107
Итоги по смете:
Наружные инженерные сети: разборка, очистка (ремонтно-строительные) (МДС81-33.2004 Прил.5 п.16.1 и Письмо №ВБ-338/02 от 08.02.08; Письмо №АП-5536/06 Прил.2 п.16.1) | [8 empty] | 29307 |  |  |  |  | 122.04
Наружные инженерные сети: другие работы (ремонтно-строительные) (МДС81-33.2004 Прил.5 п.16.2 и Письмо №ВБ-338/02 от 08.02.08; Письмо №АП-5536/06 Прил.2 п.16.2) | [8 empty] | 169806 |  |  |  |  | 495.77 |  | 23.31
Наружные сети водопровода, канализации, теплоснабжения, газопровода (МДС81-33.2004 Прил.4 п.18; Письмо №АП-5536/06 Прил.1 п.18, Прим.п.1) | [8 empty] | 2434997 |  |  |  |  | 649.14 |  | 152.49
Материалы | [8 empty] | 124541
Бетонные и железобетонные сборные конструкции в промышленном строительстве (МДС81-33.2004 Прил.4 п.7.1; Письмо №АП-5536/06 Прил.1 п.7.1, Прим.п.1; Письмо 41099-КК/08 от 06.12.10) | [8 empty] | 127456 |  |  |  |  | 133.38 |  | 11.61
Защита строительных конструкций и оборудования от коррозии (МДС81-33.2004 Прил.4 п.13; Письмо №АП-5536/06 Прил.1 п.13, Прим.п.1; Письмо 41099-КК/08 от 06.12.10) | [8 empty] | 41821 |  |  |  |  | 70.64 |  | 0.73
Теплоизоляционные работы (МДС81-33.2004 Прил.4 п.20; Письмо №АП-5536/06 Прил.1 п.20, Прим.п.1; Письмо 41099-КК/08 от 06.12.10) | [8 empty] | 1178113 |  |  |  |  | 2352.81 |  | 57.05
Итого | [8 empty] | 4106041 |  |  |  |  | 3823.78 |  | 245.19
В том числе:
Материалы | [8 empty] | 2713873
Машины и механизмы | [8 empty] | 132312
ФОТ | [8 empty] | 530527
Накладные расходы | [8 empty] | 488657
Сметная прибыль | [8 empty] | 275372
НДС 18% | [8 empty] | 739087.38
ВСЕГО по смете | [8 empty] | 4845128.38 |  |  |  |  | 3823.78 |  | 245.19
| Составил: | Ведущий инженер по проетно-сметной работе ДАПФ | [6 empty] | О.Б. Баринова
|  | Ведущий инженер ДАПФ | [6 empty] | А.К. Навоев