## Лист1
Задание №ЗЗ-Р3-6686-201376985; СЗ №
Спецификация. Поставка клапанов запорных специальных для сооружения энергоблока №3 Ростовкой АЭС
№ п/п | Идентификатор | Маркировка арматуры | Наименование | Тип | Класс и группа безопас-ности изделия по НП-68-05 | Оборудование/Материалы | DN(арматуры), мм | Pp (арматура АЭС), Pу (общепром. арматура), МПа | Tp(арматуры), °С | Рабочая среда | Kv,м3/ч(для регулиру-ющих клапанов) | Масса,кг | Способ управления | Тип электропривода | Мощность электро-двигателя, кВт | Материал корпуса арматуры | Способ присоединения | ТУ | Смета № | Номер чертежа | Позиция по спецификации чертежа | Номер з/сп | Класс и группа трубопровода | Категория сейсмостойкос-ти трубопровода | Количество, шт | Цена за ед., без НДС, руб. | Сумма без НДС, руб. | НДС, руб. | Сумма с НДС, руб. | Объект проектирования | Завод-изготовитель | Примечание | Срок поставки | Разработчик РД | Стоимость изделия в ценах 2000 года, руб.
1 | 2 | 3 | 4 | 5 | 6 | 7 | 8 | 9 | 10 | 11 | 12 | 13 | 14 | 15 | 16 | 17 | 18 | 19 | 20 | 21 | 22 | 23 | 24 | 25 | 26 | 27 | 28 | 29 | 30 | 31 | 32 | 33 | 34 | 35 | 36
1 | 2.ИСУП.5763891 | OTW21S03 | Клапан запорный сильфонный прямоточный с шарнирной муфтой | по типу ЗТ26050-050М-01 | 3СIIIв | Материалы | 50 | 2,5 | 250 |  |  | 19 | - | - |  | нж | под приварку | по типу ТУ 26-07-614М-2006 | R3.07547.3.0.16 | R3.07547.1.0.13 |  | R3.07547.8.0.13 | 3H | I | 1 |  | 0 | 0 | 0 | Спецкорпус (реконструкция в осях 27-31) |  |  | 2014-07-07 | БКП 1/3 | 4764.45
2 | 2.ИСУП.5781293 | OTW21S04 | Клапан запорный сильфонный прямоточный с шарнирной муфтой | по типу ЗТ26050-050М-01 | 3СIIIв | Материалы | 50 | 2,5 | 250 |  |  | 19 | - | - |  | нж | под приварку | по типу ТУ 26-07-614М-2006 | R3.07547.3.0.16 | R3.07547.1.0.13 |  | R3.07547.8.0.13 | 3H | I | 1 |  | 0 | 0 | 0 | Спецкорпус (реконструкция в осях 27-31) |  |  | 2014-07-07 | БКП 1/3 | 4764.45
3 | 2.ИСУП.5781294 | OTW14S01 | Клапан запорный сильфонный прямоточный с шарнирной муфтой | по типу ЗТ26050-050М-01 | 3СIIIв | Материалы | 50 | 2,5 | 250 |  |  | 19 | - | - |  | нж | под приварку | по типу ТУ 26-07-614М-2006 | R3.07547.3.0.16 | R3.07547.1.0.13 |  | R3.07547.8.0.13 | 3H | I | 1 |  | 0 | 0 | 0 | Спецкорпус (реконструкция в осях 27-31) |  |  | 2014-07-07 | БКП 1/3 | 4764.45
4 | 2.ИСУП.5781295 | OTW14S02 | Клапан запорный сильфонный прямоточный с шарнирной муфтой | по типу ЗТ26050-050М-01 | 3СIIIв | Материалы | 50 | 2,5 | 250 |  |  | 19 | - | - |  | нж | под приварку | по типу ТУ 26-07-614М-2006 | R3.07547.3.0.16 | R3.07547.1.0.13 |  | R3.07547.8.0.13 | 3H | I | 1 |  | 0 | 0 | 0 | Спецкорпус (реконструкция в осях 27-31) |  |  | 2014-07-07 | БКП 1/3 | 4764.45
5 | 2.ИСУП.5781296 | OTW14S03 | Клапан запорный сильфонный прямоточный с шарнирной муфтой | по типу ЗТ26050-050М-01 | 3СIIIв | Материалы | 50 | 2,5 | 250 |  |  | 19 | - | - |  | нж | под приварку | по типу ТУ 26-07-614М-2006 | R3.07547.3.0.16 | R3.07547.1.0.13 |  | R3.07547.8.0.13 | 3H | I | 1 |  | 0 | 0 | 0 | Спецкорпус (реконструкция в осях 27-31) |  |  | 2014-07-07 | БКП 1/3 | 4764.45
6 | 2.ИСУП.5781297 | OTW14S04 | Клапан запорный сильфонный прямоточный с шарнирной муфтой | по типу ЗТ26050-050М-01 | 3СIIIв | Материалы | 50 | 2,5 | 250 |  |  | 19 | - | - |  | нж | под приварку | по типу ТУ 26-07-614М-2006 | R3.07547.3.0.16 | R3.07547.1.0.13 |  | R3.07547.8.0.13 | 3H | I | 1 |  | 0 | 0 | 0 | Спецкорпус (реконструкция в осях 27-31) |  |  | 2014-07-07 | БКП 1/3 | 4764.45
0
[28 empty] | В том числе НДС 18% | 0