## Локальная смета
УТВЕРЖДАЮ:
Генеральный директор ЗАО "Далур"
______________А.А.Дементьев
"_____"_______________2011 г.
Предприятие по отработке Далматовского месторождения
(наименование стройки)
ЛОКАЛЬНЫЙ СМЕТНЫЙ РАСЧЕТ № 02-00-01
(локальная смета)
| на | Вертикальная планировка, Далматовское месторождение. Усть-Уксянский участок. Добычной полигон. Достройка эксплуатационного блока У-2.
Основание: проект №
|  | Сметная стоимость строительных работ _______________________________________________________________________________________________ |  |  | ___________________________435116 |  | руб.
|  | Средства на оплату труда _______________________________________________________________________________________________ |  |  | ___________________________3187 |  | руб.
|  | Сметная трудоемкость _______________________________________________________________________________________________ |  |  | _______________________________________________________________________________________________34,56 |  | чел.час
Составлен(а) в текущих (прогнозных) ценах по состоянию на ___4кв.____2011_ г.
№ пп | Обоснование | Наименование работ и затрат | Ед. изм. | Кол. | Стоимость единицы в базисных ценах, руб. |  |  | Общая стоимость в базисных ценах, руб. |  |  |  | Затр.тр.раб-х не занятых обслуж.машин
[5 empty] | Всего | Экспл. маш. | Мат-ы | Всего | в т.ч. оплата труда | Экспл. маш. | Мат-ы | Обслуж-х машины
[5 empty] | оплата труда | в т.ч. оплата труда |  |  |  | в т.ч. оплата труда |  | на ед-цу | всего
1 | 2 | 3 | 4 | 5 | 6 | 7 | 8 | 9 | 10 | 11 | 12 | 13 | 14
Раздел 1. Новый Раздел
1 | ФЕР01-01-031-01 В ред. пр. № 253 Минрегиона РФ | Разработка грунта с перемещением до 10 м бульдозерами мощностью: 96 кВт (130 л.с.), группа грунтов 1 | 1000 м3 грунта | 1.44 | 911.95 | 911.95 |  | 1313 |  | 1313
[6 empty] | 139.39 |  |  |  | 201 |  | 9.68 | 13.94
2 | ФЕР01-01-031-09 В ред. пр. № 253 Минрегиона РФ | При перемещении грунта на каждые последующие 10 м добавлять: к расценке 01-01-031-01 | 1000 м3 грунта | 1.44 | 766.87 | 766.87 |  | 1104 |  | 1104
[6 empty] | 117.22 |  |  |  | 169 |  | 8.14 | 11.72
3 | ФЕР01-01-036-03 В ред. пр. № 253 Минрегиона РФ | Планировка площадей бульдозерами мощностью: 132 кВт (180 л.с.) | 1000 м2 спланированной поверхности за 1 проход бульдозера | 14.4 | 25.37 | 25.37 |  | 365 |  | 365
[6 empty] | 2.74 |  |  |  | 39 |  | 0.19 | 2.74
4 | ФЕР01-01-013-02 | Разработка грунта с погрузкой на автомобили-самосвалы экскаваторами с ковшом вместимостью 1 (1-1,2) м3, группа грунтов: 2 | 1000 м3 грунта | 4.32 | 2921.08 | 2854.34 | 4.34 | 12619 | 270 | 12331 | 18 | 8 | 34.56
[5 empty] | 62.4 | 557.1 |  |  |  | 2407 |  | 40.9 | 176.69
5 | ФСЦП310-3001-2 | Перевозка грузов автомобилями-самосвалами грузоподъемностью 10 т работающих вне карьера: расстояние перевозки 1 км; нормативное время пробега 0,263 час; класс груза 2 | 1 тонна | 7560 | 3.06 | 3.06 |  | 23134 |  | 23134
6 | ФССЦ-408-0121 Пр. Минрегиона №308 от 28.07.09 | Песчано-глинистая смесь | м3 | 4320 | 6 |  | 6 | 25920 |  |  | 25920
КОЭФ. К ПОЗИЦИИ: Приведение к цене поставщика МАТ=0,1 к расх.
7 | ФЕР01-01-036-03 В ред. пр. № 253 Минрегиона РФ | Планировка площадей бульдозерами мощностью: 132 кВт (180 л.с.) | 1000 м2 спланированной поверхности за 1 проход бульдозера | 14.4 | 25.37 | 25.37 |  | 365 |  | 365
[6 empty] | 2.74 |  |  |  | 39 |  | 0.19 | 2.74
8 | ФЕР01-01-015-02 В ред. пр. № 253 Минрегиона РФ | Ремонт и содержание грунтовых землевозных дорог на каждые 0,5 км длины, группа грунтов: 2 | 1000 м3 грунта | 4.32 | 144.62 | 131.61 | 13.01 | 625 |  | 569 | 56
[6 empty] | 14.45 |  |  |  | 62 |  | 1.07 | 4.62
Итого прямые затраты по разделу в ценах 2001г. | [7 empty] | 65445 | 270 | 39181 | 25994 |  | 34.56
[10 empty] | 2917 |  |  | 212.45
Накладные расходы | [7 empty] | 3028
Сметная прибыль | [7 empty] | 1594
Итого по разделу 1 Новый Раздел | [7 empty] | 435116 |  |  |  |  | 34.56
212.45
ИТОГИ ПО СМЕТЕ:
Итого прямые затраты по смете в ценах 2001г. | [7 empty] | 65445 | 270 | 39181 | 25994 |  | 34.56
[10 empty] | 2917 |  |  | 212.45
Накладные расходы | [7 empty] | 3028
Сметная прибыль | [7 empty] | 1594
Итоги по смете:
Земляные работы, выполняемые механизированным способом | [7 empty] | 21013 |  |  |  |  | 34.56
212.45
Перевозка автотранспортом | [7 empty] | 49054
Итого | [7 empty] | 70067 |  |  |  |  | 34.56
212.45
Всего с учетом "Перевод в текущие цены 4 кв.2011г. СМР=6,21" | [7 empty] | 435116 |  |  |  |  | 34.56
212.45
Справочно, в ценах 2001г.:
Материалы | [7 empty] | 25994
Машины и механизмы | [7 empty] | 39181
ФОТ | [7 empty] | 3187
Накладные расходы | [7 empty] | 3028
Сметная прибыль | [7 empty] | 1594
ВСЕГО по смете | [7 empty] | 435116 |  |  |  |  | 34.56
212.45
Составила: ___________________________Хабичева Г.С.
(должность, подпись, расшифровка)