## ЛСР по форме №4
ОАО «АТОМПРОЕКТ»
(наименование стройки)
ЛОКАЛЬНЫЙ СМЕТНЫЙ РАСЧЕТ № Ст-53
(локальная смета)
на | Ремонтные (санитарно-технические) работы в помещении № 7,8,9,11,12,13, 1 (токарный цех), 2 (цех заготовки) ОАО "АТОМПРОЕКТ" (г. Санкт-Петербург. ул. Дибуновская. д.55)
(наименование работ и затрат, наименование объекта)
Основание:
| Сметная стоимость строительных работ _______________________________________________________________________________________________ |  | ___________________________465,034 |  | тыс. руб.
| Средства на оплату труда _______________________________________________________________________________________________ |  | ___________________________124,289 |  | тыс. руб.
| Сметная трудоемкость _______________________________________________________________________________________________ |  | _______________________________________________________________________________________________637,8 |  | чел.час
| Составлен(а) в текущих (прогнозных) ценах по состоянию на ______________ |  | октябрь 2014 г
№ пп | Шифр и номер позиции норматива | Наименование работ и затрат, единица измерения | Количество | Стоимость единицы, руб. |  | Общая стоимость, руб. |  |  | Затраты труда рабочих, чел.-ч, не занятых обслуживанием машин
|  |  |  | всего | эксплуата- ции машин | Всего | оплаты труда | эксплуата- ция машин
|  |  |  | оплаты труда | в т.ч. оплаты труда |  |  | в т.ч. оплаты труда | на единицу | всего
1 | 2 | 3 | 4 | 5 | 6 | 7 | 8 | 9 | 10 | 11
Раздел 1. Демонтажные работы
Канализация от 1 до 2 выпуска
1 | ТЕРр65-02-002 Письмо КЭРППиТ от 28.11.11 №11/19232 | Разборка трубопроводов из чугунных канализационных труб диаметром: 100 мм (100 м) Внутренние санитарно-технические работы: демонтаж и разборка (ремонтно-строительные): НР (4089 руб.): 74%*0,85 от ФОТ (6501 руб.) СП (2600 руб.): 50%*0,8 от ФОТ (6501 руб.) | 0.5 | 890,44 882 | 8,44 4,17 | 445 | 441 | 4 2 | 85.3 | 42.65
2 | ТЕР46-03-007-02 Письмо КЭРППиТ от 28.11.11 №11/19232 | Пробивка проемов в конструкциях: из бетона (1 м3) Сборник 46 НР (2174 руб.): 110%*(0.9*0,85) от ФОТ (2583 руб.) СП (1230 руб.): 70%*(0.85*0,8) от ФОТ (2583 руб.) | 0.4 | 1147,4 302,61 | 844,79 138,53 | 459 | 121 | 338 55 | 27.61 | 11.04
3 | ТЕР46-03-017-02 Письмо КЭРППиТ от 28.11.11 №11/19232 | Заделка отверстий, гнезд и борозд: в перекрытиях железобетонных площадью до 0,2 м2 (1 м3 заделки) Сборник 46 НР (2186 руб.): 110%*(0.9*0,85) от ФОТ (2598 руб.) СП (1237 руб.): 70%*(0.85*0,8) от ФОТ (2598 руб.) | 0.4 | 975,66 441,69 | 22.24 | 390 | 177 | 9 | 44.66 | 17.86
4 | ТЕР16-04-001-02 Письмо КЭРППиТ от 28.11.11 №11/19232 | Демонтаж трубопроводов канализации из полиэтиленовых труб высокой плотности диаметром: 100 мм (временная система водоотведения) (100 м трубопровода) (МДС36 п.3.3.1.Демонтаж (разборка) внутренних санитарно-технических устройств (водопровода, газопровода, канализации, водостоков, отопления, вентиляции) ОЗП=0,4; ЭМ=0,4 к расх.; ЗПМ=0,4; МАТ=0 к расх.; ТЗ=0,4; ТЗМ=0,4) Сантехнические работы - внутренние (трубопроводы, водопровод, канализация, отопление, газоснабжение, вентиляция и кондиционирование воздуха): НР (302 руб.): 128%*(0.9*0,85) от ФОТ (308 руб.) СП (174 руб.): 83%*(0.85*0,8) от ФОТ (308 руб.) | 0.07 | 309,04 298,64 | 10,4 0,38 | 22 | 21 | 1 | 24.64 | 1.72
Помещение 11 (мойка)
5 | ТЕРр65-02-001 Письмо КЭРППиТ от 28.11.11 №11/19232 | Разборка трубопроводов из чугунных канализационных труб диаметром: 50 мм (100 м) Внутренние санитарно-технические работы: демонтаж и разборка (ремонтно-строительные): НР (923 руб.): 74%*0,85 от ФОТ (1468 руб.) СП (587 руб.): 50%*0,8 от ФОТ (1468 руб.) | 0.14 | 715,61 711,39 | 4,22 2,08 | 100 | 100 |  | 68.8 | 9.63
6 | ТЕР46-04-002-01 Письмо КЭРППиТ от 28.11.11 №11/19232 | Разборка монолитных перекрытий: бетонных (штроба 200х300 длин 8 м) (1 м3) Сборник 46 НР (926 руб.): 110%*(0.9*0,85) от ФОТ (1101 руб.) СП (524 руб.): 70%*(0.85*0,8) от ФОТ (1101 руб.) | 0.48 | 346,14 119,24 | 226,9 37,21 | 166 | 57 | 109 18 | 11.01 | 5.28
7 | ТЕРр65-01-002 Письмо КЭРППиТ от 28.11.11 №11/19232 применительно | Разборка стальных труб канализации д. 50 мм (100 м трубопровода) Внутренние санитарно-технические работы: демонтаж и разборка (ремонтно-строительные): НР (443 руб.): 74%*0,85 от ФОТ (704 руб.) СП (282 руб.): 50%*0,8 от ФОТ (704 руб.) | 0.08 | 714,04 605,74 | 12,52 2,21 | 57 | 48 | 1 | 59.62 | 4.77
8 | ТЕРр65-01-001 Письмо КЭРППиТ от 28.11.11 №11/19232 | Разборка трубопроводов из водогазопроводных труб диаметром: до 32 мм (100 м трубопровода) Внутренние санитарно-технические работы: демонтаж и разборка (ремонтно-строительные): НР (784 руб.): 74%*0,85 от ФОТ (1247 руб.) СП (499 руб.): 50%*0,8 от ФОТ (1247 руб.) | 0.24 | 415 352,15 | 7,29 1,3 | 100 | 85 | 2 | 34.66 | 8.32
Помещение 8 (мужской с/у)
9 | ТЕР46-04-002-02 Письмо КЭРППиТ от 28.11.11 №11/19232 | Разборка монолитных перекрытий: железобетонных (1 м3) Сборник 46 НР (8534 руб.): 110%*(0.9*0,85) от ФОТ (10141 руб.) СП (4827 руб.): 70%*(0.85*0,8) от ФОТ (10141 руб.) | 3.96 | 434,07 131,69 | 265,08 42,9 | 1719 | 521 | 1050 170 | 12.16 | 48.15
10 | ТЕРр65-01-001 Письмо КЭРППиТ от 28.11.11 №11/19232 | Разборка трубопроводов из водогазопроводных труб диаметром: до 32 мм (100 м трубопровода) Внутренние санитарно-технические работы: демонтаж и разборка (ремонтно-строительные): НР (296 руб.): 74%*0,85 от ФОТ (470 руб.) СП (188 руб.): 50%*0,8 от ФОТ (470 руб.) | 0.09 | 415 352,15 | 7,29 1,3 | 37 | 32 | 1 | 34.66 | 3.12
Помещение 9 (женский с/у)
11 | ТЕРр65-01-001 Письмо КЭРППиТ от 28.11.11 №11/19232 | Разборка трубопроводов из водогазопроводных труб диаметром: до 32 мм (100 м трубопровода) Внутренние санитарно-технические работы: демонтаж и разборка (ремонтно-строительные): НР (259 руб.): 74%*0,85 от ФОТ (411 руб.) СП (164 руб.): 50%*0,8 от ФОТ (411 руб.) | 0.08 | 415 352,15 | 7,29 1,3 | 33 | 28 | 1 | 34.66 | 2.77
Помещение 7
12 | ТЕРр65-01-002 Письмо КЭРППиТ от 28.11.11 №11/19232 применительно | Разборка стальных труб канализации д. 50 мм (100 м трубопровода) Внутренние санитарно-технические работы: демонтаж и разборка (ремонтно-строительные): НР (277 руб.): 74%*0,85 от ФОТ (440 руб.) СП (176 руб.): 50%*0,8 от ФОТ (440 руб.) | 0.05 | 714,04 605,74 | 12,52 2,21 | 36 | 30 | 1 | 59.62 | 2.98
13 | ТЕР46-02-009-02 Письмо КЭРППиТ от 28.11.11 №11/19232 | Отбивка штукатурки с поверхностей: стен и потолков кирпичных (100 м2) Сборник 46 НР (642 руб.): 110%*(0.9*0,85) от ФОТ (763 руб.) СП (363 руб.): 70%*(0.85*0,8) от ФОТ (763 руб.) | 0.24 | 217,7 217,7 |  | 52 | 52 |  | 22.82 | 5.48
Помещение 1 (токарный цех)
14 | ТЕР46-03-002-03 Письмо КЭРППиТ от 28.11.11 №11/19232 применительно | Сверление кольцевыми алмазными сверлами горизонтальных отверстий глубиной 200 мм диаметром: 32 мм (100 отверстий) Сборник 46 НР (74 руб.): 110%*(0.9*0,85) от ФОТ (88 руб.) СП (42 руб.): 70%*(0.85*0,8) от ФОТ (88 руб.) | 0.01 | 1284,41 274,01 | 692,57 347,6 | 13 | 3 | 7 3 | 23.3 | 0.23
15 | ТЕР46-03-002-19 Письмо КЭРППиТ от 28.11.11 №11/19232 | На каждые 10 мм изменения глубины сверления добавляется или исключается: к расценке 46-03-002-03 (к=18 до гл 380 мм) (100 отверстий) (ОЗП=18; ЭМ=18 к расх.; ЗПМ=18; МАТ=18 к расх.; ТЗ=18; ТЗМ=18) Сборник 46 НР (50 руб.): 110%*(0.9*0,85) от ФОТ (59 руб.) СП (28 руб.): 70%*(0.85*0,8) от ФОТ (59 руб.) | 0.01 | 861,12 97,38 | 477,72 312,84 | 9 | 1 | 5 3 | 8.28 | 0.08
16 | ТЕР46-03-002-33 Письмо КЭРППиТ от 28.11.11 №11/19232 | Сверление кольцевыми алмазными сверлами горизонтальных отверстий на высоте от опорной площади более 1 м добавляется к расценкам с 46-03-002-01 по 46-03-002-16 (100 отверстий) Сборник 46 НР 110%*(0.9*0,85) от ФОТ СП 70%*(0.85*0,8) от ФОТ | 0.01 | 47,63 47,63 |  |  |  |  | 4.05 | 0.04
17 | ТЕРр65-19-001 Письмо КЭРППиТ от 28.11.11 №11/19232 | Демонтаж: радиаторов весом до 80 кг (100 шт.) Внутренние санитарно-технические работы: демонтаж и разборка (ремонтно-строительные): НР (101 руб.): 74%*0,85 от ФОТ (161 руб.) СП (64 руб.): 50%*0,8 от ФОТ (161 руб.) | 0.01 | 1118,41 1059,3 | 59,11 29,16 | 11 | 11 |  | 110 | 1.1
18 | ТЕРр65-20-001 Письмо КЭРППиТ от 28.11.11 №11/19232 | Перегруппировка секций старых радиаторов с отсоединением и обратным присоединением одной секции при весе радиатора: до 80 кг (100 радиаторов) Внутренние санитарно-технические работы: смена труб, санитарно-технических приборов и другие работы (ремонтно-строительные): НР (385 руб.): 103%*0,85 от ФОТ (440 руб.) СП (211 руб.): 60%*0,8 от ФОТ (440 руб.) | 0.01 | 3623,47 3023,75 | 58,85 29,03 | 36 | 30 | 1 | 295 | 2.95
19 | ТЕРр65-22-001 Письмо КЭРППиТ от 28.11.11 №11/19232 | Прочистка и промывка: радиаторов отопления весом до 80 кг внутри здания (100 приборов) Внутренние санитарно-технические работы: демонтаж и разборка (ремонтно-строительные): НР (286 руб.): 74%*0,85 от ФОТ (455 руб.) СП (182 руб.): 50%*0,8 от ФОТ (455 руб.) | 0.01 | 3620,17 3079,3 |  | 36 | 31 |  | 291.6 | 2.92
20 | ТЕРр65-23-004 Письмо КЭРППиТ от 28.11.11 №11/19232 | Осмотр отремонтированных приборов отопления при наполнении системы водой (100 отремонтированных приборов) Внутренние санитарно-технические работы: демонтаж и разборка (ремонтно-строительные): НР (18 руб.): 74%*0,85 от ФОТ (29 руб.) СП (12 руб.): 50%*0,8 от ФОТ (29 руб.) | 0.01 | 246,95 246,95 |  | 2 | 2 |  | 23.7 | 0.24
Демонтаж старой системы отопления
21 | ТЕР26-01-054-03 Письмо КЭРППиТ от 28.11.11 №11/19232 | Разборка поверхности изоляции (100 м2 поверхности покрытия изоляции) (МДС36 п.3.3.1.Демонтаж (разборка) внутренних санитарно-технических устройств (водопровода, газопровода, канализации, водостоков, отопления, вентиляции) ОЗП=0,4; ЭМ=0,4 к расх.; ЗПМ=0,4; МАТ=0 к расх.; ТЗ=0,4; ТЗМ=0,4) Теплоизоляционные работы: НР (1381 руб.): 100%*(0.9*0,85) от ФОТ (1805 руб.) СП (859 руб.): 70%*(0.85*0,8) от ФОТ (1805 руб.) | 0.66 | 197,72 185,86 | 11.86 | 130 | 123 | 7 | 17.6 | 11.62
22 | ТЕР26-01-009-01 Письмо КЭРППиТ от 28.11.11 №11/19232 | Демонтаж изоляции трубопроводов (матов минераловатных ) (1 м3 изоляции) (МДС36 п.3.3.1.Демонтаж (разборка) внутренних санитарно-технических устройств (водопровода, газопровода, канализации, водостоков, отопления, вентиляции) ОЗП=0,4; ЭМ=0,4 к расх.; ЗПМ=0,4; МАТ=0 к расх.; ТЗ=0,4; ТЗМ=0,4) Теплоизоляционные работы: НР (2380 руб.): 100%*(0.9*0,85) от ФОТ (3111 руб.) СП (1481 руб.): 70%*(0.85*0,8) от ФОТ (3111 руб.) | 2.36 | 113,57 90,03 | 23.54 | 268 | 212 | 56 | 7.54 | 17.79
23 | ТЕРр65-01-003 Письмо КЭРППиТ от 28.11.11 №11/19232 применительно | Разборка трубопроводов из водогазопроводных труб диаметром: 133 мм (100 м трубопровода) Внутренние санитарно-технические работы: демонтаж и разборка (ремонтно-строительные): НР (5899 руб.): 74%*0,85 от ФОТ (9378 руб.) СП (3751 руб.): 50%*0,8 от ФОТ (9378 руб.) | 0.82 | 901,71 776,02 | 16,03 3,39 | 739 | 636 | 13 3 | 76.38 | 62.63
Погрузка и перевозка мусора.
24 | ФССЦпг01-01-01-041 И1-Пр. Минрегион от 05.05.12 №189 | Погрузочные работы при автомобильных перевозках: мусора строительного с погрузкой вручную (1 т груза) Погрузо-разгрузочные работы при автоперевозках: | 14.11 | 42,98 42,98 |  | 606 | 606
25 | ФССЦпг03-02-01-040 Пр. Минрегион от 20.07.11 №354 | Перевозка строительных грузов (перевозимых автомобилями-самосвалами, ), бортовым автомобилем грузоподъемностью 5 т, на расстояние до 40 км I класс груза (1 т груза) Перевозка автотранспортом: | 14.11 | 40.27 | 40.27 | 568 |  | 568
Итого прямые затраты по разделу в ценах 2001г. | [5 empty] | 6034 | 3368 | 2174 254 |  | 263.37
Итого прямые затраты по разделу с учетом коэффициентов к итогам | [5 empty] | 75612 | 51203 | 21243 3727 |  | 263.37
Накладные расходы | [5 empty] | 32409
Сметная прибыль | [5 empty] | 19481
Итого по разделу 1 Демонтажные работы | [5 empty] | 127502 |  |  |  | 263.37
Внутренние санитарно-технические работы: демонтаж и разборка (ремонтно-строительные):
Итого Поз. 1, 5, 7-8, 10-12, 17, 19-20, 23 | [5 empty] | 1596 | 1444 | 23 5 |  | 141.13
Всего с учетом "Индексы перехода в цены на октябрь 2014г.(ЦиСН 10-2014 таб.1.3) ОЗП=14,676; ЭМ=9,771; ЗПМ=14,676; МАТ=6,436" | [5 empty] | 22247 | 21192 | 225 73 |  | 141.13
Накладные расходы 74%*0,85 ФОТ (от 21 265) | [5 empty] | 13376
Сметная прибыль 50%*0,8 ФОТ (от 21 265) | [5 empty] | 8506
Итого c накладными и см. прибылью | [5 empty] | 44129 |  |  |  | 141.13
Сборник 46
Итого Поз. 2-3, 6, 9, 13-16 | [5 empty] | 2808 | 932 | 1518 249 |  | 88.16
Всего с учетом "Индексы перехода в цены на октябрь 2014г.(ЦиСН 10-2014 таб.1.3) ОЗП=14,676; ЭМ=9,771; ЗПМ=14,676; МАТ=6,436" | [5 empty] | 30814 | 13678 | 14832 3654 |  | 88.16
Накладные расходы 110%*(0.9*0,85) ФОТ (от 17 332) | [5 empty] | 14585
Сметная прибыль 70%*(0.85*0,8) ФОТ (от 17 332) | [5 empty] | 8250
Итого c накладными и см. прибылью | [5 empty] | 53649 |  |  |  | 88.16
Сантехнические работы - внутренние (трубопроводы, водопровод, канализация, отопление, газоснабжение, вентиляция и кондиционирование воздуха):
Итого Поз. 4 | [5 empty] | 22 | 21 | 1 |  | 1.72
Всего с учетом "Индексы перехода в цены на октябрь 2014г.(ЦиСН 10-2014 таб.1.3) ОЗП=14,676; ЭМ=9,771; ЗПМ=14,676; МАТ=6,436" | [5 empty] | 318 | 308 | 10 |  | 1.72
Накладные расходы 128%*(0.9*0,85) ФОТ (от 308) | [5 empty] | 302
Сметная прибыль 83%*(0.85*0,8) ФОТ (от 308) | [5 empty] | 174
Итого c накладными и см. прибылью | [5 empty] | 794 |  |  |  | 1.72
Внутренние санитарно-технические работы: смена труб, санитарно-технических приборов и другие работы (ремонтно-строительные):
Итого Поз. 18 | [5 empty] | 36 | 30 | 1 |  | 2.95
Всего с учетом "Индексы перехода в цены на октябрь 2014г.(ЦиСН 10-2014 таб.1.3) ОЗП=14,676; ЭМ=9,771; ЗПМ=14,676; МАТ=6,436" | [5 empty] | 482 | 440 | 10 |  | 2.95
Накладные расходы 103%*0,85 ФОТ (от 440) | [5 empty] | 385
Сметная прибыль 60%*0,8 ФОТ (от 440) | [5 empty] | 211
Итого c накладными и см. прибылью | [5 empty] | 1078 |  |  |  | 2.95
Теплоизоляционные работы:
Итого Поз. 21-22 | [5 empty] | 398 | 335 | 63 |  | 29.41
Всего с учетом "Индексы перехода в цены на октябрь 2014г.(ЦиСН 10-2014 таб.1.3) ОЗП=14,676; ЭМ=9,771; ЗПМ=14,676; МАТ=6,436" | [5 empty] | 5532 | 4916 | 616 |  | 29.41
Накладные расходы 100%*(0.9*0,85) ФОТ (от 4 916) | [5 empty] | 3761
Сметная прибыль 70%*(0.85*0,8) ФОТ (от 4 916) | [5 empty] | 2340
Итого c накладными и см. прибылью | [5 empty] | 11633 |  |  |  | 29.41
Погрузо-разгрузочные работы при автоперевозках:
Итого Поз. 24 | [5 empty] | 606 | 606
Всего с учетом "Условия производства работ ОЗП=1,2; ЭМ=1,2; ЗПМ=1,2; ТЗ=1,2; ТЗМ=1,2" | [5 empty] | 727 | 727
Всего с учетом "Индексы перехода в цены на октябрь 2014г.(ЦиСН 10-2014 таб.1.3) ОЗП=14,676; ЭМ=9,771; ЗПМ=14,676; МАТ=6,436" | [5 empty] | 10669 | 10669
Перевозка автотранспортом:
Итого Поз. 25 | [5 empty] | 568 |  | 568
Всего с учетом "Индексы перехода в цены на октябрь 2014г.(ЦиСН 10-2014 таб.1.3) ОЗП=14,676; ЭМ=9,771; ЗПМ=14,676; МАТ=6,436" | [5 empty] | 5550 |  | 5550
Итого | [5 empty] | 127502 |  |  |  | 263.37
В том числе:
Материалы | [5 empty] | 3166
Машины и механизмы | [5 empty] | 21243
ФОТ | [5 empty] | 54930
Накладные расходы | [5 empty] | 32409
Сметная прибыль | [5 empty] | 19481
Итого по разделу 1 Демонтажные работы | [5 empty] | 127502 |  |  |  | 263.37
Раздел 2. Водопровод ,канализация
Канализация от 1 до 2 выпусков
26 | ТЕРр65-17-001 Письмо КЭРППиТ от 28.11.11 №11/19232 | Установка заглушек диаметром трубопроводов: до 100 мм (100 заглушек) Внутренние санитарно-технические работы: смена труб, санитарно-технических приборов и другие работы (ремонтно-строительные): НР (308 руб.): 103%*0,85 от ФОТ (352 руб.) СП (169 руб.): 60%*0,8 от ФОТ (352 руб.) | 0.02 | 4348,29 1212,96 | 8.98 | 87 | 24 |  | 112 | 2.24
27 | ТЕР16-04-001-02 Письмо КЭРППиТ от 28.11.11 №11/19232 | Монтаж трубопроводов канализации из полиэтиленовых труб высокой плотности диаметром: 100 мм (временная система водоотведения) (100 м трубопровода) (При ремонте и реконструкции зданий и сооружений работы, аналогичные технологическим процессам в новом строительстве ОЗП=1,15; ЭМ=1,25; ЗПМ=1,25; ТЗ=1,15; ТЗМ=1,25) Сантехнические работы - внутренние (трубопроводы, водопровод, канализация, отопление, газоснабжение, вентиляция и кондиционирование воздуха): НР (1035 руб.): 128%*(0.9*0,85) от ФОТ (1057 руб.) СП (597 руб.): 83%*(0.85*0,8) от ФОТ (1057 руб.) | 0.07 | 1309,4 858,58 | 32,53 1,19 | 92 | 60 | 2 | 70.84 | 4.96
28 | ССЦ-530-9001-004 ССЦ-10/2014 стр.171 | Трубы канализационные из ПНД д=100мм (м) Материалы в текущих ценах | 6.986 | 125.57 |  | 877
29 | ССЦ-530-9001-004 ССЦ-10/2014 стр.171 | Кольца уплотнительные д=100 мм (шт) Материалы в текущих ценах | 7 | 10.57 |  | 74
30 | ССЦ-300-1224 ССЦ-10/2014 стр.279 | Крепления для трубопроводов: кронштейны, планки, хомуты (кг) Материалы в текущих ценах | 0.3 | 54.83 |  | 16
31 | ТЕР16-04-001-02 Письмо КЭРППиТ от 28.11.11 №11/19232 | Монтаж трубопроводов канализации из полиэтиленовых труб высокой плотности диаметром: 100 мм (100 м трубопровода) (При ремонте и реконструкции зданий и сооружений работы, аналогичные технологическим процессам в новом строительстве ОЗП=1,15; ЭМ=1,25; ЗПМ=1,25; ТЗ=1,15; ТЗМ=1,25) Сантехнические работы - внутренние (трубопроводы, водопровод, канализация, отопление, газоснабжение, вентиляция и кондиционирование воздуха): НР (7415 руб.): 128%*(0.9*0,85) от ФОТ (7573 руб.) СП (4274 руб.): 83%*(0.85*0,8) от ФОТ (7573 руб.) | 0.5 | 1309,4 858,58 | 32,53 1,19 | 655 | 429 | 16 1 | 70.84 | 35.42
32 | ССЦ-507-4330 ССЦ-10/2014 стр.173 Примечание | Трубы ПП Дн=110*2,7 мм (ВК) (м) Материалы в текущих ценах | 49.9 | 149.53 |  | 7462
33 | ТД Петрович октябрь 2014 | Хомут сантехнический 4” (108-115 мм) со шпилькой и дюбелем (шт) ((МАТ=93/1,18*1,03)) Материалы в текущих ценах | 20 | 81.18 |  | 1624
34 | ССЦ-300-9911-2234 ССЦ-10/2014 стр.173 Примечание | Ревизия ПП Дн=110*2,7 мм (ВК) (шт) Материалы в текущих ценах | 4 | 99.56 |  | 398
35 | ТЕР22-03-002-02 Письмо КЭРППиТ от 28.11.11 №11/19232 применительно | Установка полиэтиленовых фасонных частей: тройников (10 фасонных частей) (При ремонте и реконструкции зданий и сооружений работы, аналогичные технологическим процессам в новом строительстве ОЗП=1,15; ЭМ=1,25; ЗПМ=1,25; ТЗ=1,15; ТЗМ=1,25) Сантехнические работы - внутренние (трубопроводы, водопровод, канализация, отопление, газоснабжение, вентиляция и кондиционирование воздуха): НР (4311 руб.): 128%*(0.9*0,85) от ФОТ (4403 руб.) СП (2485 руб.): 83%*(0.85*0,8) от ФОТ (4403 руб.) | 1.5 | 633,97 90,42 | 543,55 75,84 | 951 | 136 | 815 114 | 8.1535 | 12.23
36 | ССЦ-300-9911-2230 ССЦ-10/2014 стр.174 Примечание | Тройники ПП 45гр Дн=110*2,7мм (ВК) (шт) Материалы в текущих ценах | 5 | 85.55 |  | 428
37 | ССЦ-300-9911-2227 ССЦ-10/2014 стр.174 Примечание | Тройник ПП 87,5 гр Дн=50/110*2,7мм (ВК) (шт) Материалы в текущих ценах | 4 | 63.72 |  | 255
38 | ССЦ-300-9911-2229 ССЦ-10/2014 стр.174 Примечание | Тройник ПП 87,5 гр Дн=110*2,7мм (ВК) (шт) Материалы в текущих ценах | 6 | 85.69 |  | 514
39 | ТЕР22-03-002-01 Письмо КЭРППиТ от 28.11.11 №11/19232 применительно | Установка полиэтиленовых фасонных частей: отводов, колен, патрубков, переходов (10 фасонных частей) (При ремонте и реконструкции зданий и сооружений работы, аналогичные технологическим процессам в новом строительстве ОЗП=1,15; ЭМ=1,25; ЗПМ=1,25; ТЗ=1,15; ТЗМ=1,25) Сантехнические работы - внутренние (трубопроводы, водопровод, канализация, отопление, газоснабжение, вентиляция и кондиционирование воздуха): НР (2716 руб.): 128%*(0.9*0,85) от ФОТ (2774 руб.) СП (1566 руб.): 83%*(0.85*0,8) от ФОТ (2774 руб.) | 1.4 | 430,26 61,21 | 369,05 51,55 | 602 | 86 | 516 72 | 5.52 | 7.73
40 | ССЦ-300-9911-2224 ССЦ-10/2014 стр.173 Примечание | Отвод ПП 45гр Дн=110*2,7мм (ВК) (шт) Материалы в текущих ценах | 10 | 50.18 |  | 502
41 | ССЦ-300-9911-2223 ССЦ-10/2014 стр.173 Примечание | Отвод ПП 87,5 гр Дн=110*2,7мм (ВК) (шт) Материалы в текущих ценах | 4 | 52.33 |  | 209
Помещение 11 (мойка)
42 | ТЕР16-04-001-01 Письмо КЭРППиТ от 28.11.11 №11/19232 | Прокладка трубопроводов канализации из полиэтиленовых труб высокой плотности диаметром: 50 мм (100 м трубопровода) (При ремонте и реконструкции зданий и сооружений работы, аналогичные технологическим процессам в новом строительстве ОЗП=1,15; ЭМ=1,25; ЗПМ=1,25; ТЗ=1,15; ТЗМ=1,25) Сантехнические работы - внутренние (трубопроводы, водопровод, канализация, отопление, газоснабжение, вентиляция и кондиционирование воздуха): НР (2314 руб.): 128%*(0.9*0,85) от ФОТ (2363 руб.) СП (1334 руб.): 83%*(0.85*0,8) от ФОТ (2363 руб.) | 0.15 | 1071,58 895,38 | 15,01 0,4 | 161 | 134 | 2 | 73.876 | 11.08
43 | ССЦ-507-4329 ССЦ-10/2014 стр.173 Примечание | Трубы ПП Дн=50*1,8 мм (ВК) (м) Материалы в текущих ценах | 14.97 | 56.14 |  | 840
44 | ТД Петрович октябрь 2014 | Хомут с дюбелем для трубы 50 мм (2шт.)Код товара: 109196 (упак) ((МАТ=56/1,18*1,03)) Материалы в текущих ценах | 4 | 48.88 |  | 196
45 | ТЕР17-01-001-22 Письмо КЭРППиТ от 28.11.11 №11/19232 | Установка трапов диаметром: 50 мм (10 компл.) (При ремонте и реконструкции зданий и сооружений работы, аналогичные технологическим процессам в новом строительстве ОЗП=1,15; ЭМ=1,25; ЗПМ=1,25; ТЗ=1,15; ТЗМ=1,25) Сантехнические работы - внутренние (трубопроводы, водопровод, канализация, отопление, газоснабжение, вентиляция и кондиционирование воздуха): НР (244 руб.): 128%*(0.9*0,85) от ФОТ (249 руб.) СП (141 руб.): 83%*(0.85*0,8) от ФОТ (249 руб.) | 0.2 | 102,9 68,44 | 12,23 0,49 | 21 | 14 | 2 | 5.819 | 1.16
46 | ТД Петрович октябрь 2014 | Трап прямой решетка сталь 100х100, 50 мм (гидрозатвор) ТП Состав: затвор - полипропилен, решетка – нержавеющая сталь.Код товара: 133932 (шт) ((МАТ=159/1,18*1,03)) Материалы в текущих ценах | 2 | 138.79 |  | 278
47 | ТЕР11-01-002-09 Письмо КЭРППиТ от 28.11.11 №11/19232 применительно | Заливка штробы бетоном (1 м3 ) (При ремонте и реконструкции зданий и сооружений работы, аналогичные технологическим процессам в новом строительстве ОЗП=1,15; ЭМ=1,25; ЗПМ=1,25; ТЗ=1,15; ТЗМ=1,25) Полы: НР (345 руб.): 123%*(0.9*0,85) от ФОТ (367 руб.) СП (187 руб.): 75%*(0.85*0,8) от ФОТ (367 руб.) | 0.48 | 471,53 43,15 | 0.25 | 226 | 21 |  | 4.209 | 2.02
48 | ТЕР16-04-002-02 Письмо КЭРППиТ от 28.11.11 №11/19232 | Прокладка трубопроводов водоснабжения из напорных полиэтиленовых труб низкого давления среднего типа наружным диаметром: 25 мм (100 м трубопровода) (При ремонте и реконструкции зданий и сооружений работы, аналогичные технологическим процессам в новом строительстве ОЗП=1,15; ЭМ=1,25; ЗПМ=1,25; ТЗ=1,15; ТЗМ=1,25) Сантехнические работы - внутренние (трубопроводы, водопровод, канализация, отопление, газоснабжение, вентиляция и кондиционирование воздуха): НР (9312 руб.): 128%*(0.9*0,85) от ФОТ (9510 руб.) СП (5367 руб.): 83%*(0.85*0,8) от ФОТ (9510 руб.) | 0.24 | 3324,84 2085,69 | 1179,8 161,95 | 798 | 501 | 283 39 | 172.086 | 41.3
49 | ССЦ-507-3337 ССЦ-10/2014 стр.168 Примечание стр 169 | Трубы PP-R 80 PN-10 Дн=25*2.3 мм (м) Материалы в текущих ценах | 22.3 | 32.41 |  | 723
50 | ТД Петрович октябрь 2014 | Хомут сантехнический 3/4” (25-28 мм) со шпилькой и дюбелем 2 шт.Код товара: 109201 (упак) ((МАТ=42/1,18*1,03)) Материалы в текущих ценах | 6 | 36.66 |  | 220
51 | Водолей, СПб октябрь 2014 | Кран шаровой полипропиленовый D20 VALTEC VTp.743.0.020, Артикул: 114263 (шт) ((МАТ=164/1,18*1,03)) Материалы в текущих ценах | 16 | 143.15 |  | 2290
52 | Водолей, СПб октябрь 2014 | Водорозетка полипропиленовая VALTEC 20х1/2" нар. VTp.755.0.02004 , Артикул: 114347 (шт) ((МАТ=64/1,18*1,03)) Материалы в текущих ценах | 16 | 55.86 |  | 894
Помещение 8 (мужской с/у)
53 | ТЕР11-01-011-01 Письмо КЭРППиТ от 28.11.11 №11/19232 | Устройство стяжек: цементных толщиной 20 мм (100 м2 стяжки) (При ремонте и реконструкции зданий и сооружений работы, аналогичные технологическим процессам в новом строительстве ОЗП=1,15; ЭМ=1,25; ЗПМ=1,25; ТЗ=1,15; ТЗМ=1,25) Полы: НР (1380 руб.): 123%*(0.9*0,85) от ФОТ (1467 руб.) СП (748 руб.): 75%*(0.85*0,8) от ФОТ (1467 руб.) | 0.18 | 1339,96 441,19 | 46,65 20,68 | 241 | 79 | 8 4 | 45.4365 | 8.18
54 | ТЕР11-01-011-02 Письмо КЭРППиТ от 28.11.11 №11/19232 | Устройство стяжек: на каждые 5 мм изменения толщины стяжки добавлять или исключать к расценке 11-01-011-01 (добавить до толщ 50 мм , к=6) (100 м2 стяжки) (ПЗ=6 (ОЗП=6; ЭМ=6 к расх.; ЗПМ=6; МАТ=6 к расх.; ТЗ=6; ТЗМ=6); При ремонте и реконструкции зданий и сооружений работы, аналогичные технологическим процессам в новом строительстве ОЗП=1,15; ЭМ=1,25; ЗПМ=1,25; ТЗ=1,15; ТЗМ=1,25) Полы: НР (166 руб.): 123%*(0.9*0,85) от ФОТ (176 руб.) СП (90 руб.): 75%*(0.85*0,8) от ФОТ (176 руб.) | 0.18 | 1349,27 33,53 | 48,9 20,48 | 243 | 6 | 9 4 | 3.45 | 0.62
55 | ТЕР06-01-015-10 Письмо КЭРППиТ от 28.11.11 №11/19232 | Укладка сетки Д=5мм (1 т) (При ремонте и реконструкции зданий и сооружений работы, аналогичные технологическим процессам в новом строительстве ОЗП=1,15; ЭМ=1,25; ЗПМ=1,25; ТЗ=1,15; ТЗМ=1,25) Бетонные и железобетонные конструкции монолитные: НР (211 руб.): 120% от ФОТ (176 руб.) СП (136 руб.): 77% от ФОТ (176 руб.) | 0.061 | 480,11 157,42 | 47,45 3,16 | 29 | 10 | 3 | 14.536 | 0.89
56 | ССЦ-204-9184-001 ССЦ-10/2014 стр.253 | Сетка из проволоки Вр-I, 4 мм (т) Материалы в текущих ценах | 0.061 | 32627.12 |  | 1990
57 | ФЕР46-08-006-02 И8-Пр. Минрегиона от 29.06.12 №262 применительно | Гидроизоляция поверхности бетонных и железобетонных конструкций в два слоя Кальматроном: горизонтальной (100 м2 поверхности) Сборник 46 НР (444 руб.): 110%*(0.9*0,85) от ФОТ (528 руб.) СП (251 руб.): 70%*(0.85*0,8) от ФОТ (528 руб.) | 0.2 | 187,82 178,23 | 9.59 | 38 | 36 | 2 | 19.87 | 3.97
58 | КальмаТрейд , СПб октябрь 2014 | Состав цементный защитный проникающего действия КАЛЬМАТРОН (кг) ((МАТ=47/1,18*1,03)) Материалы в текущих ценах | 64 | 41.03 |  | 2626
59 | ТЕР16-04-002-02 Письмо КЭРППиТ от 28.11.11 №11/19232 | Прокладка трубопроводов водоснабжения из напорных полиэтиленовых труб низкого давления среднего типа наружным диаметром: 25 мм (100 м трубопровода) (При ремонте и реконструкции зданий и сооружений работы, аналогичные технологическим процессам в новом строительстве ОЗП=1,15; ЭМ=1,25; ЗПМ=1,25; ТЗ=1,15; ТЗМ=1,25) Сантехнические работы - внутренние (трубопроводы, водопровод, канализация, отопление, газоснабжение, вентиляция и кондиционирование воздуха): НР (2328 руб.): 128%*(0.9*0,85) от ФОТ (2377 руб.) СП (1342 руб.): 83%*(0.85*0,8) от ФОТ (2377 руб.) | 0.06 | 3324,84 2085,69 | 1179,8 161,95 | 199 | 125 | 71 10 | 172.086 | 10.33
60 | ССЦ-507-3337 ССЦ-10/2014 стр.168 Примечание стр 169 | Трубы PP-R 80 PN-10 Дн=25*2.3 мм (м) Материалы в текущих ценах | 5.574 | 32.41 |  | 181
61 | ТД Петрович октябрь 2014 | Хомут сантехнический 3/4” (25-28 мм) со шпилькой и дюбелем 2 шт.Код товара: 109201 (упак) ((МАТ=42/1,18*1,03)) Материалы в текущих ценах | 1 | 36.66 |  | 37
62 | Водолей, СПб октябрь 2014 | Кран шаровой полипропиленовый D20 VALTEC VTp.743.0.020, Артикул: 114263 (шт) ((МАТ=164/1,18*1,03)) Материалы в текущих ценах | 5 | 143.15 |  | 716
63 | Водолей, СПб октябрь 2014 | Кран шаровой полипропиленовый D25 VALTEC VTp.743.0.025, Артикул: 114264 (шт) ((МАТ=231/1,18*1,03)) Материалы в текущих ценах | 2 | 201.64 |  | 403
64 | Водолей, СПб октябрь 2014 | Водорозетка полипропиленовая VALTEC 20х1/2" нар. VTp.755.0.02004 , Артикул: 114347 (шт) ((МАТ=64/1,18*1,03)) Материалы в текущих ценах | 5 | 55.86 |  | 279
65 | ТЕР16-04-002-01 Письмо КЭРППиТ от 28.11.11 №11/19232 | Прокладка трубопроводов водоснабжения из напорных полиэтиленовых труб низкого давления среднего типа наружным диаметром: 20 мм (100 м трубопровода) (При ремонте и реконструкции зданий и сооружений работы, аналогичные технологическим процессам в новом строительстве ОЗП=1,15; ЭМ=1,25; ЗПМ=1,25; ТЗ=1,15; ТЗМ=1,25) Сантехнические работы - внутренние (трубопроводы, водопровод, канализация, отопление, газоснабжение, вентиляция и кондиционирование воздуха): НР (1524 руб.): 128%*(0.9*0,85) от ФОТ (1556 руб.) СП (878 руб.): 83%*(0.85*0,8) от ФОТ (1556 руб.) | 0.03 | 4648,35 2651,57 | 1915,63 265,05 | 139 | 80 | 57 8 | 218.776 | 6.56
66 | ССЦ-507-3336 ССЦ-10/2014 стр.168 Примечание стр 169 | Трубы PP-R 80 PN-10 Дн=20*1,9 мм (м) Материалы в текущих ценах | 2.697 | 22.61 |  | 61
67 | ТД Петрович октябрь 2014 | Хомут сантехнический 1/2” (20-24 мм) со шпилькой и дюбелем 2 шт.Код товара: 109199 (упак) ((МАТ=39/1,18*1,03)) Материалы в текущих ценах | 1 | 34.04 |  | 34
Помещение 9 (женский с/у)
68 | ТЕР16-04-002-01 Письмо КЭРППиТ от 28.11.11 №11/19232 | Прокладка трубопроводов водоснабжения из напорных полиэтиленовых труб низкого давления среднего типа наружным диаметром: 20 мм (100 м трубопровода) (При ремонте и реконструкции зданий и сооружений работы, аналогичные технологическим процессам в новом строительстве ОЗП=1,15; ЭМ=1,25; ЗПМ=1,25; ТЗ=1,15; ТЗМ=1,25) Сантехнические работы - внутренние (трубопроводы, водопровод, канализация, отопление, газоснабжение, вентиляция и кондиционирование воздуха): НР (4010 руб.): 128%*(0.9*0,85) от ФОТ (4095 руб.) СП (2311 руб.): 83%*(0.85*0,8) от ФОТ (4095 руб.) | 0.08 | 4648,35 2651,57 | 1915,63 265,05 | 372 | 212 | 153 21 | 218.776 | 17.5
69 | ССЦ-507-3336 ССЦ-10/2014 стр.168 Примечание стр 169 | Трубы PP-R 80 PN-10 Дн=20*1,9 мм (м) Материалы в текущих ценах | 7.192 | 22.61 |  | 163
70 | ТД Петрович октябрь 2014 | Хомут сантехнический 1/2” (20-24 мм) со шпилькой и дюбелем 2 шт.Код товара: 109199 (упак) ((МАТ=39/1,18*1,03)) Материалы в текущих ценах | 2 | 34.04 |  | 68
71 | Водолей, СПб октябрь 2014 | Кран шаровой полипропиленовый D20 VALTEC VTp.743.0.020, Артикул: 114263 (шт) ((МАТ=164/1,18*1,03)) Материалы в текущих ценах | 3 | 143.15 |  | 429
72 | Водолей, СПб октябрь 2014 | Кран шаровой полипропиленовый D32 VALTEC VTp.743.0.032 Артикул: 114265 (шт) ((МАТ=363/1,18*1,03)) Материалы в текущих ценах | 2 | 316.86 |  | 634
73 | Водолей, СПб октябрь 2014 | Водорозетка полипропиленовая VALTEC 20х1/2" нар. VTp.755.0.02004 , Артикул: 114347 (шт) ((МАТ=64/1,18*1,03)) Материалы в текущих ценах | 3 | 55.86 |  | 168
Помещение 7
74 | ТЕР11-01-002-09 Письмо КЭРППиТ от 28.11.11 №11/19232 применительно | Восстановление бетонного пола отдельными местами (1 м3) (При ремонте и реконструкции зданий и сооружений работы, аналогичные технологическим процессам в новом строительстве ОЗП=1,15; ЭМ=1,25; ЗПМ=1,25; ТЗ=1,15; ТЗМ=1,25) Полы: НР (1795 руб.): 123%*(0.9*0,85) от ФОТ (1908 руб.) СП (973 руб.): 75%*(0.85*0,8) от ФОТ (1908 руб.) | 2.5 | 471,53 43,15 | 0.25 | 1179 | 108 | 1 | 4.209 | 10.52
75 | ТЕР16-04-001-01 Письмо КЭРППиТ от 28.11.11 №11/19232 | Прокладка трубопроводов канализации из полиэтиленовых труб высокой плотности диаметром: 50 мм (100 м трубопровода) (При ремонте и реконструкции зданий и сооружений работы, аналогичные технологическим процессам в новом строительстве ОЗП=1,15; ЭМ=1,25; ЗПМ=1,25; ТЗ=1,15; ТЗМ=1,25) Сантехнические работы - внутренние (трубопроводы, водопровод, канализация, отопление, газоснабжение, вентиляция и кондиционирование воздуха): НР (460 руб.): 128%*(0.9*0,85) от ФОТ (470 руб.) СП (265 руб.): 83%*(0.85*0,8) от ФОТ (470 руб.) | 0.03 | 1071,58 895,38 | 15,01 0,4 | 32 | 27 |  | 73.876 | 2.22
76 | ССЦ-507-4329 ССЦ-10/2014 стр.173 Примечание | Трубы ПП Дн=50*1,8 мм (ВК) (м) Материалы в текущих ценах | 2.994 | 56.14 |  | 168
77 | ТД Петрович октябрь 2014 | Хомут с дюбелем для трубы 50 мм (2шт.)Код товара: 109196 (упак) ((МАТ=56/1,18*1,03)) Материалы в текущих ценах | 1 | 48.88 |  | 49
78 | ФЕР11-01-011-09 И4-Пр. Минрегион от 13.07.11 №339 | Устройство стяжек: из выравнивающей смеси типа "Ветонит" 3000, толщиной 3 мм ( с очисткой поверхности и огрунтовкой "нортекс-грунт") (100 м2 стяжки) (При ремонте и реконструкции зданий и сооружений работы, аналогичные технологическим процессам в новом строительстве ОЗП=1,15; ЭМ=1,25; ЗПМ=1,25; ТЗ=1,15; ТЗМ=1,25) Полы: НР (1187 руб.): 123%*(0.9*0,85) от ФОТ (1262 руб.) СП (644 руб.): 75%*(0.85*0,8) от ФОТ (1262 руб.) | 0.24 | 6035,58 301,45 | 17,54 1,01 | 1449 | 72 | 4 | 35.3395 | 8.48
79 | ФЕР46-08-006-02 И8-Пр. Минрегиона от 29.06.12 №262 применительно | Гидроизоляция поверхности бетонных и железобетонных конструкций в два слоя Кальматроном: горизонтальной (100 м2 поверхности) Сборник 46 НР (531 руб.): 110%*(0.9*0,85) от ФОТ (631 руб.) СП (300 руб.): 70%*(0.85*0,8) от ФОТ (631 руб.) | 0.24 | 187,82 178,23 | 9.59 | 45 | 43 | 2 | 19.87 | 4.77
80 | КальмаТрейд , СПб октябрь 2014 | Состав цементный защитный проникающего действия КАЛЬМАТРОН (кг) ((МАТ=47/1,18*1,03)) Материалы в текущих ценах | 76.8 | 41.03 |  | 3151
81 | ТЕР11-01-021-01 Письмо КЭРППиТ от 28.11.11 №11/19232 | Устройство покрытий полимерцементных: однослойных наливных толщиной 4 мм (100 м2 покрытия) (При ремонте и реконструкции зданий и сооружений работы, аналогичные технологическим процессам в новом строительстве ОЗП=1,15; ЭМ=1,25; ЗПМ=1,25; ТЗ=1,15; ТЗМ=1,25) Полы: НР (1367 руб.): 123%*(0.9*0,85) от ФОТ (1453 руб.) СП (741 руб.): 75%*(0.85*0,8) от ФОТ (1453 руб.) | 0.08 | 3530,64 866,84 | 306,49 157,53 | 282 | 69 | 25 13 | 80.04 | 6.4
82 | ФЕР46-08-006-01 И8-Пр. Минрегиона от 29.06.12 №262 применительно | Гидроизоляция поверхности бетонных и железобетонных конструкций в два слоя Кальматроном: вертикальной (100 м2 поверхности) Сборник 46 НР (667 руб.): 110%*(0.9*0,85) от ФОТ (793 руб.) СП (377 руб.): 70%*(0.85*0,8) от ФОТ (793 руб.) | 0.24 | 234,38 224,79 | 9.59 | 56 | 54 | 2 | 25.06 | 6.01
83 | КальмаТрейд , СПб октябрь 2014 | Состав цементный защитный проникающего действия КАЛЬМАТРОН (кг) ((МАТ=47/1,18*1,03)) Материалы в текущих ценах | 76.8 | 41.03 |  | 3151
84 | ТЕР15-02-019-03 Письмо КЭРППиТ от 28.11.11 №11/19232 | Сплошное выравнивание внутренних поверхностей (однослойное оштукатуривание)из сухих растворных смесей толщиной до 10 мм: стен (100 м2 оштукатуриваемой поверхности) (При ремонте и реконструкции зданий и сооружений работы, аналогичные технологическим процессам в новом строительстве ОЗП=1,15; ЭМ=1,25; ЗПМ=1,25; ТЗ=1,15; ТЗМ=1,25) Отделочные работы: НР (2369 руб.): 105%*(0.9*0,85) от ФОТ (2949 руб.) СП (1103 руб.): 55%*(0.85*0,8) от ФОТ (2949 руб.) | 0.24 | 709,94 669,54 | 39,04 29,66 | 170 | 161 | 9 7 | 59.6735 | 14.32
85 | ceresit-spb , СПб октябрь 2014 | Ceresit CR 61 Гидрофильная санирующая штукатурка (25кг)Расход материала около 8,0 кг(максимальная толщина покрытия 5,0 мм) (кг) ((МАТ=1206/25/1,18*1,03)) Материалы в текущих ценах | 216 | 42.11 |  | 9096
86 | ТЕР15-04-027-05 Письмо КЭРППиТ от 28.11.11 №11/19232 применительно | Шпатлевка по штукатурке и сборным конструкциям: стен (100 м2) 486,11 = 557,16 - 0,029 x 2 450,00 (При ремонте и реконструкции зданий и сооружений работы, аналогичные технологическим процессам в новом строительстве ОЗП=1,15; ЭМ=1,25; ЗПМ=1,25; ТЗ=1,15; ТЗМ=1,25) Отделочные работы: НР (542 руб.): 105%*(0.9*0,85) от ФОТ (675 руб.) СП (252 руб.): 55%*(0.85*0,8) от ФОТ (675 руб.) | 0.24 | 507,77 160,36 | 3,7 0,16 | 122 | 38 | 1 | 13.7885 | 3.31
87 | ССЦ-101-3167 ССЦ-10/2014 стр.81 | Ветонит 'VH' белый для шпаклевки влажных помещений (Расход смеси при слое 1 мм--1,2 кг/м2) (т) Материалы в текущих ценах | 0.0288 | 31418.06 |  | 905
88 | ТЕР15-04-005-03 Письмо КЭРППиТ от 28.11.11 №11/19232 | Окраска поливинилацетатными водоэмульсионными составами улучшенная: по штукатурке стен (100 м2 окрашиваемой поверхности) (При ремонте и реконструкции зданий и сооружений работы, аналогичные технологическим процессам в новом строительстве ОЗП=1,15; ЭМ=1,25; ЗПМ=1,25; ТЗ=1,15; ТЗМ=1,25) Отделочные работы: НР (1839 руб.): 105%*(0.9*0,85) от ФОТ (2289 руб.) СП (856 руб.): 55%*(0.85*0,8) от ФОТ (2289 руб.) | 0.24 | 1315,62 540,71 | 17,5 0,33 | 316 | 130 | 4 | 49.335 | 11.84
89 | ССЦ-101-9851-033 ССЦ-10/2014 стр.78 | Краски водно-дисперсионные акриловые "Аквалит-120" для наружных и внутренних работ (т) Материалы в текущих ценах | 0.0151 | 57582.21 |  | 869
Помещение 1 (токарный цех) отопление
90 | ТЕР16-02-001-02 Письмо КЭРППиТ от 28.11.11 №11/19232 | Прокладка трубопроводов отопления из стальных водогазопроводных неоцинкованных труб диаметром: 20 мм (100 м трубопровода) (При ремонте и реконструкции зданий и сооружений работы, аналогичные технологическим процессам в новом строительстве ОЗП=1,15; ЭМ=1,25; ЗПМ=1,25; ТЗ=1,15; ТЗМ=1,25) Сантехнические работы - внутренние (трубопроводы, водопровод, канализация, отопление, газоснабжение, вентиляция и кондиционирование воздуха): НР (1394 руб.): 128%*(0.9*0,85) от ФОТ (1424 руб.) СП (804 руб.): 83%*(0.85*0,8) от ФОТ (1424 руб.) | 0.18 | 547,28 445,89 | 61,23 2,96 | 99 | 80 | 11 1 | 37.9155 | 6.82
91 | ССЦ-103-0014 ССЦ-10/2014 стр.135 | Трубы водогазопроводные 20*2,8 мм (м) Материалы в текущих ценах | 18 | 47.62 |  | 857
92 | ТД Петрович октябрь 2014 | Хомут сантехнический 1/2” (20-24 мм) со шпилькой и дюбелем 2 шт.Код товара: 109199 (упак) ((МАТ=39/1,18*1,03)) Материалы в текущих ценах | 4 | 34.04 |  | 136
93 | ТЕР18-03-001-01 Письмо КЭРППиТ от 28.11.11 №11/19232 | Установка радиаторов: чугунных (ранее демонтированных) (100 квт радиаторов и конвекторов) (При ремонте и реконструкции зданий и сооружений работы, аналогичные технологическим процессам в новом строительстве ОЗП=1,15; ЭМ=1,25; ЗПМ=1,25; ТЗ=1,15; ТЗМ=1,25) Сантехнические работы - внутренние (трубопроводы, водопровод, канализация, отопление, газоснабжение, вентиляция и кондиционирование воздуха): НР (374 руб.): 128%*(0.9*0,85) от ФОТ (382 руб.) СП (216 руб.): 83%*(0.85*0,8) от ФОТ (382 руб.) | 0.0222 | 2551,32 954,12 | 480,28 44,75 | 57 | 21 | 11 1 | 87.055 | 1.93
94 | ТЕР16-07-003-02 Письмо КЭРППиТ от 28.11.11 №11/19232 | Врезка в действующие внутренние сети трубопроводов отопления и водоснабжения диаметром: 20 мм (1 врезка) (При ремонте и реконструкции зданий и сооружений работы, аналогичные технологическим процессам в новом строительстве ОЗП=1,15; ЭМ=1,25; ЗПМ=1,25; ТЗ=1,15; ТЗМ=1,25) Сантехнические работы - внутренние (трубопроводы, водопровод, канализация, отопление, газоснабжение, вентиляция и кондиционирование воздуха): НР (2142 руб.): 128%*(0.9*0,85) от ФОТ (2187 руб.) СП (1234 руб.): 83%*(0.85*0,8) от ФОТ (2187 руб.) | 2 | 84,56 62,17 | 7.13 | 169 | 124 | 14 | 5.129 | 10.26
Помещение 2 (цех заготовки)
95 | ТЕР16-04-002-03 Письмо КЭРППиТ от 28.11.11 №11/19232 применительно | Прокладка трубопроводов отопления из полипропиленовых труб наружным диаметром: 32 мм (100 м трубопровода) (При ремонте и реконструкции зданий и сооружений работы, аналогичные технологическим процессам в новом строительстве ОЗП=1,15; ЭМ=1,25; ЗПМ=1,25; ТЗ=1,15; ТЗМ=1,25) Сантехнические работы - внутренние (трубопроводы, водопровод, канализация, отопление, газоснабжение, вентиляция и кондиционирование воздуха): НР (13581 руб.): 128%*(0.9*0,85) от ФОТ (13869 руб.) СП (7828 руб.): 83%*(0.85*0,8) от ФОТ (13869 руб.) | 0.44 | 2439,23 1697,65 | 689,25 93,23 | 1073 | 747 | 303 41 | 140.07 | 61.63
96 | ССЦ-507-3338 ССЦ-10/2014 стр.168 Примечание стр 169 | Трубы PP-R 80 PN-10 Дн=32*3 мм (м) Материалы в текущих ценах | 41.27 | 53.32 |  | 2201
97 | ТД Петрович октябрь 2014 | Хомут сантехнический 1” (32-35 мм) со шпилькой и дюбелем 2 шт.Код товара: 109200 (упак) ((МАТ=48/1,18*1,03)) Материалы в текущих ценах | 10 | 41.9 |  | 419
98 | ССЦ-507-5058 ССЦ-10/2014 стр.168 Примечание стр 169 | Муфта PP-R 80 переходная Дн=32 мм (шт) Материалы в текущих ценах | 6 | 6.7 |  | 40
99 | ТЕРр65-23-002 Письмо КЭРППиТ от 28.11.11 №11/19232 | Слив и наполнение водой системы отопления: с осмотром системы (1000 м3 объема здания) Внутренние санитарно-технические работы: демонтаж и разборка (ремонтно-строительные): НР (18 руб.): 74%*0,85 от ФОТ (29 руб.) СП (12 руб.): 50%*0,8 от ФОТ (29 руб.) | 0.15 | 13,23 13,23 |  | 2 | 2 |  | 1.27 | 0.19
Итого прямые затраты по разделу в ценах 2001г. | [5 empty] | 56536 | 3629 | 2326 336 |  | 314.89
Итого прямые затраты по разделу с учетом коэффициентов к итогам | [5 empty] | 162758 | 63444 | 27261 5914 |  | 374.43
Накладные расходы | [5 empty] | 66344
Сметная прибыль | [5 empty] | 37490
Итого по разделу 2 Водопровод ,канализация | [5 empty] | 266592 |  |  |  | 374.43
Внутренние санитарно-технические работы: смена труб, санитарно-технических приборов и другие работы (ремонтно-строительные):
Итого Поз. 26 | [5 empty] | 87 | 24 |  |  | 2.24
Всего с учетом "Индексы перехода в цены на октябрь 2014г.(ЦиСН 10-2014 таб.1.3) ОЗП=14,676; ЭМ=9,771; ЗПМ=14,676; МАТ=6,436" | [5 empty] | 757 | 352 |  |  | 2.24
Накладные расходы 103%*0,85 ФОТ (от 352) | [5 empty] | 308
Сметная прибыль 60%*0,8 ФОТ (от 352) | [5 empty] | 169
Итого c накладными и см. прибылью | [5 empty] | 1234 |  |  |  | 2.24
Сантехнические работы - внутренние (трубопроводы, водопровод, канализация, отопление, газоснабжение, вентиляция и кондиционирование воздуха):
Итого Поз. 27, 31, 35, 39, 42, 45, 48, 59, 65, 68, 75, 90, 93-95 | [5 empty] | 5420 | 2776 | 2256 308 |  | 231.13
Всего с учетом "Условия производства работ ОЗП=1,2; ЭМ=1,2; ЗПМ=1,2; ТЗ=1,2; ТЗМ=1,2" | [5 empty] | 6426 | 3331 | 2707 370 |  | 277.36
Всего с учетом "Индексы перехода в цены на октябрь 2014г.(ЦиСН 10-2014 таб.1.3) ОЗП=14,676; ЭМ=9,771; ЗПМ=14,676; МАТ=6,436" | [5 empty] | 77833 | 48886 | 26450 5430 |  | 277.36
Накладные расходы 128%*(0.9*0,85) ФОТ (от 54 316) | [5 empty] | 53186
Сметная прибыль 83%*(0.85*0,8) ФОТ (от 54 316) | [5 empty] | 30656
Итого c накладными и см. прибылью | [5 empty] | 161675 |  |  |  | 277.36
Материалы в текущих ценах:
Итого Поз. 28-30, 32-34, 36-38, 40-41, 43-44, 46, 49-52, 56, 58, 60-64, 66-67, 69-73, 76-77, 80, 83, 85, 87, 89, 91-92, 96-98 | [5 empty] | 46631
Полы:
Итого Поз. 47, 53-54, 74, 78, 81 | [5 empty] | 3620 | 355 | 47 21 |  | 36.22
Всего с учетом "Условия производства работ ОЗП=1,2; ЭМ=1,2; ЗПМ=1,2; ТЗ=1,2; ТЗМ=1,2" | [5 empty] | 3700 | 426 | 56 25 |  | 43.46
Всего с учетом "Индексы перехода в цены на октябрь 2014г.(ЦиСН 10-2014 таб.1.3) ОЗП=14,676; ЭМ=9,771; ЗПМ=14,676; МАТ=6,436" | [5 empty] | 27510 | 6252 | 547 367 |  | 43.46
Накладные расходы 123%*(0.9*0,85) ФОТ (от 6 619) | [5 empty] | 6228
Сметная прибыль 75%*(0.85*0,8) ФОТ (от 6 619) | [5 empty] | 3376
Итого c накладными и см. прибылью | [5 empty] | 37114 |  |  |  | 43.46
Бетонные и железобетонные конструкции монолитные:
Итого Поз. 55 | [5 empty] | 29 | 10 | 3 |  | 0.89
Всего с учетом "Условия производства работ ОЗП=1,2; ЭМ=1,2; ЗПМ=1,2; ТЗ=1,2; ТЗМ=1,2" | [5 empty] | 32 | 12 | 4 |  | 1.07
Всего с учетом "Индексы перехода в цены на октябрь 2014г.(ЦиСН 10-2014 таб.1.3) ОЗП=14,676; ЭМ=9,771; ЗПМ=14,676; МАТ=6,436" | [5 empty] | 318 | 176 | 39 |  | 1.07
Накладные расходы 120% ФОТ (от 176) | [5 empty] | 211
Сметная прибыль 77% ФОТ (от 176) | [5 empty] | 136
Итого c накладными и см. прибылью | [5 empty] | 665 |  |  |  | 1.07
Сборник 46
Итого Поз. 57, 79, 82 | [5 empty] | 139 | 133 | 6 |  | 14.75
Всего с учетом "Индексы перехода в цены на октябрь 2014г.(ЦиСН 10-2014 таб.1.3) ОЗП=14,676; ЭМ=9,771; ЗПМ=14,676; МАТ=6,436" | [5 empty] | 2011 | 1952 | 59 |  | 14.75
Накладные расходы 110%*(0.9*0,85) ФОТ (от 1 952) | [5 empty] | 1643
Сметная прибыль 70%*(0.85*0,8) ФОТ (от 1 952) | [5 empty] | 929
Итого c накладными и см. прибылью | [5 empty] | 4583 |  |  |  | 14.75
Отделочные работы:
Итого Поз. 84, 86, 88 | [5 empty] | 608 | 329 | 14 7 |  | 29.47
Всего с учетом "Условия производства работ ОЗП=1,2; ЭМ=1,2; ЗПМ=1,2; ТЗ=1,2; ТЗМ=1,2" | [5 empty] | 677 | 395 | 17 8 |  | 35.36
Всего с учетом "Индексы перехода в цены на октябрь 2014г.(ЦиСН 10-2014 таб.1.3) ОЗП=14,676; ЭМ=9,771; ЗПМ=14,676; МАТ=6,436" | [5 empty] | 7669 | 5797 | 166 117 |  | 35.36
Накладные расходы 105%*(0.9*0,85) ФОТ (от 5 914) | [5 empty] | 4750
Сметная прибыль 55%*(0.85*0,8) ФОТ (от 5 914) | [5 empty] | 2212
Итого c накладными и см. прибылью | [5 empty] | 14631 |  |  |  | 35.36
Внутренние санитарно-технические работы: демонтаж и разборка (ремонтно-строительные):
Итого Поз. 99 | [5 empty] | 2 | 2 |  |  | 0.19
Всего с учетом "Индексы перехода в цены на октябрь 2014г.(ЦиСН 10-2014 таб.1.3) ОЗП=14,676; ЭМ=9,771; ЗПМ=14,676; МАТ=6,436" | [5 empty] | 29 | 29 |  |  | 0.19
Накладные расходы 74%*0,85 ФОТ (от 29) | [5 empty] | 18
Сметная прибыль 50%*0,8 ФОТ (от 29) | [5 empty] | 12
Итого c накладными и см. прибылью | [5 empty] | 59 |  |  |  | 0.19
Итого | [5 empty] | 266592 |  |  |  | 374.43
В том числе:
Материалы | [5 empty] | 72053
Машины и механизмы | [5 empty] | 27261
ФОТ | [5 empty] | 69358
Накладные расходы | [5 empty] | 66344
Сметная прибыль | [5 empty] | 37490
Итого по разделу 2 Водопровод ,канализация | [5 empty] | 266592 |  |  |  | 374.43
ИТОГИ ПО СМЕТЕ:
Итого прямые затраты по смете в ценах 2001г. | [5 empty] | 62570 | 6997 | 4500 590 |  | 578.26
Итого прямые затраты по смете с учетом коэффициентов к итогам | [5 empty] | 238372 | 114648 | 48504 9641 |  | 637.8
Накладные расходы | [5 empty] | 98753
Сметная прибыль | [5 empty] | 56972
ВСЕГО по смете | [5 empty] | 465034 |  |  |  | 637.8
Внутренние санитарно-технические работы: демонтаж и разборка (ремонтно-строительные):
Итого Поз. 1, 5, 7-8, 10-12, 17, 19-20, 23, 99 | [5 empty] | 1598 | 1446 | 23 5 |  | 141.32
Всего с учетом "Индексы перехода в цены на октябрь 2014г.(ЦиСН 10-2014 таб.1.3) ОЗП=14,676; ЭМ=9,771; ЗПМ=14,676; МАТ=6,436" | [5 empty] | 22276 | 21221 | 225 73 |  | 141.32
Накладные расходы 74%*0,85 ФОТ (от 21 294) | [5 empty] | 13394
Сметная прибыль 50%*0,8 ФОТ (от 21 294) | [5 empty] | 8518
Итого c накладными и см. прибылью | [5 empty] | 44188 |  |  |  | 141.32
Сборник 46
Итого Поз. 2-3, 6, 9, 13-16, 57, 79, 82 | [5 empty] | 2947 | 1065 | 1524 249 |  | 102.91
Всего с учетом "Индексы перехода в цены на октябрь 2014г.(ЦиСН 10-2014 таб.1.3) ОЗП=14,676; ЭМ=9,771; ЗПМ=14,676; МАТ=6,436" | [5 empty] | 32825 | 15630 | 14891 3654 |  | 102.91
Накладные расходы 110%*(0.9*0,85) ФОТ (от 19 284) | [5 empty] | 16227
Сметная прибыль 70%*(0.85*0,8) ФОТ (от 19 284) | [5 empty] | 9179
Итого c накладными и см. прибылью | [5 empty] | 58231 |  |  |  | 102.91
Сантехнические работы - внутренние (трубопроводы, водопровод, канализация, отопление, газоснабжение, вентиляция и кондиционирование воздуха):
Итоги по Поз. 4
Итого Поз. 4 | [5 empty] | 22 | 21 | 1 |  | 1.72
Всего с учетом "Индексы перехода в цены на октябрь 2014г.(ЦиСН 10-2014 таб.1.3) ОЗП=14,676; ЭМ=9,771; ЗПМ=14,676; МАТ=6,436" | [5 empty] | 318 | 308 | 10 |  | 1.72
Итоги по Поз. 27, 31, 35, 39, 42, 45, 48, 59, 65, 68, 75, 90, 93-95
Итого Поз. 27, 31, 35, 39, 42, 45, 48, 59, 65, 68, 75, 90, 93-95 | [5 empty] | 5420 | 2776 | 2256 308 |  | 231.13
Всего с учетом "Условия производства работ ОЗП=1,2; ЭМ=1,2; ЗПМ=1,2; ТЗ=1,2; ТЗМ=1,2" | [5 empty] | 6426 | 3331 | 2707 370 |  | 277.36
Всего с учетом "Индексы перехода в цены на октябрь 2014г.(ЦиСН 10-2014 таб.1.3) ОЗП=14,676; ЭМ=9,771; ЗПМ=14,676; МАТ=6,436" | [5 empty] | 77833 | 48886 | 26450 5430 |  | 277.36
Итого | [5 empty] | 78151 | 49194 | 26460 5430 |  | 279.08
Накладные расходы 128%*(0.9*0,85) ФОТ (от 54 624) | [5 empty] | 53488
Сметная прибыль 83%*(0.85*0,8) ФОТ (от 54 624) | [5 empty] | 30830
Итого c накладными и см. прибылью | [5 empty] | 162469 |  |  |  | 279.08
Внутренние санитарно-технические работы: смена труб, санитарно-технических приборов и другие работы (ремонтно-строительные):
Итого Поз. 18, 26 | [5 empty] | 123 | 54 | 1 |  | 5.19
Всего с учетом "Индексы перехода в цены на октябрь 2014г.(ЦиСН 10-2014 таб.1.3) ОЗП=14,676; ЭМ=9,771; ЗПМ=14,676; МАТ=6,436" | [5 empty] | 1241 | 793 | 10 |  | 5.19
Накладные расходы 103%*0,85 ФОТ (от 793) | [5 empty] | 694
Сметная прибыль 60%*0,8 ФОТ (от 793) | [5 empty] | 381
Итого c накладными и см. прибылью | [5 empty] | 2316 |  |  |  | 5.19
Теплоизоляционные работы:
Итого Поз. 21-22 | [5 empty] | 398 | 335 | 63 |  | 29.41
Всего с учетом "Индексы перехода в цены на октябрь 2014г.(ЦиСН 10-2014 таб.1.3) ОЗП=14,676; ЭМ=9,771; ЗПМ=14,676; МАТ=6,436" | [5 empty] | 5532 | 4916 | 616 |  | 29.41
Накладные расходы 100%*(0.9*0,85) ФОТ (от 4 916) | [5 empty] | 3761
Сметная прибыль 70%*(0.85*0,8) ФОТ (от 4 916) | [5 empty] | 2340
Итого c накладными и см. прибылью | [5 empty] | 11633 |  |  |  | 29.41
Погрузо-разгрузочные работы при автоперевозках:
Итого Поз. 24 | [5 empty] | 606 | 606
Всего с учетом "Условия производства работ ОЗП=1,2; ЭМ=1,2; ЗПМ=1,2; ТЗ=1,2; ТЗМ=1,2" | [5 empty] | 727 | 727
Всего с учетом "Индексы перехода в цены на октябрь 2014г.(ЦиСН 10-2014 таб.1.3) ОЗП=14,676; ЭМ=9,771; ЗПМ=14,676; МАТ=6,436" | [5 empty] | 10669 | 10669
Перевозка автотранспортом:
Итого Поз. 25 | [5 empty] | 568 |  | 568
Всего с учетом "Индексы перехода в цены на октябрь 2014г.(ЦиСН 10-2014 таб.1.3) ОЗП=14,676; ЭМ=9,771; ЗПМ=14,676; МАТ=6,436" | [5 empty] | 5550 |  | 5550
Материалы в текущих ценах:
Итого Поз. 28-30, 32-34, 36-38, 40-41, 43-44, 46, 49-52, 56, 58, 60-64, 66-67, 69-73, 76-77, 80, 83, 85, 87, 89, 91-92, 96-98 | [5 empty] | 46631
Полы:
Итого Поз. 47, 53-54, 74, 78, 81 | [5 empty] | 3620 | 355 | 47 21 |  | 36.22
Всего с учетом "Условия производства работ ОЗП=1,2; ЭМ=1,2; ЗПМ=1,2; ТЗ=1,2; ТЗМ=1,2" | [5 empty] | 3700 | 426 | 56 25 |  | 43.46
Всего с учетом "Индексы перехода в цены на октябрь 2014г.(ЦиСН 10-2014 таб.1.3) ОЗП=14,676; ЭМ=9,771; ЗПМ=14,676; МАТ=6,436" | [5 empty] | 27510 | 6252 | 547 367 |  | 43.46
Накладные расходы 123%*(0.9*0,85) ФОТ (от 6 619) | [5 empty] | 6228
Сметная прибыль 75%*(0.85*0,8) ФОТ (от 6 619) | [5 empty] | 3376
Итого c накладными и см. прибылью | [5 empty] | 37114 |  |  |  | 43.46
Бетонные и железобетонные конструкции монолитные:
Итого Поз. 55 | [5 empty] | 29 | 10 | 3 |  | 0.89
Всего с учетом "Условия производства работ ОЗП=1,2; ЭМ=1,2; ЗПМ=1,2; ТЗ=1,2; ТЗМ=1,2" | [5 empty] | 32 | 12 | 4 |  | 1.07
Всего с учетом "Индексы перехода в цены на октябрь 2014г.(ЦиСН 10-2014 таб.1.3) ОЗП=14,676; ЭМ=9,771; ЗПМ=14,676; МАТ=6,436" | [5 empty] | 318 | 176 | 39 |  | 1.07
Накладные расходы 120% ФОТ (от 176) | [5 empty] | 211
Сметная прибыль 77% ФОТ (от 176) | [5 empty] | 136
Итого c накладными и см. прибылью | [5 empty] | 665 |  |  |  | 1.07
Отделочные работы:
Итого Поз. 84, 86, 88 | [5 empty] | 608 | 329 | 14 7 |  | 29.47
Всего с учетом "Условия производства работ ОЗП=1,2; ЭМ=1,2; ЗПМ=1,2; ТЗ=1,2; ТЗМ=1,2" | [5 empty] | 677 | 395 | 17 8 |  | 35.36
Всего с учетом "Индексы перехода в цены на октябрь 2014г.(ЦиСН 10-2014 таб.1.3) ОЗП=14,676; ЭМ=9,771; ЗПМ=14,676; МАТ=6,436" | [5 empty] | 7669 | 5797 | 166 117 |  | 35.36
Накладные расходы 105%*(0.9*0,85) ФОТ (от 5 914) | [5 empty] | 4750
Сметная прибыль 55%*(0.85*0,8) ФОТ (от 5 914) | [5 empty] | 2212
Итого c накладными и см. прибылью | [5 empty] | 14631 |  |  |  | 35.36
Итого | [5 empty] | 394097 |  |  |  | 637.8
В том числе:
Материалы | [5 empty] | 75220
Машины и механизмы | [5 empty] | 48504
ФОТ | [5 empty] | 124289
Накладные расходы | [5 empty] | 98753
Сметная прибыль | [5 empty] | 56972
НДС 18% | [5 empty] | 70937
ВСЕГО по смете | [5 empty] | 465034 |  |  |  | 637.8