## Локальная смета
УТВЕРЖДАЮ:
И.о. директора ДАПФ
_________________Иванов С.А.
"____" ______________2012 г.
УМТСиК
(наименование стройки)
ЛОКАЛЬНЫЙ СМЕТНЫЙ РАСЧЕТ № 116-12
(локальная смета)
|  | на | ТР Зд проходной ст. Рудничная, Ремонт АПС на проходной пл. Рудничная
(наименование работ и затрат, наименование объекта)
Основание: деф вед
|  |  | Сметная стоимость _______________________________________________________________________________________________ | [5 empty] | ___________________________47,221 |  | тыс. руб.
|  |  | монтажных работ _______________________________________________________________________________________________ | [5 empty] | _______________________________________________________________________________________________13,114 |  | тыс. руб.
|  |  | прочих _______________________________________________________________________________________________ | [5 empty] | _______________________________________________________________________________________________13,022 |  | тыс. руб.
|  |  | оборудования _______________________________________________________________________________________________ | [5 empty] | _______________________________________________________________________________________________13,882 |  | тыс. руб.
|  |  | Средства на оплату труда _______________________________________________________________________________________________ | [5 empty] | ___________________________11,579 |  | тыс. руб.
|  |  | Сметная трудоемкость _______________________________________________________________________________________________ | [5 empty] | _______________________________________________________________________________________________123,32 |  | чел.час
Составлен(а) в текущих (прогнозных) ценах по состоянию на ___2_кв___2012 г.
№ пп | Обоснование | Наименование | Ед. изм. | Кол. | Стоимость единицы, руб. |  |  |  | Общая стоимость, руб. |  |  |  | Т/з осн. раб.на ед. | Т/з осн. раб. Всего | Т/з мех. на ед. | Т/з мех. Всего
[5 empty] | Всего | В том числе |  |  | Всего | В том числе
[6 empty] | Осн.З/п | Эк.Маш | З/пМех |  | Осн.З/п | Эк.Маш | З/пМех
1 | 2 | 3 | 4 | 5 | 6 | 7 | 8 | 9 | 10 | 11 | 12 | 13 | 14 | 15 | 16 | 17
Раздел 1. Пожарная сигнализация
1 | ТЕРм10-08-002-02 | Извещатели ПС автоматические дымовые ИП 212-26 фотоэлектрический световой в нормальном исполнении ИНДЕКС К ПОЗИЦИИ(справочно): 2-2012 ОЗП=15,97; ЭМ=4,08; ЗПМ=15,97; МАТ=5,17 | шт. | 4 | 17.34 | 14.52 | 0.43 |  | 69 | 58 | 2 |  | 1.68 | 6.72
2 | ТЕРм10-04-101-07 | Громкоговоритель или звуковая колонка в помещении оповещатель "Свирель" ИНДЕКС К ПОЗИЦИИ(справочно): 2-2012 ОЗП=15,97; ЭМ=4,08; ЗПМ=15,97; МАТ=5,17 | шт. | 1 | 27.96 | 16.32 |  |  | 28 | 16 |  |  | 2 | 2
3 | ТЕРм10-08-002-01 | Извещатели ПС ручной ИПР, магнитоконтактный в нормальном исполнении ИНДЕКС К ПОЗИЦИИ(справочно): 2-2012 ОЗП=15,97; ЭМ=4,08; ЗПМ=15,97; МАТ=5,17 | шт. | 1 | 8.56 | 7.26 | 0.16 |  | 9 | 7 |  |  | 0.84 | 0.84
4 | ТЕРм08-03-593-10 | Световое табло "Выход" ИНДЕКС К ПОЗИЦИИ(справочно): 2-2012 ОЗП=15,97; ЭМ=4,08; ЗПМ=15,97; МАТ=5,17 | 100 шт. | 0.02 | 4630.57 | 873.98 | 511.79 | 14.21 | 93 | 17 | 10 |  | 98.2 | 1.96 | 2.24 | 0.04
5 | ТЕРм10-08-019-01 | Коробка ответвительная на стене ИНДЕКС К ПОЗИЦИИ(справочно): 2-2012 ОЗП=15,97; ЭМ=4,08; ЗПМ=15,97; МАТ=5,17 | шт. | 2 | 4.74 | 4.38 |  |  | 9 | 9 |  |  | 0.5 | 1
6 | ТЕРм10-08-001-02 | Приборы ПС приемно-контрольные, пусковые концентратор - блок базовый на 20 лучей"Гранит-16" ИНДЕКС К ПОЗИЦИИ(справочно): 2-2012 ОЗП=15,97; ЭМ=4,08; ЗПМ=15,97; МАТ=5,17 | шт. | 1 | 116.09 | 105.65 | 0.43 |  | 116 | 106 |  |  | 11.7 | 11.7
7 | ТЕРм10-01-055-02 | Прокладка кабеля и провода по стенам. Кабель, масса 1 м до 1 кг, по стене кирпичной ИНДЕКС К ПОЗИЦИИ(справочно): 2-2012 ОЗП=15,97; ЭМ=4,08; ЗПМ=15,97; МАТ=5,17 | 100 м кабеля | 0.24 | 1430.66 | 302.74 | 153.66 | 14.47 | 343 | 73 | 37 | 3 | 37.1 | 8.9 | 1.53 | 0.37
Материалы, не учттённые ценником
8 | СЦМ-545-7021 | Выключатель путевой ВПК-2112 ИНДЕКС К ПОЗИЦИИ(справочно): 2-2012 ОЗП=15,97; ЭМ=4,08; ЗПМ=15,97; МАТ=5,17 | шт. | 1 | 111.78 |  |  |  | 112
9 | СЦМ-512-0005 | Коробка универсальная марки = УК-2 ИНДЕКС К ПОЗИЦИИ(справочно): 2-2012 ОЗП=15,97; ЭМ=4,08; ЗПМ=15,97; МАТ=5,17 | шт. | 2 | 5.73 |  |  |  | 11
10 | каталог 1 кв.2011п.12241 | Кабель КСПВ 2х0,5 (1695:4,73) КОЭФ. К ПОЗИЦИИ: Транспортные расходы МАТ=1,09 к расх. ИНДЕКС К ПОЗИЦИИ(справочно): 2-2012 ОЗП=15,97; ЭМ=4,08; ЗПМ=15,97; МАТ=5,17 | 1000м | 0.024 | 390.6 |  |  |  | 9
11 | каталог 1 кв.2011 п. 15439 | Световое табло "Выход" (214,41:4,73) КОЭФ. К ПОЗИЦИИ: Транспортные расходы МАТ=1,09 к расх. ИНДЕКС К ПОЗИЦИИ(справочно): 2-2012 ОЗП=15,97; ЭМ=4,08; ЗПМ=15,97; МАТ=5,17 | шт | 2 | 49.41 |  |  |  | 99
Раздел 2. Оборудование
12 | СЦМ-513-0004 прим. | Прибор приёмно-контрольный пожарный и управления УУРС-ЦП КОЭФ. К ПОЗИЦИИ: Транспортные расходы ПЗ=3%; Заготовительно-складские расходы ПЗ=1,2% ИНДЕКС К ПОЗИЦИИ(справочно): Оборудование МАТ=3,82 | шт. | 1 | 3192.39 |  |  |  | 3192
13 | каталог 1 кв.2011п.15436 | Извещатель пожарный дымовой ИП212-41М (186,44:2,59) КОЭФ. К ПОЗИЦИИ: Транспортные расходы ПЗ=3%; Заготовительно-складские расходы ПЗ=1,2% ИНДЕКС К ПОЗИЦИИ(справочно): Оборудование МАТ=3,82 | шт | 4 | 75.03 |  |  |  | 300
14 | каталог 1 кв.2011п.15439 | Извещатель пожарный дымовой ИП212-45 (214,41:2,59) КОЭФ. К ПОЗИЦИИ: Транспортные расходы ПЗ=3%; Заготовительно-складские расходы ПЗ=1,2% ИНДЕКС К ПОЗИЦИИ(справочно): Оборудование МАТ=3,82 | шт | 1 | 86.28 |  |  |  | 86
15 | каталог 1 кв.2011п.15452 | Оповещатель речевой "Свирель" 139,83/2,59 КОЭФ. К ПОЗИЦИИ: Транспортные расходы ПЗ=3%; Заготовительно-складские расходы ПЗ=1,2% ИНДЕКС К ПОЗИЦИИ(справочно): Оборудование МАТ=3,82 | шт | 1 | 56.28 |  |  |  | 56
Раздел 3. Пусконоладочные работы
16 | ФЕРп02-01-001-01 | Автоматизированные системы управления I категории технической сложности с количеством каналов: 2 ИНДЕКС К ПОЗИЦИИ(справочно): Прочие ОЗП=6,05 | система | 1 | 190.07 | 190.07 |  |  | 190 | 190 |  |  | 13.4 | 13.4
17 | ФЕРп02-01-001-05 | Автоматизированные системы управления I категории технической сложности с количеством каналов: 20 ИНДЕКС К ПОЗИЦИИ(справочно): Прочие ОЗП=6,05 | система | 0.6 | 1815.62 | 1815.62 |  |  | 1089 | 1089 |  |  | 128 | 76.8
Итого прямые затраты по смете в ценах 2001г. | [8 empty] | 5811 | 1565 | 49 | 3 |  | 123.32 |  | 0.41
Итого прямые затраты по смете с учетом коэффициентов к итогам | [8 empty] | 5683 | 1437 | 49 | 3 |  | 123.32 |  | 0.41
Итого прямые затраты по смете с учетом индексов, в текущих ценах | [8 empty] | 28524 | 11531 | 200 | 48 |  | 123.32 |  | 0.41
Накладные расходы | [8 empty] | 7030
Сметная прибыль | [8 empty] | 4464
Итоги по смете:
Итого Монтажные работы | [8 empty] | 13114 |  |  |  |  | 33.12 |  | 0.41
Итого Оборудование | [8 empty] | 13882
Итого Прочие затраты | [8 empty] | 13022 |  |  |  |  | 90.2
Итого | [8 empty] | 40018 |  |  |  |  | 123.32 |  | 0.41
В том числе:
Материалы | [8 empty] | 2911
Машины и механизмы | [8 empty] | 200
ФОТ | [8 empty] | 11579
Оборудование | [8 empty] | 13882
Накладные расходы | [8 empty] | 7030
Сметная прибыль | [8 empty] | 4464
НДС 18% | [8 empty] | 7203.24
ВСЕГО по смете | [8 empty] | 47221.24 |  |  |  |  | 123.32 |  | 0.41
Составил: _________________
Ведущий инженер сметного отдела ДАПФ ______________ Голик Ф.А.