## Локальная смета
СОГЛАСОВАНО: |  |  |  | ФГУП "Комбинат "Электрохимприбор" | [7 empty] | УТВЕРЖДАЮ:
[6 empty] | (наименование стройки) | [5 empty] | Зам. генерального директора
Е.В.Гордеев
_________________ | [11 empty] | _________________
" _____ " ________________ 2012 г. | [11 empty] | "______ " __________2012 г.
ЛОКАЛЬНЫЙ СМЕТНЫЙ РАСЧЕТ № 24561
(локальная смета)
|  | на | систему автоматической пожарной сигнализации и СОУЭ.
Здание 364. Склад 744, 751 (инв № 7309101)
(наименование работ и затрат, наименование объекта)
|  |  | Основание: ПРОЕКТ инв. № 2007-88СС "И" | [9 empty] | Справочно, в тыс.руб. :
|  |  | Сметная стоимость _______________________________________________________________________________________________ | [5 empty] | ___________________________109,897 |  | тыс. руб. |  | ИТОГО: |  | 498.3081
|  |  | строительных работ _______________________________________________________________________________________________ | [5 empty] | _______________________________________________________________________________________________0,025 |  | тыс. руб. |  | с К=4,42 |  | 0.1105
|  |  | монтажных работ _______________________________________________________________________________________________ | [5 empty] | _______________________________________________________________________________________________95,376 |  | тыс. руб. |  | с К=4,42 |  | 421.5619
|  |  | прочих (ПНР "в холостую") _______________________________________________________________________________________________ | [5 empty] | _______________________________________________________________________________________________8,547 |  | тыс. руб. |  | с К=6,05 |  | 51.7094
|  |  | оборудования _______________________________________________________________________________________________ | [5 empty] | _______________________________________________________________________________________________5,949 |  | тыс. руб. |  | с К=4,19 |  | 24.9263
|  |  | Средства на оплату труда _______________________________________________________________________________________________ | [5 empty] | ___________________________17,782 |  | тыс. руб.
|  |  | Сметная трудоемкость _______________________________________________________________________________________________ | [5 empty] | _______________________________________________________________________________________________909,74 |  | чел.час
Составлен(а) в базовых ценах 2001г. в редакции 2009г.
№ пп | Обоснова-ние | Наименование | Ед. изм. | Кол. | Стоимость единицы, руб. |  |  |  | Общая стоимость, руб. |  |  |  |  | Т/з осн. раб.на ед. | Т/з осн. раб. Всего | Общая масса обору-дования, т
[5 empty] | Всего | В том числе |  |  | Обору-дование | Всего | В том числе
[6 empty] | Осн.З/п | Эк.Маш | З/пМех |  |  | Осн.З/п | Эк.Маш | З/пМех
1 | 2 | 3 | 4 | 5 | 6 | 7 | 8 | 9 | 10 | 11 | 12 | 13 | 14 | 15 | 16 | 17
Раздел 1. МОНТАЖНЫЕ РАБОТЫ.
1 | ТЕРм10-08-001-01 | Приборы ПС приемно-контрольные, пусковые, концентратор блок базовый на 10 лучей | 1 шт. | 1 | 117.52 | 102.02 | 0.46 |  |  | 118 | 102 |  |  | 7.2 | 7.2
2 | ТЕРм10-02-016-06 | Отдельно устанавливаемый преобразователь или блок питания | 1 шт. | 1 | 256.7 | 157.76 | 33.83 | 6.87 |  | 257 | 158 | 34 | 7 | 10.1 | 10.1
3 | ТЕРм10-04-077-03 | Стойка передающая (антенна) | 1 шт. | 1 | 572.97 | 383.47 | 109.17 | 22.18 |  | 573 | 383 | 109 | 22 | 28.3 | 28.3
4 | ТЕРм10-08-019-01 | Коробка ответвительная на стене | 1 шт. | 20 | 7.32 | 6.88 |  |  |  | 146 | 138 |  |  | 0.5 | 10
5 | ТЕРм10-04-066-05 | Монтаж: ивещатель пожарный ручной | 1 шт. | 4 | 13.89 | 12.78 |  |  |  | 56 | 51 |  |  | 1 | 4
6 | ТЕРм10-08-002-02 | Извещатель ПС автоматический дымовой, фотоэлектрический, радиоизотопный, световой в нормальном исполнении | 1 шт. | 91 | 28.38 | 22.76 | 0.46 |  |  | 2583 | 2071 | 42 |  | 1.68 | 152.88
7 | ТЕРм10-04-066-06 | Монтаж свето-звукового оповещателя "Гром 12К" | 1 шт. | 1 | 98.76 | 74.88 |  |  |  | 99 | 75 |  |  | 6 | 6
8 | ТЕРм10-06-034-12 | Коробка распределительная настенная на кабеле с пластмассовой оболочкой КРТП-10 | 1 коробка | 1 | 85.55 | 27.1 | 42.92 | 5.31 |  | 86 | 27 | 43 | 5 | 2 | 2
9 | ТЕРм10-01-051-25 | Разделка и включение кабелей ТСВ емкостью 10х2 при разделке одного кабеля пайкой | 10 концов кабеля | 0.5 | 74.95 | 69.11 |  |  |  | 37 | 35 |  |  | 5.1 | 2.55
10 | ТЕРм10-04-089-01 | Разделка ВЧ коаксиального кабеля со сплошной изоляцией в разъемы типов БТС, РТС, СР, БС, РС, РД | 10 концов кабеля | 0.2 | 163.77 | 156.2 |  |  |  | 33 | 31 |  |  | 10 | 2
11 | ТЕРм10-01-055-02 | Прокладка кабеля, масса 1 м до 1 кг, по стене кирпичной | 100 м кабеля | 1.2 | 1837.57 | 474.14 | 129.78 | 23.9 |  | 2205 | 569 | 156 | 29 | 37.1 | 44.52
12 | ФЕРм08-02-390-01 | Короба пластмассовые: шириной до 40 мм КОЭФ. К ПОЗИЦИИ: Приведение расценок ФЕР к территориальному уровню (Письмо УРЦЦС Ц-297 от 12.04.2011) ОЗП=1,41; ЭМ=1,242; ЗПМ=1,41; МАТ=1,052 | 100 м | 0.6 | 311.4 | 218.44 | 38.75 | 0.17 |  | 187 | 131 | 23 |  | 16.29 | 9.77
13 | ТЕРм08-02-399-01 | Провод в коробах, сечением до 6 мм2 | 100 м | 1.8 | 189.23 | 46.64 | 56.09 | 24.55 |  | 341 | 84 | 101 | 44 | 3.52 | 6.34
14 | ТЕРм08-02-149-01 | Кабель до 35 кВ, подвешиваемый на тросе, масса 1 м кабеля до 1 кг КОЭФ. К ПОЗИЦИИ: 1.8.3.ОП При производстве работ на высоте свыше расстояний, указанных в вводных указаниях к разделам сборника: при высоте свыше 2 до 8 м ОЗП=1,05; ТЗ=1,05 | 100 м кабеля | 9.5 | 4547.2 | 243.3 | 2581.44 | 295.76 |  | 43198 | 2311 | 24524 | 2810 | 17.96 | 170.62
15 | ТЕРм08-04-744-01 | Кабель силовой с креплением в местах изменения трассы, масса 1 м кабеля до 1 кг | 100 м | 0.1 | 725.73 | 578.59 | 28.82 | 2.45 |  | 73 | 58 | 3 |  | 42.7 | 4.27
16 | ТЕРм08-03-526-01 | Автомат одно-, двух-, трехполюсный, устанавливаемый на конструкции на стене или колонне, на ток до 25 А | 1 шт. | 1 | 174.77 | 20.9 | 1.28 |  |  | 175 | 21 | 1 |  | 1.56 | 1.56
17 | ТЕРр69-2-1 | Сверление отверстий в кирпичных стенах электроперфоратором диаметром до 20 мм, толщина стен 0,5 кирпича | 100 отверстий | 0.14 | 83.02 | 65.93 | 17.09 |  |  | 12 | 10 | 2 |  | 5.49 | 0.77
18 | ТЕРм10-04-066-06 | Монтаж: светоуказатель Выход "Молния-12" | 1 шт. | 1 | 98.76 | 74.88 |  |  |  | 99 | 75 |  |  | 6 | 6
19 | ТЕРм10-04-066-05 | Монтаж: оповещатель звуковой "Свирель" | 1 шт. | 2 | 13.89 | 12.78 |  |  |  | 28 | 26 |  |  | 1 | 2
20 | ТЕРм10-01-039-06 | Монтаж: выносное шлейфовое контрольное устройство (ВУОС) | 1 шт. | 4 | 24.5 | 24.02 |  |  |  | 98 | 96 |  |  | 2 | 8
21 | ТЕРм08-03-591-08 | Розетка штепсельная неутопленного типа при открытой проводке | 100 шт. | 0.02 | 813.8 | 603.5 | 29.99 | 0.73 |  | 16 | 12 | 1 |  | 43.2 | 0.86
22 | ТЕРм08-03-591-01 | Выключатель одноклавишный неутопленного типа при открытой проводке | 100 шт. | 0.01 | 758.17 | 551.82 | 27.07 | 0.55 |  | 8 | 6 |  |  | 39.5 | 0.4
23 | ТЕРм10-08-001-13 | Монтаж: пульт контроля и управления ПКУ "С2000М" | 1 шт. | 1 | 64.92 | 57.52 | 0.37 |  |  | 65 | 58 |  |  | 4 | 4
24 | ТЕРм10-08-001-13 | Монтаж: информатор телефонный "С2000ИТ" | 1 шт. | 1 | 64.92 | 57.52 | 0.37 |  |  | 65 | 58 |  |  | 4 | 4
25 | ТЕРм10-08-001-13 | Монтаж: блок сигн. "С2000СП1" | 1 шт. | 1 | 64.92 | 57.52 | 0.37 |  |  | 65 | 58 |  |  | 4 | 4
26 | ТЕРм10-08-003-01 | Монтаж: передатчик-коммуникатор "RS-202-ТС" | 1 шт. | 1 | 118.78 | 108.98 | 0.37 |  |  | 119 | 109 |  |  | 7.92 | 7.92
Раздел 2. Стоимость оборудования и материалов, неучтенных сборником
27 | Цена поставщика | Пульт приемно-контрольный "Сигнал-10" (Ц:1856руб.:1,18:4,19) | шт | 1 |  |  |  |  | 375 | 375
28 | Цена поставщика | ББП "СКАТ-1200" (Ц: 3524руб.:1,18:4,19) | шт | 1 |  |  |  |  | 713 | 713
29 | Цена поставщика | АКБ 12В 12А/ч (Ц: 899,58руб.:1,18:4,19) | шт | 1 |  |  |  |  | 182 | 182
30 | Цена поставщика | Антенна "АК-433" (Ц:3106руб.:1,18:4,19) | шт | 1 |  |  |  |  | 628 | 628
31 | Цена поставщика | Пуль контроля "ПКУ С2000М" (Ц:6504,3руб.:1,18:4,19) | шт | 1 |  |  |  |  | 1316 | 1316
32 | Цена поставщика | Информатор телефонный "С2000-ИТ" (Ц:4040,96руб.:1,18:4,19) | шт | 1 |  |  |  |  | 817 | 817
33 | Цена поставщика | Блок сигн. "С2000СП1" (Ц:1777,16руб.:1,18:4,19) | шт | 1 |  |  |  |  | 359 | 359
34 | Цена поставщика | Передатчик-коммуникатор "RS-202ТС" (Ц: 6510руб.:1,18:4,19) | шт | 1 |  |  |  |  | 1317 | 1317
35 | Цена поставщика | Извещатель пожарный ручной "ИПР-3СУ" (Ц171.93:руб.:1,18:4,42) | шт | 3 | 32.96 |  |  |  |  | 99
36 | Цена поставщика | Извещатель пожарный ручной "ИПР-513-3 исп.02" (Ц:250руб.:1,18:4,42) | шт | 1 | 47.93 |  |  |  |  | 48
37 | Цена поставщика | Дымовой извещатель "ИП-212-45" (Ц:240,79руб.:1,18:4,42) | шт | 100 | 46.17 |  |  |  |  | 4617
38 | Цена поставщика | Оповещатель "Гром 12К" (Ц:224,40руб.:1,18:4,42) | шт | 1 | 43.02 |  |  |  |  | 43
39 | ТСЦ-503-0460 | Разветвительная коробка УК-2 | шт. | 22 | 2.85 |  |  |  |  | 63
40 | ТСЦ-503-0455 | Коробка телефонная распределительная марки КРТ-10 | шт. | 5 | 55.3 |  |  |  |  | 277
41 | ТСЦ-501-1352 | Кабели связи с полиэтиленовой изоляцией, с алюмополиэтиленовым экраном, марки ТППэп, диаметром жилы 0,5 мм, с числом пар - 10 | 1000 м | 0.132 | 8539 |  |  |  |  | 1127
42 | Цена поставщика | Кабель-канал пластиковый для прокладки проводов и кабелей сечением 25х16 мм (Ц:20,77руб.:1,18:4,42) | м | 60 | 3.98 |  |  |  |  | 239
43 | Цена поставщика | Кабель КСРЭВнг-(А)-FRLS 1*2*0,5 (Ц:20,81руб.:1,18:4,42) | м | 1210 | 3.99 |  |  |  |  | 4828
44 | Цена поставщика | Кабель КСРЭВнг-(А)-FRLS 1*2*0,8 (Ц:46,27руб.:1,18:4,42) | м | 33 | 8.87 |  |  |  |  | 293
45 | ТСЦ-501-8190 | Кабель силовой с медными жилами с поливинилхлоридной изоляцией в поливинилхлоридной оболочке без защитного покрова ВВГ, напряжением 0,66 Кв, число жил 3 и сечением 1,5 мм2 | 1000 м | 0.011 | 6962.8 |  |  |  |  | 77
46 | ТСЦ-509-0152 | Выключатели автоматические ДЭК У3 I-63А | шт. | 1 | 41.72 |  |  |  |  | 42
47 | Цена поставщика | Светоуказатель Выход "Молния-12" (Ц:156,75руб.:1,18:4,42) | шт | 1 | 30.05 |  |  |  |  | 30
48 | Цена поставщика | Сирена "Свирель" (Ц: 274,56руб.:1,18:4,42) | шт | 2 | 52.64 |  |  |  |  | 105
49 | Цена поставщика | Выносное устройство ВУОС (Ц: 110руб.:1,18:4,42) | шт | 4 | 21.09 |  |  |  |  | 84
50 | ТСЦ-503-0468 | Розетка открытой проводки | шт. | 2 | 6.05 |  |  |  |  | 12
51 | ТСЦ-509-1201 | Выключатель одноклавишный для скрытой проводки | шт. | 1 | 11.89 |  |  |  |  | 12
Раздел 3. Пусконаладочные работы (в холостую 80%)
52 | ТЕРп01-10-001-01 | Сбор и реализация сигналов информации устройств защиты, автоматики электрических КОЭФ. К ПОЗИЦИИ: 0.10 При выполнении пусконаладочных работ на высоте от 2 до 8м ОЗП=1,1; ТЗ=1,1 | 1 сигнал | 99 | 27.19 | 27.19 |  |  |  | 2692 | 2692 |  |  | 1.65 | 163.35
53 | ТЕРп01-10-010-01 | Схема контроля изоляции электрической сети с помощью электроизмерительных приборов | 1 схема | 2 | 95.38 | 95.38 |  |  |  | 191 | 191 |  |  | 6 | 12
54 | ТЕРп01-04-075-01 | Высокочастотный канал одного полукомплекта защиты или аппаратуры противоаварийной автоматики на линии без ответвлений | 1 полукомплект | 1 | 1461.28 | 1461.28 |  |  |  | 1461 | 1461 |  |  | 80 | 80
Итого прямые затраты по смете в ценах 2001г. | [9 empty] | 72789 | 11097 | 25039 | 2917 |  | 755.41
Итого прямые затраты по смете с учетом коэффициентов к итогам | [9 empty] | 84750 | 13674 | 33973 | 4108 |  | 909.74
Накладные расходы | [9 empty] | 14878
Сметная прибыль | [9 empty] | 10269
Итоги по смете:
Итого Строительные работы | [9 empty] | 25 |  |  |  |  | 0.77
Итого Монтажные работы | [9 empty] | 95376 |  |  |  |  | 674.05
Итого Оборудование | [9 empty] | 5949
Итого Прочие затраты | [9 empty] | 8547 |  |  |  |  | 234.92
Итого | [9 empty] | 109897 |  |  |  |  | 909.74
В том числе:
Материалы | [9 empty] | 31154
Машины и механизмы | [9 empty] | 33973
ФОТ | [9 empty] | 17782
Оборудование | [9 empty] | 5949
Накладные расходы | [9 empty] | 14878
Сметная прибыль | [9 empty] | 10269
ВСЕГО по смете | [9 empty] | 109897 |  |  |  |  | 909.74
| Начальник отд. 078 _________________________ Т.М.Ковязина | [6 empty] | Составил инженер-сметчик __________________ В.В.Воронкова
27.07.12 г.