## Блок№1
|  |  | Спецификация. Поставка клапанов запорных ВД для сооружения энергоблоков №1,2 Белорусской АЭС | [26 empty] | Приложение №1.1 к Договору №______________ от ______________________ 20__г.
№ п/п | Идентификатор | Маркировка арматуры | Наименование | Тип | Класс и группа безопас-ности изделия по НП-68-05 | Категория ОК | Оборудование/Материалы | DN(арматуры), мм | Pp (арматура АЭС), Pу (общепром. арматура), МПа | Tp(арматуры), °С | Рабочая среда | Kv,м3/ч(для регулиру-ющих клапанов) | Масса,кг | Способ управления | Тип электропривода | Мощность электро-двигателя, кВт | Материал корпуса арматуры | Способ присоединения | ТУ |  | Смета № | Номер чертежа | Позиция по спецификации чертежа | Номер з/сп | Класс и группа трубопровода | Категория сейсмостойкос-ти трубопровода | Количество, шт | Стоимость изделия в ценах 2000 года, руб. | Цена за ед., без НДС, руб. | Сумма без НДС, руб. | Сумма НДС, руб. | Сумма с НДС, руб. | Объект проектирования | Завод-изготовитель | Примечание | Срок поставки | Срок доставки | Разработчик РД
1 | 2 | 3 | 4 | 5 | 6 | 7 | 8 | 9 | 10 | 11 | 12 | 13 | 14 | 15 | 16 | 17 | 18 | 19 | 20 |  | 21 | 22 | 23 | 24 | 25 | 26 | 27 | 28 | 29 | 30 |  | 31 | 32 | 33 | 34 | 36 | 36 | 37
1 | 2.ИСУП.104229198 | 10QUK11AA002 | Клапан запорный сильфонный | по типу ВНИЛ.491116.011-23 Рр 16,0 МПа, Тр 300 оС | - | 4 | оборудование | 6 | 8 | 296 | продувочная вода парогенератора |  | 0.6 | ручной | ручной |  | нж | штуцерно-ниппельное под приварку | ТУ 3742-008-31688214-95 | по типу ТУ 3742-008-31688214-95 | Стоимость оборудования в ЛСР в явном виде отсутствует, стоимость принята по договору аналогу 40/32-1/1594/99-14 от 07.02.2014 |  |  | БЛ-06629с/о (ВLR1.D.110.1.0UКА&&.QUК&&.021.SD.0001) | 4/- | III | 1 | 11842.01 |  | 0 | 0 | 0 | Блок №1. Вспомогательный корпус (10UKA ) бл.1 |  | UKA; Параметры: Труба=10x2; ИТТ:BLR1.B.110.&.&&&&&&.&&&&&.000.MD.0003; Тип атмосферы при хранении:II; Условия хранения:2(С); Тип атмосферы при эксплуатации:I; Климатическое исполнение и категория размещения:УХЛ4 ИТТ № BLR1.B.110.&.&&&&&&.&&&&&.000.MD.0003 | 2016-06-14 | 2016-06-28 | АТОМПРОЕКТ (ГППС ОИТ) | ЗЗ 2014-1937 от 15.12.2014 | Декабрь 507
2 | 2.ИСУП.104229199 | 10QUK11AA003 | Клапан запорный сильфонный | по типу ВНИЛ.491116.011-23 Рр 16,0 МПа, Тр 300 оС | - | 4 | оборудование | 6 | 8 | 296 | продувочная вода парогенератора |  | 0.6 | ручной | ручной |  | нж | штуцерно-ниппельное под приварку | ТУ 3742-008-31688214-95 | по типу ТУ 3742-008-31688214-95 | Стоимость оборудования в ЛСР в явном виде отсутствует, стоимость принята по договору аналогу 40/32-1/1594/99-14 от 07.02.2014 |  |  | БЛ-06629с/о (ВLR1.D.110.1.0UКА&&.QUК&&.021.SD.0001) | 4/- | III | 1 | 11842.01 |  | 0 | 0 | 0 | Блок №1. Вспомогательный корпус (10UKA ) бл.1 |  | UKA; Параметры: Труба=10x2; ИТТ:BLR1.B.110.&.&&&&&&.&&&&&.000.MD.0003; Тип атмосферы при хранении:II; Условия хранения:2(С); Тип атмосферы при эксплуатации:I; Климатическое исполнение и категория размещения:УХЛ4 ИТТ № BLR1.B.110.&.&&&&&&.&&&&&.000.MD.0003 | 2016-06-14 | 2016-06-28 | АТОМПРОЕКТ (ГППС ОИТ) | ЗЗ 2014-1937 от 15.12.2014 | Декабрь 507
3 | 2.ИСУП.104229202 | 10QUK21AA002 | Клапан запорный сильфонный | по типу ВНИЛ.491116.011-23 Рр 16,0 МПа, Тр 300 оС | - | 4 | оборудование | 6 | 8 | 296 | продувочная вода парогенератора |  | 0.6 | ручной | ручной |  | нж | штуцерно-ниппельное под приварку | ТУ 3742-008-31688214-95 | по типу ТУ 3742-008-31688214-95 | Стоимость оборудования в ЛСР в явном виде отсутствует, стоимость принята по договору аналогу 40/32-1/1594/99-14 от 07.02.2014 |  |  | БЛ-06629с/о (ВLR1.D.110.1.0UКА&&.QUК&&.021.SD.0001) | 4/- | III | 1 | 11842.01 |  | 0 | 0 | 0 | Блок №1. Вспомогательный корпус (10UKA ) бл.1 |  | UKA; Параметры: Труба=10x2; ИТТ:BLR1.B.110.&.&&&&&&.&&&&&.000.MD.0003; Тип атмосферы при хранении:II; Условия хранения:2(С); Тип атмосферы при эксплуатации:I; Климатическое исполнение и категория размещения:УХЛ4 ИТТ № BLR1.B.110.&.&&&&&&.&&&&&.000.MD.0003 | 2016-06-14 | 2016-06-28 | АТОМПРОЕКТ (ГППС ОИТ) | ЗЗ 2014-1937 от 15.12.2014 | Декабрь 507
4 | 2.ИСУП.104229203 | 10QUK21AA003 | Клапан запорный сильфонный | по типу ВНИЛ.491116.011-23 Рр 16,0 МПа, Тр 300 оС | - | 4 | оборудование | 6 | 8 | 296 | продувочная вода парогенератора |  | 0.6 | ручной | ручной |  | нж | штуцерно-ниппельное под приварку | ТУ 3742-008-31688214-95 | по типу ТУ 3742-008-31688214-95 | Стоимость оборудования в ЛСР в явном виде отсутствует, стоимость принята по договору аналогу 40/32-1/1594/99-14 от 07.02.2014 |  |  | БЛ-06629с/о (ВLR1.D.110.1.0UКА&&.QUК&&.021.SD.0001) | 4/- | III | 1 | 11842.01 |  | 0 | 0 | 0 | Блок №1. Вспомогательный корпус (10UKA ) бл.1 |  | UKA; Параметры: Труба=10x2; ИТТ:BLR1.B.110.&.&&&&&&.&&&&&.000.MD.0003; Тип атмосферы при хранении:II; Условия хранения:2(С); Тип атмосферы при эксплуатации:I; Климатическое исполнение и категория размещения:УХЛ4 ИТТ № BLR1.B.110.&.&&&&&&.&&&&&.000.MD.0003 | 2016-06-14 | 2016-06-28 | АТОМПРОЕКТ (ГППС ОИТ) | ЗЗ 2014-1937 от 15.12.2014 | Декабрь 507
5 | 2.ИСУП.104229206 | 10QUK31AA002 | Клапан запорный сильфонный | по типу ВНИЛ.491116.011-23 Рр 16,0 МПа, Тр 300 оС | - | 4 | оборудование | 6 | 8 | 296 | продувочная вода парогенератора |  | 0.6 | ручной | ручной |  | нж | штуцерно-ниппельное под приварку | ТУ 3742-008-31688214-95 | по типу ТУ 3742-008-31688214-95 | Стоимость оборудования в ЛСР в явном виде отсутствует, стоимость принята по договору аналогу 40/32-1/1594/99-14 от 07.02.2014 |  |  | БЛ-06629с/о (ВLR1.D.110.1.0UКА&&.QUК&&.021.SD.0001) | 4/- | III | 1 | 11842.01 |  | 0 | 0 | 0 | Блок №1. Вспомогательный корпус (10UKA ) бл.1 |  | UKA; Параметры: Труба=10x2; ИТТ:BLR1.B.110.&.&&&&&&.&&&&&.000.MD.0003; Тип атмосферы при хранении:II; Условия хранения:2(С); Тип атмосферы при эксплуатации:I; Климатическое исполнение и категория размещения:УХЛ4 ИТТ № BLR1.B.110.&.&&&&&&.&&&&&.000.MD.0003 | 2016-06-14 | 2016-06-28 | АТОМПРОЕКТ (ГППС ОИТ) | ЗЗ 2014-1937 от 15.12.2014 | Декабрь 507
6 | 2.ИСУП.104229207 | 10QUK31AA003 | Клапан запорный сильфонный | по типу ВНИЛ.491116.011-23 Рр 16,0 МПа, Тр 300 оС | - | 4 | оборудование | 6 | 8 | 296 | продувочная вода парогенератора |  | 0.6 | ручной | ручной |  | нж | штуцерно-ниппельное под приварку | ТУ 3742-008-31688214-95 | по типу ТУ 3742-008-31688214-95 | Стоимость оборудования в ЛСР в явном виде отсутствует, стоимость принята по договору аналогу 40/32-1/1594/99-14 от 07.02.2014 |  |  | БЛ-06629с/о (ВLR1.D.110.1.0UКА&&.QUК&&.021.SD.0001) | 4/- | III | 1 | 11842.01 |  | 0 | 0 | 0 | Блок №1. Вспомогательный корпус (10UKA ) бл.1 |  | UKA; Параметры: Труба=10x2; ИТТ:BLR1.B.110.&.&&&&&&.&&&&&.000.MD.0003; Тип атмосферы при хранении:II; Условия хранения:2(С); Тип атмосферы при эксплуатации:I; Климатическое исполнение и категория размещения:УХЛ4 ИТТ № BLR1.B.110.&.&&&&&&.&&&&&.000.MD.0003 | 2016-06-14 | 2016-06-28 | АТОМПРОЕКТ (ГППС ОИТ) | ЗЗ 2014-1937 от 15.12.2014 | Декабрь 507
7 | 2.ИСУП.104229210 | 10QUK41AA002 | Клапан запорный сильфонный | по типу ВНИЛ.491116.011-23 Рр 16,0 МПа, Тр 300 оС | - | 4 | оборудование | 6 | 8 | 296 | продувочная вода парогенератора |  | 0.6 | ручной | ручной |  | нж | штуцерно-ниппельное под приварку | ТУ 3742-008-31688214-95 | по типу ТУ 3742-008-31688214-95 | Стоимость оборудования в ЛСР в явном виде отсутствует, стоимость принята по договору аналогу 40/32-1/1594/99-14 от 07.02.2014 |  |  | БЛ-06629с/о (ВLR1.D.110.1.0UКА&&.QUК&&.021.SD.0001) | 4/- | III | 1 | 11842.01 |  | 0 | 0 | 0 | Блок №1. Вспомогательный корпус (10UKA ) бл.1 |  | UKA; Параметры: Труба=10x2; ИТТ:BLR1.B.110.&.&&&&&&.&&&&&.000.MD.0003; Тип атмосферы при хранении:II; Условия хранения:2(С); Тип атмосферы при эксплуатации:I; Климатическое исполнение и категория размещения:УХЛ4 ИТТ № BLR1.B.110.&.&&&&&&.&&&&&.000.MD.0003 | 2016-06-14 | 2016-06-28 | АТОМПРОЕКТ (ГППС ОИТ) | ЗЗ 2014-1937 от 15.12.2014 | Декабрь 507
8 | 2.ИСУП.104229211 | 10QUK41AA003 | Клапан запорный сильфонный | по типу ВНИЛ.491116.011-23 Рр 16,0 МПа, Тр 300 оС | - | 4 | оборудование | 6 | 8 | 296 | продувочная вода парогенератора |  | 0.6 | ручной | ручной |  | нж | штуцерно-ниппельное под приварку | ТУ 3742-008-31688214-95 | по типу ТУ 3742-008-31688214-95 | Стоимость оборудования в ЛСР в явном виде отсутствует, стоимость принята по договору аналогу 40/32-1/1594/99-14 от 07.02.2014 |  |  | БЛ-06629с/о (ВLR1.D.110.1.0UКА&&.QUК&&.021.SD.0001) | 4/- | III | 1 | 11842.01 |  | 0 | 0 | 0 | Блок №1. Вспомогательный корпус (10UKA ) бл.1 |  | UKA; Параметры: Труба=10x2; ИТТ:BLR1.B.110.&.&&&&&&.&&&&&.000.MD.0003; Тип атмосферы при хранении:II; Условия хранения:2(С); Тип атмосферы при эксплуатации:I; Климатическое исполнение и категория размещения:УХЛ4 ИТТ № BLR1.B.110.&.&&&&&&.&&&&&.000.MD.0003 | 2016-06-14 | 2016-06-28 | АТОМПРОЕКТ (ГППС ОИТ) | ЗЗ 2014-1937 от 15.12.2014 | Декабрь 507
[24 empty] | ИТОГО: |  |  | 8 |  |  |  | 0 | 0
ПОДПИСИ СТОРОН
|  |  |  | От Покупателя: | [12 empty] | От Поставщика:
|  |  |  | _____________________________/_______________________ | [12 empty] | _____________________________/_______________________
[5 empty] | м.п. | [12 empty] | м.п.
Formulas:
Срок поставки = [Срок доставки]-14