## Лист №1
Приложение № 1.1
к Договору №_______________ от ___________
Спецификация крана эстакады для энергоблока № 3 АЭС Куданкулам
Item No. | Item No as per Contract with NPCIL | Item No Specification of AEP (SSO number) | Code as per KKS, MCS | Name of the equipment | Type, grade, model, code, technical characteristic | No. of TU, drawing, specifications etc. | Safety class/ group/ category of seismic resistance | Quality assurance category | Material | Unit of measurement | Quantity | Mass (kg) * |  | Climatic design and category of placement | Conditions of storage | Location (elevation) | Delivery date | Price, in rubles, without VAT |  | Note
[12 empty] | Per unit | Total | Type of atmosphere | Type of atmosphere |  |  | Per unit | Total
№ позиции | № Позиции по контракту с ИКАЭЛ | № п/п по спецификации АЭП (номер по СЗС) | Код по KKS, MCS | Наименование оборудования | Тип, марка, модель, шифр, техническая характеристика | № ТУ, чертежа, технических требований и др. | Классфикационное обозначение по ОПБ-88/97 / Группа по ПНАЭ Г-7-008/ Категория сейсмостойкости по НП-031-01 | Категория обеспечения качества | Материал | Единица измерения | Количество | Масса, не более*(кг) |  | Климатическое исполнение и категория размещения | Условия хранения | Место установки | Срок поставки | Цена, в рублях, без учета НДС |  | Примечание
[12 empty] | Единицы | Общая | Тип атмосферы | Тип атмосферы |  |  | Ед. | Общая
1a | 1 | 2 | 3 | 4 | 5 | 6 | 7 | 8 | 9 | 10 | 11 | 12 | 13 | 14 | 15 | 16 | 17 | 18 | 19 | 20
1 | 33.1 |  | 30FCJ07AE041 | Trestle crane / Кран эстакады | Load lifting capacity, t / Грузоподъемность, т: 350(190)/32; Height of lift, m / Высота подъема, м: 47(48)/50 | R01.KK34.UJG.FCJ.TMT.TT.WD001 | 3H/-/ I | QA3 | assembled / сборный | set/ к-т | 1 | 260000 | 260000 | ТВ 1.1/III | Steel structures/ Металлоконструкции 9(ОЖ1)/III Mechanisms/Механизмы 6 (ОЖ2)/III | UJG-Транспортный портал +52 500 | 2017-03-24 | 0 | 0 | Группа А по НП-043-11
* Масса может быть уточнена по результатам разработки рабочей конструкторской документации без изменения стоимости и сроков поставки/* Weight may be verified by the results of the development of design documentation without changing the price and delivery date | [15 empty] | Итого без НДС
НДС
Итого с НДС
| ЗАКАЗЧИК: | [11 empty] | ПОСТАВЩИК:
АО "ДЕЗ"
Генеральный директор
| ________________________ Д.Г. Тарло | [11 empty] | ________________________