## Дефектная ведомость
УТВЕРЖДАЮ:
Директор Ленинградского отделения филиала "Северо-западный территориальный округ" ФГУП "РосРАО"
___________________ / А.Л. Богуцкий/
«____» _______________ 2014г.
Дефектная ведомость
выполнение работ по текущему ремонту помещения в здании №41
Наименование структурного подразделения: Ленинградского отделения филиала "Северо-западный территориальный округ" ФГУП "РосРАО"
Месторасположение объекта: Ленинградская область, г. Сосновый Бор, промзона
Инвентарный номер: 10015 (пом.№ 25-9м2, №26-24,8м2, №27-24,0м2, №28-7,9м2)
№ п/п | Описание дефекта | Выполняемые ремонтные работы |  |  | Примечание
|  | Наименование | Ед. изм. | К-во
1 | 2 | 3 | 4 | 5 | 6
Демонтажные работы
1 | Физический износ | Демонтаж подвесного потолка | м2 | 24
2 |  | Разборка покрытий полов: из линолеума и релина | м2 | 24
Отделочные работы
3 | Поверхность стен и потолка в трещинах, местами штукатурка требует ремонта до 1м2, краска отшелушилась, местами видны старые протечки. Линолеум протерся до дыр,полы просели, качаются. Раковина отсутствует, подводка труб существует. | Облицовка стен по системе "КНАУФ" по одинарному металлическому каркасу из ПН и ПС профилей гипсокартонными листами в один слой (С 625): с дверным проемом | м2 | 60
4 |  | Грунтование водно-дисперсионной грунтовкой поверхностей: пористых (камень, кирпич, бетон и т.д.) | м2 | 85
5 |  | Оклейка стен стеклообоями | м2 | 171
6 |  | Окраска стеклообоев_Окраска поливинилацетатными водоэмульсионными составами улучшенная: по сборным конструкциям стен, подготовленным под окраску | м2 | 171
7 |  | Устройство: подвесных потолков типа <Армстронг> по каркасу из оцинкованного профиля | м2 | 57.6
8 |  | Устройство покрытий: из линолеума | м2 | 9
9 |  | Устройство плинтусов поливинилхлоридных: на винтах самонарезающих | м2 | 60
10 |  | Установка раковин | компл | 1
11 |  | Гладкая облицовка стен, столбов, пилястр и откосов (без карнизных, плинтусных и угловых плиток) без установки плиток туалетного гарнитура на клее из сухих смесей: по кирпичу и бетону | м2 | 1
12 |  | Очистка поверхности стен от старой краски щетками | м2 | 18
13 |  | Сплошное выравнивание внутренних поверхностей (однослойное оштукатуривание)из сухих растворных смесей толщиной до 10 мм: стен | м2 | 111
14 |  | Устройство оснований под покрытие пола: из древесно-стружечных плит площадью до 20 м2 | м2 | 24
15 |  | Устройство покрытий: из досок ламинированных замковым способом | м2 | 24
16 |  | Установка решеток жалюзийных площадью в свету: до 2,5 м2 | шт | 2
17 |  | Погрузочные работы при автомобильных перевозках: мусора строительного с погрузкой вручную | т | 2.3
18 |  | Перевозка грузов автомобилями-самосвалами грузоподъемностью 10 т, работающих вне карьера, на расстояние: до 14 км I класс груза | т | 2.3
Электромонтажные работы
19 |  | Светильник в подвесных потолках | шт | 12
20 |  | Розетка штепсельная: утопленного типа при скрытой проводке | шт | 2
21 |  | Выключатель: одноклавишный утопленного типа при скрытой проводке | шт | 1
Составил: |  | / Лушкин А.А. /

## ВФР
Приложение №1 к Техническому заданию.
ВЕДОМОСТЬ ФИЗИЧЕСКИХ ОБЪЕМОВ РАБОТ
ПО ТЕКУЩЕМУ РЕМОНТУ
Наименование объекта: АО "Федеральный центр ядерной и радиационной безопасности"
Вид ремонта: Текущий ремонт помещения
№п/п | Наименование видов работ | Единица измерения | Количество
1 | 2 | 3 | 4
Демонтажные работы
1 | Очистка стен от обоев | м2 | 35
2 | Демонтаж дверного проема с дверью (стеклопакеты) | м2 | 3.3
3 | Демонтаж окна | м2 | 10.62
4 | Разборка покрытий полов: ламинат | м2 | 29
Отделочные работы
5 | Грунтовка поверхности стен | м2 | 35
6 | Сплошное выравнивание внутренних поверхностей (однослойное оштукатуривание)из сухих растворных смесей толщиной до 10 мм: стен | м2 | 35
7 | Оклейка стен стеклообоями | м2 | 35
8 | Окраска стеклообоев, подготовленных под окраску | м2 | 70
9 | Очистка поверхности стен щетками | м2 | 29
10 | Устройство плинтусов поливинилхлоридных: на винтах самонарезающих | п. м | 23
11 | Устройство оснований под покрытие пола: из древесно-стружечных плит площадью до 20 м2 | м2 | 29
12 | Устройство покрытий: из досок ламинированных замковым способом | м2 | 29
13 | Монтаж окна (оконная рама - пластик 2230х1770 (1660х770 поворотно-распашная,580х1240 глухая, 1050х1240 глухая, двойные стеклопакеты) | м2 | 8.18
14 | Монтаж окна (оконная рама - пластик 1800х1340 (1220х670 поворотно-распашная, 1220х617 глухая, 580х1340 глухая, двойные стеклопакеты) | м2 | 2.34
15 | Устройство откосов | п. м | 16.85
16 | Устройство подоконников шириной 200 мм | п. м | 6
17 | Монтаж жалюзей-роллетов с электрическими приводами и внутренним блоком дистанционного управления – 4,9 м² | шт | 2
18 | Монтаж металлической одностворчатой двери с металлической фрамугой общей площадью 3,3 м², пределом огнестойкости не ниже Е130, с количеством закладных деталей не менее 13 шт | шт | 1
19 | Монтаж электротехнического короба 100х50 | п. м | 24
20 | Погрузочные работы при автомобильных перевозках: мусора строительного с погрузкой вручную | т | 1
21 | Перевозка грузов автомобилями-самосвалами грузоподъемностью 10 т, работающих вне карьера, на расстояние: до 14 км I класс груза | т | 1
Электромонтажные работы
22 | Розетка штепсельная: неутопленного типа при открытой проводке | шт | 6
23 | Кабель двух-четырехжильный по установленным конструкциям и лоткам с установкой ответвительных коробок: в помещениях с нормальной средой сечением жилы до 10 мм2 | м | 65
23 | Устройство : прибор оптико-электрический в одноблочном исполнении (датчики открывания и движения) | шт | 4
24 | Провод двух- и трехжильный с разделительным основанием по стенам и потолкам, прокладываемый по основаниям: кирпичным (к пульту охраны) | м | 70
24 | Установка и настройка охранной системы | шт | 2
25 | Блок управления шкафного исполнения или распределительный пункт (шкаф), устанавливаемый: на стене, высота и ширина до 600х600 мм | шт | 1
Составил:
Начальник АХО |  | / Д.Б. Патрушев /
Согласовано:
Генеральный директор |  | / А.И. Голиней /