## Локальная смета
СОГЛАСОВАНО: | [8 empty] | УТВЕРЖДАЮ:
Директор филиала "Северо-западный территориальный округ "ФГУП"РосРАО"
_______________ | [8 empty] | __________________Д.Н. Замаскин
" _____ " ________________ 2013 г. | [8 empty] | "______ " _______________2013 г.
Ленинградское отделение филиала "Северо-западный территориальный округ" ФГУП "РосРАО" г.Сосновый Бор
(наименование стройки)
ЛОКАЛЬНЫЙ СМЕТНЫЙ РАСЧЕТ № 02-01-02
(локальная смета)
на | капитальный ремонт стен и потолков в здании № 6а
(наименование работ и затрат, наименование объекта)
Основание: Дефектная ведомость
| Сметная стоимость строительных работ _______________________________________________________________________________________________ |  | ___________________________111,096 |  | тыс. руб.
| Средства на оплату труда _______________________________________________________________________________________________ |  | ___________________________32,398 |  | тыс. руб.
| Сметная трудоемкость _______________________________________________________________________________________________ |  | _______________________________________________________________________________________________3657,4 |  | чел.час
Составлен(а) в ценах 2001г. ФЕР (в редакции 2009г.)
№ пп | Шифр и номер позиции норматива | Наименование работ и затрат, единица измерения | Количество на ед./ всего | Стоимость единицы, руб. |  |  | Общая стоимость, руб. |  |  |  | Затраты труда рабочих, чел.-ч, не занятых обслуживанием машин
|  |  |  | всего | эксплуата- ции машин | мате- риалы | Всего | оплаты труда | эксплуата- ции машин | мате- риалы
|  |  |  | оплаты труда | в т.ч. оплаты труда |  |  |  | в т.ч. оплаты труда |  | на единицу | всего
1 | 2 | 3 | 4 | 5 | 6 | 7 | 8 | 9 | 10 | 11 | 12 | 13
Раздел 1. Отделочные работы
Стены
1 | ФЕРр61-2-1 | Ремонт штукатурки внутренних стен по камню известковым раствором площадью отдельных мест: до 1 м2 толщиной слоя до 20 мм (100 м2 отремонтированной поверхности) | 1.8 | 2943,87 1799,2 | 20,94 7,77 | 1123.73 | 5298.97 | 3238.56 | 37,69 13,99 | 2022.72 | 203.07 | 365.53
|  | Затраты труда рабочих (ср 3,3), (чел.час) | 203,07 365,53 | 8.86 |  |  | 3238.6 | 3238.6
|  | Затраты труда машинистов, (чел.час) | 0,67 1,21
| 1. 030954 | Подъемники грузоподъемностью до 500 кг одномачтовые, высота подъема 45 м, (маш.-ч) | 0,67 1,21 | 31.26 | 31,26 11,6 |  | 37.82 |  | 37,82 14,04
| 2. 402-0086 | Раствор готовый отделочный тяжелый, известковый 1:2,5, (м3) | 2,2 3,96 | 510.4 |  | 510.4 | 2021.18 |  |  | 2021.18
| 3. 411-0001 | Вода, (м3) | 0,35 0,63 | 2.44 |  | 2.44 | 1.54 |  |  | 1.54
2 | ФЕР13-06-003-01 | Очистка поверхности щетками (1 м2 очищаемой поверхности) КОЭФ. К ПОЗИЦИИ: При ремонте и реконструкции зданий и сооружений работы, аналогичные технологическим процессам в новом строительстве ОЗП=1,15; ЭМ=1,25; ЗПМ=1,25; ТЗ=1,15; ТЗМ=1,25 | 504 | 8,83 8,83 |  |  | 4450.32 | 4450.32 |  |  | 1.035 | 521.64
|  | Затраты труда рабочих (ср 3), (чел.час) | 1,035 521,64 | 8.53 |  |  | 4449.59 | 4449.59
3 | ФЕР15-04-006-03 | Покрытие поверхностей грунтовкой глубокого проникновения: за 1 раз стен (100 м2 покрытия) КОЭФ. К ПОЗИЦИИ: При ремонте и реконструкции зданий и сооружений работы, аналогичные технологическим процессам в новом строительстве ОЗП=1,15; ЭМ=1,25; ЗПМ=1,25; ТЗ=1,15; ТЗМ=1,25 | 6.84 | 74,12 72,46 | 1,48 0,15 | 0.18 | 506.98 | 495.63 | 10,12 1,03 | 1.23 | 7.5325 | 51.52
|  | Затраты труда рабочих (ср 4), (чел.час) | 7,5325 51,52 | 9.62 |  |  | 495.62 | 495.62
|  | Затраты труда машинистов, (чел.час) | 0,0125 0,09
| 1. 030954 | Подъемники грузоподъемностью до 500 кг одномачтовые, высота подъема 45 м, (маш.-ч) | 0,01 0,07 | 31.26 | 31,26 11,6 |  | 2.19 |  | 2,19 0,81
| 2. 400001 | Автомобили бортовые, грузоподъемность до 5 т, (маш.-ч) | 0,01 0,07 | 87.17 | 87,17 |  | 6.1 |  | 6.1
| 3. 101-1757 | Ветошь, (кг) | 0,1 0,684 | 1.82 |  | 1.82 | 1.24 |  |  | 1.24
4 | ФССЦ-101-2416 | Грунтовка «Бетоконтакт», КНАУФ (кг) | 239,4 0,35*684 | 19.15 |  | 19.15 | 4584.51 |  |  | 4584.51
5 | ФЕР15-04-024-08 | Простая окраска масляными составами по штукатурке и сборным конструкциям: стен, подготовленных под окраску (100 м2 окрашиваемой поверхности) КОЭФ. К ПОЗИЦИИ: При ремонте и реконструкции зданий и сооружений работы, аналогичные технологическим процессам в новом строительстве ОЗП=1,15; ЭМ=1,25; ЗПМ=1,25; ТЗ=1,15; ТЗМ=1,25 | 6.84 | 924,24 212,28 | 5,84 0,15 | 706.12 | 6321.8 | 1452 | 39,95 1,03 | 4829.85 | 24.288 | 166.13
|  | Затраты труда рабочих (ср 3,2), (чел.час) | 24,288 166,13 | 8.74 |  |  | 1451.98 | 1451.98
|  | Затраты труда машинистов, (чел.час) | 0,0125 0,09
| 1. 030954 | Подъемники грузоподъемностью до 500 кг одномачтовые, высота подъема 45 м, (маш.-ч) | 0,01 0,07 | 31.26 | 31,26 11,6 |  | 2.19 |  | 2,19 0,81
| 2. 400001 | Автомобили бортовые, грузоподъемность до 5 т, (маш.-ч) | 0,05 0,34 | 87.17 | 87,17 |  | 29.64 |  | 29.64
| 3. 101-0627 | Олифа комбинированная, марки К-2, (т) | 0,0103 0,0705 | 20775 |  | 20775 | 1464.64 |  |  | 1464.64
| 4. 101-1596 | Шкурка шлифовальная двухслойная с зернистостью 40-25, (м2) | 0,8 5,472 | 72.32 |  | 72.32 | 395.74 |  |  | 395.74
| 5. 101-1667 | Шпатлевка масляно-клеевая, (т) | 0,005 0,0342 | 2898.5 |  | 2898.5 | 99.13 |  |  | 99.13
| 6. 101-1757 | Ветошь, (кг) | 0,21 1,436 | 1.82 |  | 1.82 | 2.61 |  |  | 2.61
| 7. 101-0456 | Краски цветные, готовые к применению для внутренних работ МА-25 розово-бежевая, светло-бежевая, светло-серая, (т) | 0,0267 0,1826 | 15707 |  | 15707 | 2868.1 |  |  | 2868.1
| 8. 409-0639 | Пемза шлаковая (щебень пористый из металлургического шлака), марка 600, фракция 5-10 мм, (м3) | 0,0004 0,0027 | 74.58 |  | 74.58 | 0.2 |  |  | 0.2
Потолок
6 | ФЕР15-04-006-01 | Покрытие поверхностей грунтовкой глубокого проникновения: за 1 раз потолков (100 м2 покрытия) КОЭФ. К ПОЗИЦИИ: При ремонте и реконструкции зданий и сооружений работы, аналогичные технологическим процессам в новом строительстве ОЗП=1,15; ЭМ=1,25; ЗПМ=1,25; ТЗ=1,15; ТЗМ=1,25 | 3.6 | 91,26 89,61 | 1,48 0,15 | 0.17 | 328.54 | 322.6 | 5,33 0,54 | 0.61 | 9.315 | 33.53
|  | Затраты труда рабочих (ср 4), (чел.час) | 9,315 33,53 | 9.62 |  |  | 322.56 | 322.56
|  | Затраты труда машинистов, (чел.час) | 0,0125 0,05
| 1. 030954 | Подъемники грузоподъемностью до 500 кг одномачтовые, высота подъема 45 м, (маш.-ч) | 0,01 0,04 | 31.26 | 31,26 11,6 |  | 1.25 |  | 1,25 0,46
| 2. 400001 | Автомобили бортовые, грузоподъемность до 5 т, (маш.-ч) | 0,01 0,04 | 87.17 | 87,17 |  | 3.49 |  | 3.49
| 3. 101-1757 | Ветошь, (кг) | 0,1 0,36 | 1.82 |  | 1.82 | 0.66 |  |  | 0.66
7 | ФССЦ-101-2416 | Грунтовка «Бетоконтакт», КНАУФ (кг) | 126 0,35*360 | 19.15 |  | 19.15 | 2412.9 |  |  | 2412.9
8 | ФЕР15-04-005-04 | Окраска поливинилацетатными водоэмульсионными составами улучшенная: по штукатурке потолков (100 м2 окрашиваемой поверхности) КОЭФ. К ПОЗИЦИИ: При ремонте и реконструкции зданий и сооружений работы, аналогичные технологическим процессам в новом строительстве ОЗП=1,15; ЭМ=1,25; ЗПМ=1,25; ТЗ=1,15; ТЗМ=1,25 | 3.6 | 1939,88 556 | 18,21 0,29 | 1365.67 | 6983.57 | 2001.6 | 65,56 1,04 | 4916.41 | 61.985 | 223.15
|  | Затраты труда рабочих (ср 3,4), (чел.час) | 61,985 223,15 | 8.97 |  |  | 2001.66 | 2001.66
|  | Затраты труда машинистов, (чел.час) | 0,025 0,09
| 1. 030954 | Подъемники грузоподъемностью до 500 кг одномачтовые, высота подъема 45 м, (маш.-ч) | 0,02 0,07 | 31.26 | 31,26 11,6 |  | 2.19 |  | 2,19 0,81
| 2. 400001 | Автомобили бортовые, грузоподъемность до 5 т, (маш.-ч) | 0,16 0,58 | 87.17 | 87,17 |  | 50.56 |  | 50.56
| 3. 101-1596 | Шкурка шлифовальная двухслойная с зернистостью 40-25, (м2) | 0,84 3,024 | 72.32 |  | 72.32 | 218.7 |  |  | 218.7
| 4. 101-1712 | Шпатлевка клеевая, (т) | 0,055 0,198 | 4294 |  | 4294 | 850.21 |  |  | 850.21
| 5. 101-1757 | Ветошь, (кг) | 0,31 1,116 | 1.82 |  | 1.82 | 2.03 |  |  | 2.03
| 6. 101-1959 | Краска водоэмульсионная ВЭАК-1180, (т) | 0,069 0,2484 | 15481 |  | 15481 | 3845.48 |  |  | 3845.48
Металлоконструкции лестниц
9 | ФЕРр62-31-5 | Окраска масляными составами ранее окрашенных металлических покрытий отдельных карнизов, брандмауэрных стен, парапетов, зонтов, сандриков, подоконных отливов, металлических балок, прогонов и других мелких покрытий: за два раза с лестниц (100 м2 окрашиваемой поверхности) | 0.5 | 819,54 305,34 | 0.87 | 513.33 | 409.77 | 152.67 | 0.44 | 256.66 | 35.34 | 17.67
|  | Затраты труда рабочих (ср 3,1), (чел.час) | 35,34 17,67 | 8.64 |  |  | 152.67 | 152.67
| 1. 400001 | Автомобили бортовые, грузоподъемность до 5 т, (маш.-ч) | 0,01 0,01 | 87.17 | 87,17 |  | 0.87 |  | 0.87
| 2. 101-0628 | Олифа комбинированная, марки К-3, (т) | 0,0098 0,0049 | 16950 |  | 16950 | 83.06 |  |  | 83.06
| 3. 101-1757 | Ветошь, (кг) | 0,1 0,05 | 1.82 |  | 1.82 | 0.09 |  |  | 0.09
| 4. 101-0471 | Краски масляные и алкидные цветные, готовые к применению для наружных работ МА-15 зеленая для крыш (на окиси хрома), (т) | 0,0161 0,0081 | 21555 |  | 21555 | 174.6 |  |  | 174.6
Трубы
10 | ФЕРр62-32-1 | Окраска масляными составами ранее окрашенных поверхностей труб: стальных за 1 раз (100 м2 окрашиваемой поверхности) | 0.6 | 925,76 507,65 | 0.87 | 417.24 | 555.46 | 304.59 | 0.52 | 250.35 | 62.75 | 37.65
|  | Затраты труда рабочих (ср 2,4), (чел.час) | 62,75 37,65 | 8.09 |  |  | 304.59 | 304.59
| 1. 400001 | Автомобили бортовые, грузоподъемность до 5 т, (маш.-ч) | 0,01 0,01 | 87.17 | 87,17 |  | 0.87 |  | 0.87
| 2. 101-0628 | Олифа комбинированная, марки К-3, (т) | 0,004 0,0024 | 16950 |  | 16950 | 40.68 |  |  | 40.68
| 3. 101-1757 | Ветошь, (кг) | 0,1 0,06 | 1.82 |  | 1.82 | 0.11 |  |  | 0.11
| 4. 101-0426 | Краски масляные и алкидные, готовые к применению белила цинковые МА-22, (т) | 0,0155 0,0093 | 22533 |  | 22533 | 209.56 |  |  | 209.56
Облицовка зоны мойки машин керамической плиткой
11 | ФЕР13-06-003-01 | Очистка поверхности щетками (1 м2 очищаемой поверхности) КОЭФ. К ПОЗИЦИИ: При ремонте и реконструкции зданий и сооружений работы, аналогичные технологическим процессам в новом строительстве ОЗП=1,15; ЭМ=1,25; ЗПМ=1,25; ТЗ=1,15; ТЗМ=1,25 | 70 | 8,83 8,83 |  |  | 618.1 | 618.1 |  |  | 1.035 | 72.45
|  | Затраты труда рабочих (ср 3), (чел.час) | 1,035 72,45 | 8.53 |  |  | 618 | 618
12 | ФЕР15-04-006-01 | Покрытие поверхностей грунтовкой глубокого проникновения: за 1 раз потолков (100 м2 покрытия) КОЭФ. К ПОЗИЦИИ: При ремонте и реконструкции зданий и сооружений работы, аналогичные технологическим процессам в новом строительстве ОЗП=1,15; ЭМ=1,25; ЗПМ=1,25; ТЗ=1,15; ТЗМ=1,25 | 0.7 | 91,26 89,61 | 1,48 0,15 | 0.17 | 63.88 | 62.73 | 1,04 0,11 | 0.11 | 9.315 | 6.52
|  | Затраты труда рабочих (ср 4), (чел.час) | 9,315 6,52 | 9.62 |  |  | 62.72 | 62.72
|  | Затраты труда машинистов, (чел.час) | 0,0125 0,01
| 1. 030954 | Подъемники грузоподъемностью до 500 кг одномачтовые, высота подъема 45 м, (маш.-ч) | 0,01 0,01 | 31.26 | 31,26 11,6 |  | 0.31 |  | 0,31 0,12
| 2. 400001 | Автомобили бортовые, грузоподъемность до 5 т, (маш.-ч) | 0,01 0,01 | 87.17 | 87,17 |  | 0.87 |  | 0.87
| 3. 101-1757 | Ветошь, (кг) | 0,1 0,07 | 1.82 |  | 1.82 | 0.13 |  |  | 0.13
13 | ФССЦ-101-2416 | Грунтовка «Бетоконтакт», КНАУФ (кг) | 24,5 0,35*70 | 19.15 |  | 19.15 | 469.18 |  |  | 469.18
14 | ФЕРр61-1-1 | Сплошное выравнивание штукатурки стен цементно-известковым раствором при толщине намета: до 5 мм (100 м2 поверхности) | 0.7 | 531,15 245,81 | 10 3,71 | 275.34 | 371.81 | 172.07 | 7 2,60 | 192.74 | 29.58 | 20.71
|  | Затраты труда рабочих (ср 2,7), (чел.час) | 29,58 20,71 | 8.31 |  |  | 172.1 | 172.1
|  | Затраты труда машинистов, (чел.час) | 0,32 0,22
| 1. 030954 | Подъемники грузоподъемностью до 500 кг одномачтовые, высота подъема 45 м, (маш.-ч) | 0,32 0,22 | 31.26 | 31,26 11,6 |  | 6.88 |  | 6,88 2,55
| 2. 402-0083 | Раствор готовый отделочный тяжелый, цементно-известковый 1:1:6, (м3) | 0,53 0,371 | 517.9 |  | 517.9 | 192.14 |  |  | 192.14
| 3. 411-0001 | Вода, (м3) | 0,35 0,245 | 2.44 |  | 2.44 | 0.6 |  |  | 0.6
15 | ФЕР15-04-006-01 | Покрытие поверхностей грунтовкой глубокого проникновения: за 1 раз потолков (100 м2 покрытия) КОЭФ. К ПОЗИЦИИ: При ремонте и реконструкции зданий и сооружений работы, аналогичные технологическим процессам в новом строительстве ОЗП=1,15; ЭМ=1,25; ЗПМ=1,25; ТЗ=1,15; ТЗМ=1,25 | 0.7 | 91,26 89,61 | 1,48 0,15 | 0.17 | 63.88 | 62.73 | 1,04 0,11 | 0.11 | 9.315 | 6.52
|  | Затраты труда рабочих (ср 4), (чел.час) | 9,315 6,52 | 9.62 |  |  | 62.72 | 62.72
|  | Затраты труда машинистов, (чел.час) | 0,0125 0,01
| 1. 030954 | Подъемники грузоподъемностью до 500 кг одномачтовые, высота подъема 45 м, (маш.-ч) | 0,01 0,01 | 31.26 | 31,26 11,6 |  | 0.31 |  | 0,31 0,12
| 2. 400001 | Автомобили бортовые, грузоподъемность до 5 т, (маш.-ч) | 0,01 0,01 | 87.17 | 87,17 |  | 0.87 |  | 0.87
| 3. 101-1757 | Ветошь, (кг) | 0,1 0,07 | 1.82 |  | 1.82 | 0.13 |  |  | 0.13
16 | ФССЦ-101-2416 | Грунтовка «Бетоконтакт», КНАУФ (кг) | 24,5 0,35*70 | 19.15 |  | 19.15 | 469.18 |  |  | 469.18
17 | ФЕР15-01-019-01 | Гладкая облицовка стен, столбов, пилястр и откосов (без карнизных, плинтусных и угловых плиток) без установки плиток туалетного гарнитура на цементном растворе: по кирпичу и бетону (100 м2 поверхности облицовки) КОЭФ. К ПОЗИЦИИ: При ремонте и реконструкции зданий и сооружений работы, аналогичные технологическим процессам в новом строительстве ОЗП=1,15; ЭМ=1,25; ЗПМ=1,25; ТЗ=1,15; ТЗМ=1,25 | 0.7 | 10330,79 2407 | 37,28 12,38 | 7886.51 | 7231.55 | 1684.9 | 26,1 8,67 | 5520.55 | 262.2 | 183.54
|  | Затраты труда рабочих (ср 3,6), (чел.час) | 262,2 183,54 | 9.18 |  |  | 1684.9 | 1684.9
|  | Затраты труда машинистов, (чел.час) | 1,075 0,75
| 1. 030101 | Автопогрузчики 5 т, (маш.-ч) | 0,05 0,04 | 89.99 | 89,99 10,06 |  | 3.6 |  | 3,6 0,40
| 2. 030954 | Подъемники грузоподъемностью до 500 кг одномачтовые, высота подъема 45 м, (маш.-ч) | 0,81 0,57 | 31.26 | 31,26 11,6 |  | 17.82 |  | 17,82 6,61
| 3. 101-0631 | Опилки древесные, (м3) | 0,1 0,07 | 34.92 |  | 34.92 | 2.44 |  |  | 2.44
| 4. 101-1305 | Портландцемент общестроительного назначения бездобавочный, марки 400, (т) | 0,04 0,028 | 412 |  | 412 | 11.54 |  |  | 11.54
| 5. 101-1757 | Ветошь, (кг) | 0,5 0,35 | 1.82 |  | 1.82 | 0.64 |  |  | 0.64
| 6. 101-0256 | Плитки керамические глазурованные для внутренней облицовки стен гладкие без завала белые, (м2) | 100 70 | 71.19 |  | 71.19 | 4983.3 |  |  | 4983.3
| 7. 402-0078 | Раствор готовый отделочный тяжелый, цементный 1:3, (м3) | 1,5 1,05 | 497 |  | 497 | 521.85 |  |  | 521.85
| 8. 411-0001 | Вода, (м3) | 0,465 0,3255 | 2.44 |  | 2.44 | 0.79 |  |  | 0.79
18 | ФЕР08-07-002-01 | Установка и разборка внутренних трубчатых инвентарных лесов: при высоте помещений до 6 м (100 м2 горизонтальной проекции) КОЭФ. К ПОЗИЦИИ: При ремонте и реконструкции зданий и сооружений работы, аналогичные технологическим процессам в новом строительстве ОЗП=1,15; ЭМ=1,25; ЗПМ=1,25; ТЗ=1,15; ТЗМ=1,25 | 3.6 | 1096,59 697,51 | 19.61 | 379.47 | 3947.72 | 2511.04 | 70.6 | 1366.08 | 80.73 | 290.63
|  | Затраты труда рабочих (ср 3,1), (чел.час) | 80,73 290,63 | 8.64 |  |  | 2511.04 | 2511.04
| 1. 400001 | Автомобили бортовые, грузоподъемность до 5 т, (маш.-ч) | 0,18 0,65 | 87.17 | 87,17 |  | 56.66 |  | 56.66
| 2. 101-2594 | Детали деревянные лесов из пиломатериалов хвойных пород, (м3) | 0,008 0,0288 | 1100 |  | 1100 | 31.68 |  |  | 31.68
| 3. 101-2595 | Детали стальных трубчатых лесов, укомплектованные пробками, крючками и хомутами, окрашенные, (т) | 0,029 0,1044 | 6102 |  | 6102 | 637.05 |  |  | 637.05
| 4. 203-0514 | Щиты настила, (м2) | 5,5 19,8 | 35.22 |  | 35.22 | 697.36 |  |  | 697.36
19 | ФЕР08-07-002-02 | Установка и разборка внутренних трубчатых инвентарных лесов: на каждые последующие 4 м высоты помещений добавлять к расценке 08-07-002-01 (100 м2 горизонтальной проекции) КОЭФ. К ПОЗИЦИИ: При ремонте и реконструкции зданий и сооружений работы, аналогичные технологическим процессам в новом строительстве ОЗП=1,15; ЭМ=1,25; ЗПМ=1,25; ТЗ=1,15; ТЗМ=1,25 | 3.6 | 741,87 494,81 | 11.99 | 235.07 | 2670.73 | 1781.32 | 43.16 | 846.25 | 57.27 | 206.17
|  | Затраты труда рабочих (ср 3,1), (чел.час) | 57,27 206,17 | 8.64 |  |  | 1781.31 | 1781.31
| 1. 400001 | Автомобили бортовые, грузоподъемность до 5 т, (маш.-ч) | 0,11 0,4 | 87.17 | 87,17 |  | 34.87 |  | 34.87
| 2. 101-2594 | Детали деревянные лесов из пиломатериалов хвойных пород, (м3) | 0,008 0,0288 | 1100 |  | 1100 | 31.68 |  |  | 31.68
| 3. 101-2595 | Детали стальных трубчатых лесов, укомплектованные пробками, крючками и хомутами, окрашенные, (т) | 0,029 0,1044 | 6102 |  | 6102 | 637.05 |  |  | 637.05
| 4. 203-0514 | Щиты настила, (м2) | 1,4 5,04 | 35.22 |  | 35.22 | 177.51 |  |  | 177.51
Итого прямые затраты по разделу в ценах 2001г. | [6 empty] | 47758.85 | 19310.86 | 308,55 29,12 | 28139.44 |  | 2203.36
Итого прямые затраты по разделу с учетом коэффициентов к итогам | [6 empty] | 60709.73 | 32054.88 | 515,41 46,19 | 28139.44 |  | 3657.4
Накладные расходы | [6 empty] | 32146.07
Сметная прибыль | [6 empty] | 17845.82
Итого по разделу 1 Отделочные работы | [6 empty] | 110701.62 |  |  |  |  | 3657.4
Раздел 2. Вывоз мусора
20 | ФССЦпг01-01-01-041 | Погрузочные работы при автомобильных перевозках: мусора строительного с погрузкой вручную (1 т груза) КОЭФ. К ПОЗИЦИИ: При ремонте и реконструкции зданий и сооружений работы, аналогичные технологическим процессам в новом строительстве ОЗП=1,15; ЭМ=1,25; ЗПМ=1,25; ТЗ=1,15; ТЗМ=1,25 | 6 округл(3,38*1,8;0) | 49,43 49,43 |  |  | 296.58 | 296.58
21 | ФССЦпг03-21-01-014 | Перевозка грузов автомобилями-самосвалами грузоподъемностью 10 т, работающих вне карьера, на расстояние: до 14 км I класс груза (1 т груза) КОЭФ. К ПОЗИЦИИ: При ремонте и реконструкции зданий и сооружений работы, аналогичные технологическим процессам в новом строительстве ОЗП=1,15; ЭМ=1,25; ЗПМ=1,25; ТЗ=1,15; ТЗМ=1,25 | 6 | 16.24 | 16.24 |  | 97.44 |  | 97.44
Итого прямые затраты по разделу в ценах 2001г. | [6 empty] | 394.02 | 296.58 | 97.44
Итого по разделу 2 Вывоз мусора | [6 empty] | 394.02
ИТОГИ ПО СМЕТЕ:
Итого прямые затраты по смете в ценах 2001г. | [6 empty] | 48152.87 | 19607.44 | 405,99 29,12 | 28139.44 |  | 2203.36
Итого прямые затраты по смете с учетом коэффициентов к итогам | [6 empty] | 61103.75 | 32351.46 | 612,85 46,19 | 28139.44 |  | 3657.4
В том числе, справочно:
2.3 То же, с вредными условиями труда, где рабочие-строители переведены на сокращенный рабочий день при 36-часовой рабочей неделе ОЗП=1,7; ЭМ=1,7; ЗПМ=1,7; ТЗ=1,7; ТЗМ=1,7 (Поз. 2, 11, 3, 5-6, 8, 12, 15, 17, 20-21) | [6 empty] | 10994.1 | 10810.08 | 184,03 8,77 |  |  | 1233.26
2.2 То же, с вредными условиями труда, где рабочим предприятия установлен сокращенный рабочий день, а рабочие-строители имеют рабочий день нормальной продолжительности ОЗП=1,5; ЭМ=1,5; ЗПМ=1,5; ТЗ=1,5; ТЗМ=1,5 (Поз. 1, 14, 9-10) | [6 empty] | 1956.78 | 1933.94 | 22,82 8,30 |  |  | 220.78
Накладные расходы | [6 empty] | 32146.07
В том числе, справочно:
79% ФОТ (от 5140,84) (Поз. 1, 14) | [6 empty] | 4061.26
80% ФОТ (от 685,89) (Поз. 9-10) | [6 empty] | 548.71
90% ФОТ (от 8616,31) (Поз. 2, 11) | [6 empty] | 7754.68
105% ФОТ (от 10361,02) (Поз. 3-8, 12-13, 15-17) | [6 empty] | 10879.07
122% ФОТ (от 7297,01) (Поз. 20-21) | [6 empty] | 8902.35
Сметная прибыль | [6 empty] | 17845.82
В том числе, справочно:
50% ФОТ (от 5826,73) (Поз. 1, 14, 9-10) | [6 empty] | 2913.37
55%*0.85 ФОТ (от 10361,02) (Поз. 3-8, 12-13, 15-17) | [6 empty] | 4843.78
70%*0.85 ФОТ (от 8616,31) (Поз. 2, 11) | [6 empty] | 5126.7
80%*0.85 ФОТ (от 7297,01) (Поз. 20-21) | [6 empty] | 4961.97
Итоги по смете:
Итого | [6 empty] | 111095.64 |  |  |  |  | 3657.4
В том числе:
Материалы | [6 empty] | 28139.44
Машины и механизмы | [6 empty] | 612.85
ФОТ | [6 empty] | 32397.65
Накладные расходы | [6 empty] | 32146.07
Сметная прибыль | [6 empty] | 17845.82
ВСЕГО по смете | [6 empty] | 111095.64 |  |  |  |  | 3657.4
Составил: ___________________________Зубанова Н.К.
(должность, подпись, расшифровка)
Проверил: ___________________________Мошенец В.Д.
(должность, подпись, расшифровка)

## ДВ
УТВЕРЖДАЮ:
Директор Ленинградского отделения филиала "Северо-западный территориальный округ" ФГУП "РосРАО"
_________________ / А.Л. Богуцкий /
«____» __________________ 2015г.
Дефектная ведомость
на выполнение работ по капитальному ремонту стен и потолков в здании № 6а
Наименование структурного подразделения: Ленинградское отделение филиала "Северо-западный территориальный округ" ФГУП "РосРАО"
Месторасположение объекта: Ленинградская область, г. Сосновый Бор, промзона
Инвентарный номер: 10004
№ п/п | Описание дефекта | Выполняемые ремонтные работы |  |  | Примечание
|  | Наименование | Ед. изм. | К-во
1 | 2 | 3 | 4 | 5 | 6
| Расслоение и шелушение лакокрасочного покрытия стен, трещины в штукатурке | Стены
1 |  | Ремонт штукатурки внутренних стен по камню известковым раствором площадью отдельных мест: до 1 м2 толщиной слоя до 20 мм | м2 | 180
2 |  | Очистка поверхности щетками | м2 | 504
3 |  | Покрытие поверхностей грунтовкой глубокого проникновения: за 1 раз стен | м2 | 684
4 |  | Простая окраска масляными составами по штукатурке и сборным конструкциям: стен, подготовленных под окраску | м2 | 684
Потолок
5 |  | Покрытие поверхностей грунтовкой глубокого проникновения: за 1 раз потолков | м2 | 360
6 |  | Окраска поливинилацетатными водоэмульсионными составами улучшенная: по штукатурке потолков (Краска ВАК) | м2 | 360
Металлоконструкции лестниц и крана
7 |  | Окраска металл.покрытий (Окраска масляными составами ранее окрашенных металлических покрытий отдельных карнизов, брандмауэрных стен, парапетов, зонтов, сандриков, подоконных отливов, металлических балок, прогонов и других мелких покрытий: за два раза с лестниц) | м2 | 50
Трубы
8 |  | Окраска масляными составами ранее окрашенных поверхностей труб: стальных за 1 раз | м2 | 60
Облицовка зоны мойки машин керамической плиткой
9 |  | Очистка поверхности щетками | м2 | 70
10 |  | Покрытие поверхностей грунтовкой глубокого проникновения: за 1 раз потолков | м2 | 70
11 |  | Сплошное выравнивание штукатурки стен цементно-известковым раствором при толщине намета: до 5 мм | м2 | 70
12 |  | Покрытие поверхностей грунтовкой глубокого проникновения: за 1 раз потолков | м2 | 70
13 |  | Гладкая облицовка стен, столбов, пилястр и откосов (без карнизных, плинтусных и угловых плиток) без установки плиток туалетного гарнитура на цементном растворе: по кирпичу и бетону | м2 | 70
14 |  | Установка и разборка внутренних трубчатых инвентарных лесов: при высоте помещений до 10 м | м2 | 360
15 |  | Погрузка и транспортировка строительного мусора | т | 6
Составил: |  |  | / Лушкин А. А. /
Проверил: |  |  | / Ипатов С.Р. /

## ВФР
ВЕДОМОСТЬ ФИЗИЧЕСКИХ ОБЪЕМОВ РАБОТ
ПО ВЫПОЛНЕНИЮ СТРОИТЕЛЬНО-МОНТАЖНЫХ РАБОТ
Наименование объекта: Ленинградское отделение филиала "Северо-западный территориальный округ" ФГУП "РосРАО"
Вид ремонта: Капитальный ремонт стен и потолков в здании № 6а
№ п/п | Наименование видов работ | Единица измерения | Количество
1 | 2 | 3 | 4
Стены
1 | Ремонт штукатурки внутренних стен по камню известковым раствором площадью отдельных мест: до 1 м2 толщиной слоя до 20 мм | м2 | 180
2 | Очистка поверхности щетками | м2 | 504
3 | Покрытие поверхностей грунтовкой глубокого проникновения: за 1 раз стен | м2 | 684
4 | Простая окраска масляными составами по штукатурке и сборным конструкциям: стен, подготовленных под окраску | м2 | 684
Потолок
5 | Покрытие поверхностей грунтовкой глубокого проникновения: за 1 раз потолков | м2 | 360
6 | Окраска поливинилацетатными водоэмульсионными составами улучшенная: по штукатурке потолков (Краска ВАК) | м2 | 360
Металлоконструкции лестниц и крана
7 | Окраска металл.покрытий (Окраска масляными составами ранее окрашенных металлических покрытий отдельных карнизов, брандмауэрных стен, парапетов, зонтов, сандриков, подоконных отливов, металлических балок, прогонов и других мелких покрытий: за два раза с лестниц) | м2 | 50
Трубы
8 | Окраска масляными составами ранее окрашенных поверхностей труб: стальных за 1 раз | м2 | 60
Облицовка зоны мойки машин керамической плиткой
9 | Очистка поверхности щетками | м2 | 70
10 | Покрытие поверхностей грунтовкой глубокого проникновения: за 1 раз потолков | м2 | 70
11 | Сплошное выравнивание штукатурки стен цементно-известковым раствором при толщине намета: до 5 мм | м2 | 70
12 | Покрытие поверхностей грунтовкой глубокого проникновения: за 1 раз потолков | м2 | 70
13 | Гладкая облицовка стен, столбов, пилястр и откосов (без карнизных, плинтусных и угловых плиток) без установки плиток туалетного гарнитура на цементном растворе: по кирпичу и бетону | м2 | 70
14 | Установка и разборка внутренних трубчатых инвентарных лесов: при высоте помещений до 10 м | м2 | 360
15 | Погрузка и транспортировка строительного мусора | т | 6
Составил:
Главный специалист по строительству
и капитальному ремонту |  | / А.А. Лушкин /
Согласовано:
Директор Ленинградского отделения |  | / А.Л. Богуцкий /