## Локальная смета
Свердловское отделение филиала "Уральский территориальный округ" ФГУП "РосРАО"
(наименование стройки)
ЛОКАЛЬНЫЙ СМЕТНЫЙ РАСЧЕТ № 1
(локальная смета)
|  | на |  | Текущий ремонт по замене окон на ПВХ здания спецпрачечной (Корепина ,52)
(наименование работ и затрат, наименование объекта)
Основание: дефектная ведомость
|  |  | Сметная стоимость строительных работ _______________________________________________________________________________________________ | [5 empty] | ___________________________899,335 |  | тыс. руб.
|  |  | Средства на оплату труда _______________________________________________________________________________________________ | [5 empty] | ___________________________12,112 |  | тыс. руб.
|  |  | Сметная трудоемкость _______________________________________________________________________________________________ | [5 empty] | _______________________________________________________________________________________________823,5 |  | чел.час
Составлен(а) в текущих ценах.
№ пп | Обосно- вание | Наименование | Ед. изм. | Кол. | Стоимость единицы, руб. |  |  |  | Общая стоимость, руб. |  |  |  | Т/з осн. раб.на ед. | Т/з осн. раб. Всего | Т/з мех. на ед. | Т/з мех. Всего
[5 empty] | Всего | В том числе |  |  | Всего | В том числе
[6 empty] | Осн.З/п | Эк.Маш | З/пМех |  | Осн.З/п | Эк.Маш | З/пМех
1 | 2 | 3 | 4 | 5 | 6 | 7 | 8 | 9 | 10 | 11 | 12 | 13 | 14 | 15 | 16 | 17
Раздел 1.
1 | ТЕР46-04-012-01 | Разборка деревянных заполнений проемов оконных с подоконными досками (156м2-30,8м2) НР (3595,6 руб.): 110% от ФОТ СП (2288,11 руб.): 70% от ФОТ | 100 м2 | 1.252 | 2461.28 | 2149.36 | 311.92 | 120.9 | 3081.52 | 2691 | 390.52 | 151.37 | 188.54 | 236.05 | 7.74 | 9.69
2 | ТЕР10-01-034-08 | Установка в жилых и общественных зданиях оконных блоков из ПВХ профилей поворотных (откидных, поворотно-откидных) с площадью проема более 2 м2 трехстворчатых, в том числе при наличии створок глухого остекления НР (3803,32 руб.): 106%=118%*0,9 от ФОТ СП (1937,54 руб.): 54%=63%*0,85 от ФОТ | 100 м2 проемов | 1.252 | 11966.38 | 2113.3 | 667.55 | 12.89 | 14981.91 | 2645.85 | 835.77 | 16.14 | 171.534 | 214.76 | 0.825 | 1.03
3 | ООО "ПСП Металон" | Блоки оконные, из поливинилхлоридных профилей со стеклопакетом (3748,84/1,18/5,91) | м2 | 125.2 | 537.5 |  |  |  | 67295
4 | ТЕР10-01-035-03 | Установка подоконных досок из ПВХ в каменных стенах толщиной свыше 0,51 м НР (283,23 руб.): 106%=118%*0,9 от ФОТ СП (144,29 руб.): 54%=63%*0,85 от ФОТ | 100 п. м | 0.668 | 6739.35 | 295.29 | 44.46 | 1.36 | 4501.89 | 197.25 | 29.7 | 0.91 | 24.587 | 16.42 | 0.0875 | 0.06
5 | ТСЦ-101-1689 | Доски подоконные ПВХ | м | 0.668 | 155.58 |  |  |  | 103.93
6 | ТЕР15-01-050-03 | Облицовка внутренних откосов пластиком или листами из синтетических материалов НР (649,54 руб.): 95%=105%*0,9 от ФОТ СП (321,35 руб.): 47%=55%*0,85 от ФОТ | 100 м2 облицовки | 0.87384 | 10988.66 | 578.43 | 70.04 | 1.56 | 9602.33 | 505.46 | 61.2 | 1.36 | 44.7005 | 39.06 | 0.1 | 0.09
7 | ТСЦ-101-1862 | Пластик бумажно-слоистый 2 с декоративной стороной | 1000 м2 | -0.0891 | 96747 |  |  |  | -8620.16
8 | ТСЦ-101-4169 | Пластик типа сэндвич | м2 | 89.1 | 39.24 |  |  |  | 3496.28
Итого прямые затраты по разделу в ценах 2001г. | [8 empty] | 94442.7 | 6039.56 | 1317.19 | 169.78 |  | 506.29 |  | 10.87
Итого прямые затраты по разделу с учетом коэффициентов к итогам | [8 empty] | 96401.26 | 7615.21 | 1700.1 | 192.49 |  | 541.7 |  | 12.32
Накладные расходы | [8 empty] | 8331.69
Сметная прибыль | [8 empty] | 4691.29
Итоги по разделу 1 :
Работы по реконструкции зданий и сооружений (усиление и замена существующих конструкций, разборка и возведение отдельных конструктивных элементов) | [8 empty] | 9427.46 |  |  |  |  | 271.46 |  | 11.14
Деревянные конструкции | [8 empty] | 94245.18 |  |  |  |  | 231.18 |  | 1.09
Материалы | [8 empty] | 103.93
Отделочные работы | [8 empty] | 5647.67 |  |  |  |  | 39.06 |  | 0.09
Итого | [8 empty] | 109424.24 |  |  |  |  | 541.7 |  | 12.32
Всего с учетом "индекс инфляции Протокол №4 ООО "УралЭкономЦентр" СМР=5,91" | [8 empty] | 646697.26 |  |  |  |  | 541.7 |  | 12.32
Справочно, в ценах 2001г.:
Материалы | [8 empty] | 87085.95
Машины и механизмы | [8 empty] | 1700.1
ФОТ | [8 empty] | 7807.7
Накладные расходы | [8 empty] | 8331.69
Сметная прибыль | [8 empty] | 4691.29
Итого по разделу 1 | [8 empty] | 646697.26 |  |  |  |  | 541.7 |  | 12.32
Раздел 2. Сопутствующие работы
9 | ТЕР08-07-001-02 | Установка и разборка наружных инвентарных лесов высотой до 16 м трубчатых для прочих отделочных работ НР (3043,01 руб.): 110%=122%*0,9 от ФОТ СП (1881,13 руб.): 68%=80%*0,85 от ФОТ | 100 м2 вертикальной проекции для наружных лесов | 3.8707 | 1075.41 | 529.4 | 7.64 |  | 4162.61 | 2049.16 | 29.57 |  | 43.5 | 168.38
10 | ТЕРр58-20-2 | Смена обделок из оцинкованной стали ( отливов) шириной до 0,7 м оконных проемов НР (485,51 руб.): 83% от ФОТ СП (380,22 руб.): 65% от ФОТ | 100 м | 0.668 | 6572.1 | 759.27 | 12.19 | 2.19 | 4390.16 | 507.19 | 8.14 | 1.46 | 63.22 | 42.23 | 0.14 | 0.09
11 | ТЕР07-07-006-01 | Заделка пространств под оконными проемами ( не стандартные оконные проемы) НР (560,07 руб.): 117%=130%*0,9 от ФОТ СП (344,66 руб.): 72%=85%*0,85 от ФОТ | 100 м2 площади заделок | 0.067 | 18393.04 | 5278.26 | 309.08 | 19.11 | 1232.33 | 353.64 | 20.71 | 1.28 | 433.711 | 29.06 | 1.05 | 0.07
12 | ТЕРр61-32-1 | Выравнивание разрушенных мест раствором с добавлением Ультра-Си при толщине намета до 10 мм НР (123,47 руб.): 79% от ФОТ СП (78,15 руб.): 50% от ФОТ | 100 м2 | 0.067 | 4001.58 | 2028.36 | 548.46 |  | 268.11 | 135.9 | 36.75 |  | 171.75 | 11.51
13 | ТЕРр61-1-11 | Сплошное выравнивание штукатурки внутри здания (однослойная штукатурка) сухой растворной смесью (типа «Ветонит») толщиной до 10 мм для последующей окраски или оклейки обоями оконных и дверных откосов плоских НР (221,53 руб.): 79% от ФОТ СП (140,21 руб.): 50% от ФОТ | 100 м2 поверхности | 0.1252 | 6669.15 | 1905.89 | 68.31 | 41.75 | 834.98 | 238.62 | 8.55 | 5.23 | 130.63 | 16.35 | 3.01 | 0.38
14 | СЦП3-3-10-1 | Перевозка грузов автомобилями-самосвалами (работающими вне карьеров): расстояние 10 км, класс груза I | т | 6.5 | 18.37 |  | 18.37 |  | 119.41 |  | 119.41
15 | ФСЦП311-01-146-1 | Мусор строительный с погрузкой вручную: погрузка | тонна | 6.5 | 41.6 | 5.85 | 35.75 |  | 270.4 | 38.03 | 232.37 |  | 0.578 | 3.76
Итого прямые затраты по разделу в ценах 2001г. | [8 empty] | 11278 | 3322.54 | 455.5 | 7.97 |  | 271.29 |  | 0.54
Итого прямые затраты по разделу с учетом коэффициентов к итогам | [8 empty] | 12276.86 | 4295.78 | 481.12 | 8.97 |  | 281.8 |  | 0.61
Накладные расходы | [8 empty] | 4433.59
Сметная прибыль | [8 empty] | 2824.37
Итоги по разделу 2 Сопутствующие работы :
Конструкции из кирпича и блоков | [8 empty] | 9814.31 |  |  |  |  | 168.38
Крыши, кровли (ремонтно-строительные) | [8 empty] | 5333.19 |  |  |  |  | 48.56 |  | 0.1
Бетонные и железобетонные сборные конструкции в промышленном строительстве | [8 empty] | 2268.08 |  |  |  |  | 29.06 |  | 0.07
Штукатурные работы (ремонтно-строительные) | [8 empty] | 1729.43 |  |  |  |  | 32.04 |  | 0.44
Перевозка грузов автотранспортом | [8 empty] | 119.41
Погрузо-разгрузочные работы при автоперевозках | [8 empty] | 270.4 |  |  |  |  | 3.76
Итого | [8 empty] | 19534.82 |  |  |  |  | 281.8 |  | 0.61
Всего с учетом "индекс инфляции Протокол №4 ООО "УралЭкономЦентр" СМР=5,91" | [8 empty] | 115450.79 |  |  |  |  | 281.8 |  | 0.61
Справочно, в ценах 2001г.:
Материалы | [8 empty] | 7499.96
Машины и механизмы | [8 empty] | 481.12
ФОТ | [8 empty] | 4304.75
Накладные расходы | [8 empty] | 4433.59
Сметная прибыль | [8 empty] | 2824.37
Итого по разделу 2 Сопутствующие работы | [8 empty] | 115450.79 |  |  |  |  | 281.8 |  | 0.61
ИТОГИ ПО СМЕТЕ:
Итого прямые затраты по смете в ценах 2001г. | [8 empty] | 105720.7 | 9362.1 | 1772.69 | 177.75 |  | 777.58 |  | 11.41
Итого прямые затраты по смете с учетом коэффициентов к итогам | [8 empty] | 108678.12 | 11910.99 | 2181.22 | 201.46 |  | 823.5 |  | 12.93
Накладные расходы | [8 empty] | 12765.28
Сметная прибыль | [8 empty] | 7515.66
Итоги по смете:
Работы по реконструкции зданий и сооружений (усиление и замена существующих конструкций, разборка и возведение отдельных конструктивных элементов) | [8 empty] | 9427.46 |  |  |  |  | 271.46 |  | 11.14
Деревянные конструкции | [8 empty] | 94245.18 |  |  |  |  | 231.18 |  | 1.09
Материалы | [8 empty] | 103.93
Отделочные работы | [8 empty] | 5647.67 |  |  |  |  | 39.06 |  | 0.09
Конструкции из кирпича и блоков | [8 empty] | 9814.31 |  |  |  |  | 168.38
Крыши, кровли (ремонтно-строительные) | [8 empty] | 5333.19 |  |  |  |  | 48.56 |  | 0.1
Бетонные и железобетонные сборные конструкции в промышленном строительстве | [8 empty] | 2268.08 |  |  |  |  | 29.06 |  | 0.07
Штукатурные работы (ремонтно-строительные) | [8 empty] | 1729.43 |  |  |  |  | 32.04 |  | 0.44
Перевозка грузов автотранспортом | [8 empty] | 119.41
Погрузо-разгрузочные работы при автоперевозках | [8 empty] | 270.4 |  |  |  |  | 3.76
Итого | [8 empty] | 128959.06 |  |  |  |  | 823.5 |  | 12.93
Всего с учетом "индекс инфляции Протокол №4 ООО "УралЭкономЦентр" СМР=5,91" | [8 empty] | 762148.04 |  |  |  |  | 823.5 |  | 12.93
Справочно, в ценах 2001г.:
Материалы | [8 empty] | 94585.91
Машины и механизмы | [8 empty] | 2181.22
ФОТ | [8 empty] | 12112.45
Накладные расходы | [8 empty] | 12765.28
Сметная прибыль | [8 empty] | 7515.66
НДС 18% | [8 empty] | 137186.65
ВСЕГО по смете | [8 empty] | 899334.69 |  |  |  |  | 823.5 |  | 12.93