## Локальная смета
УТВЕРЖДАЮ:
И.о.директора ДАПФ
_________________Иванов С.А.
"____" ______________201_ г.
ТЭЦ
(наименование стройки)
ЛОКАЛЬНЫЙ СМЕТНЫЙ РАСЧЕТ № 51-12
(локальная смета)
|  | на | Здание СБК-2. Ремонт кровли здания СБК-2 и гаража в осях 1-11 А-Г на отм. +6.600 м.
(наименование работ и затрат, наименование объекта)
Основание: дефектная ведомость № _____
|  |  | Сметная стоимость строительных работ _______________________________________________________________________________________________ | [5 empty] | ___________________________2308,436 |  | тыс. руб.
|  |  | Средства на оплату труда _______________________________________________________________________________________________ | [5 empty] | ___________________________255,606 |  | тыс. руб.
|  |  | Сметная трудоемкость _______________________________________________________________________________________________ | [5 empty] | _______________________________________________________________________________________________1827,97 |  | чел.час
Составлен(а) в текущих (прогнозных) ценах по состоянию на 1 кв.2012 г.
№ пп | Обоснование | Наименование | Ед. изм. | Кол. | Стоимость единицы, руб. |  |  |  | Общая стоимость, руб. |  |  |  | Т/з осн. раб.на ед. | Т/з осн. раб. Всего | Т/з мех. на ед. | Т/з мех. Всего
[5 empty] | Всего | В том числе |  |  | Всего | В том числе
[6 empty] | Осн.З/п | Эк.Маш | З/пМех |  | Осн.З/п | Эк.Маш | З/пМех
1 | 2 | 3 | 4 | 5 | 6 | 7 | 8 | 9 | 10 | 11 | 12 | 13 | 14 | 15 | 16 | 17
Раздел 1. Кровля
1 | ТЕР16-07-002-03 | Снятие воронок сливных диаметром 100 мм КОЭФ. К ПОЗИЦИИ: Демонтаж (разборка) внутренних санитарно-технических устройств (водопровода, газопровода, канализации, водостоков, отопления, вентиляции) ОЗП=0,4; ЭМ=0,4 к расх.; ЗПМ=0,4; МАТ=0 к расх.; ТЗ=0,4; ТЗМ=0,4 ИНДЕКС К ПОЗИЦИИ(справочно): 1-2012 ТЕР 1 кв-л 2012 г. II зона по Забайкальскому краю ОЗП=15,83; ЭМ=4,07; ЗПМ=15,83; МАТ=5,08 НР (190 руб.): 128%*0.85 от ФОТ СП (97 руб.): 83%*(0.85*0.8) от ФОТ | воронка | 4 | 2.65 | 2.65 |  |  | 11 | 11 |  |  | 0.33 | 1.32
2 | ТЕР16-07-002-03 | Установка воронок сливных диаметром 100 мм ИНДЕКС К ПОЗИЦИИ(справочно): 1-2012 ТЕР 1 кв-л 2012 г. II зона по Забайкальскому краю ОЗП=15,83; ЭМ=4,07; ЗПМ=15,83; МАТ=5,08 НР (518 руб.): 128%*0.85 от ФОТ СП (266 руб.): 83%*(0.85*0.8) от ФОТ | воронка | 4 | 57.6 | 6.62 |  |  | 230 | 26 |  |  | 0.83 | 3.32
3 | ТЕР12-01-001-07 | Разборка защитного ковра кровель гравием на битумной мастике КОЭФ. К ПОЗИЦИИ: На разборку ОЗП=0,8; ЭМ=0,8 к расх.; ЗПМ=0,8; МАТ=0 к расх.; ТЗ=0,8; ТЗМ=0,8 ИНДЕКС К ПОЗИЦИИ(справочно): 1-2012 ТЕР 1 кв-л 2012 г. II зона по Забайкальскому краю ОЗП=15,83; ЭМ=4,07; ЗПМ=15,83; МАТ=5,08 НР (11868 руб.): 120%*0.85 от ФОТ СП (5119 руб.): 65%*(0.85*0.8) от ФОТ | 100м2 | 9,1 8,1+1,0 | 223.71 | 69.76 | 153.95 | 10.94 | 2036 | 635 | 1401 | 100 | 8.26 | 75.17 | 1.02 | 9.28
4 | ТЕРр58-17-01 | Разборка покрытий кровель: из рулонных материалов, вт.ч. примыканий ИНДЕКС К ПОЗИЦИИ(справочно): 1-2012 ТЕР 1 кв-л 2012 г. II зона по Забайкальскому краю ОЗП=15,83; ЭМ=4,07; ЗПМ=15,83; МАТ=5,08 НР (20601 руб.): 83%*0,85 от ФОТ СП (15088 руб.): 65%*0,8 от ФОТ | 100м2 | 15,04 10,8+3,24+1,0 | 123.29 | 121.85 | 1.44 |  | 1854 | 1833 | 21 |  | 17.41 | 261.85
5 | ТЕР46-04-009-01 прим. | Разборка дефектной цементно-песчаной стяжки ИНДЕКС К ПОЗИЦИИ(справочно): 1-2012 ТЕР 1 кв-л 2012 г. II зона по Забайкальскому краю ОЗП=15,83; ЭМ=4,07; ЗПМ=15,83; МАТ=5,08 НР (57928 руб.): 110%*0.85 от ФОТ СП (29580 руб.): 70%*(0.85*0.8) от ФОТ | м3 | 41,3 (1080+100)*0,035 | 436.25 | 72.87 | 363.38 | 21.38 | 18017 | 3010 | 15007 | 883 | 8.93 | 368.81 | 2.26 | 93.34
6 | ТЕР12-01-017-01 | Устройство выравнивающих стяжек цементно-песчаных толщиной 15 мм (общая толщина 35 мм) ИНДЕКС К ПОЗИЦИИ(справочно): 1-2012 ТЕР 1 кв-л 2012 г. II зона по Забайкальскому краю ОЗП=15,83; ЭМ=4,07; ЗПМ=15,83; МАТ=5,08 НР (46631 руб.): 120%*0.85 от ФОТ СП (20115 руб.): 65%*(0.85*0.8) от ФОТ | 100м2 | 11,8 10,8+1,0 | 1616.45 | 190.54 | 245.88 | 20.55 | 19074 | 2248 | 2901 | 242 | 27.22 | 321.2 | 1.94 | 22.89
7 | ТЕР12-01-017-02 | Устройство выравнивающих стяжек цементно-песчаных на каждый 1 мм изменения толщины добавлять или исключать к (12 01 017 01) КОЭФ. К ПОЗИЦИИ: Изменение толщины на 20 мм ПЗ=20 (ОЗП=20; ЭМ=20 к расх.; ЗПМ=20; МАТ=20 к расх.; ТЗ=20; ТЗМ=20) ИНДЕКС К ПОЗИЦИИ(справочно): 1-2012 ТЕР 1 кв-л 2012 г. II зона по Забайкальскому краю ОЗП=15,83; ЭМ=4,07; ЗПМ=15,83; МАТ=5,08 НР (4602 руб.): 120%*0.85 от ФОТ СП (1985 руб.): 65%*(0.85*0.8) от ФОТ | 100м2 | 11,8 10,8+1,0 | 923 | 14 | 58.8 | 6.4 | 10891 | 165 | 694 | 76 | 2 | 23.6 | 0.6 | 7.08
8 | ТЕР12-01-016-01 | Огрунтовка оснований из бетона или раствора под водоизоляционный кровельный ковер битумной грунтовкой с ее приготовлением ИНДЕКС К ПОЗИЦИИ(справочно): 1-2012 ТЕР 1 кв-л 2012 г. II зона по Забайкальскому краю ОЗП=15,83; ЭМ=4,07; ЗПМ=15,83; МАТ=5,08 НР (7686 руб.): 120%*0.85 от ФОТ СП (3315 руб.): 65%*(0.85*0.8) от ФОТ | 100м2 | 11,8 10,8+1,0 | 239.43 | 35.06 | 3.08 |  | 2825 | 414 | 36 |  | 4.46 | 52.63 | 0.04 | 0.47
9 | ТЕР12-01-002-08 | Устройство кровель плоских из наплавляемых материалов в три слоя (Элабит-15 ХКП) 14 676,31 = 14 384,59 + (46,2 - 11,8) x 8,48 ИНДЕКС К ПОЗИЦИИ(справочно): 1-2012 ТЕР 1 кв-л 2012 г. II зона по Забайкальскому краю ОЗП=15,83; ЭМ=4,07; ЗПМ=15,83; МАТ=5,08 НР (39220 руб.): 120%*0.85 от ФОТ СП (16918 руб.): 65%*(0.85*0.8) от ФОТ | 100м2 | 12,02 10,8+1,22 | 14676.31 | 171.45 | 64.68 | 3.93 | 176409 | 2061 | 777 | 47 | 20.29 | 243.89 | 0.43 | 5.17
10 | ТЕР12-01-004-04 | Устройство примыканий кровель из наплавляемых материалов к стенам и парапетам высотой до 600 мм без фартуков (Элабит-15 ХКП) 12 229,94 = 12 066,10 + (27,72 - 8,4) x 8,48 ИНДЕКС К ПОЗИЦИИ(справочно): 1-2012 ТЕР 1 кв-л 2012 г. II зона по Забайкальскому краю ОЗП=15,83; ЭМ=4,07; ЗПМ=15,83; МАТ=5,08 НР (20733 руб.): 120%*0.85 от ФОТ СП (8943 руб.): 65%*(0.85*0.8) от ФОТ | 100м | 3,69 3,24+0,45 | 12229.94 | 292.88 | 99.04 | 9.01 | 45128 | 1081 | 365 | 33 | 35.5 | 131 | 0.86 | 3.17
11 | 311-01-148-01 | Мусор строительный с погрузкой экскаваторами емкостью ковша погрузка ИНДЕКС К ПОЗИЦИИ(справочно): 1-2012 ТЕР 1 кв-л 2012 г. II зона по Забайкальскому краю ОЗП=15,83; ЭМ=4,07; ЗПМ=15,83; МАТ=5,08 НР (4306 руб.): 100% от ФОТ СП (2584 руб.): 60% от ФОТ | тонна | 81 | 3.36 | 3.36 | 0.3 |  | 272 | 272 | 24 |  |  |  | 0.02 | 1.62
12 | 310-3006-1 | Перевозка грузов автомобилями-самосвалами грузоподъемностью 10 т работающих вне карьера: расстояние перевозки 6 км; нормативное время пробега 0,701 час; класс груза 1 ИНДЕКС К ПОЗИЦИИ(справочно): 1-2012 ТЕР 1 кв-л 2012 г. II зона по Забайкальскому краю ОЗП=15,83; ЭМ=4,07; ЗПМ=15,83; МАТ=5,08 НР 0% от ФОТ СП 0% от ФОТ | 1 т | 81 | 10.15 |  | 10.15 |  | 822 |  | 822
Итого прямые затраты по разделу в ценах 2001г. | [8 empty] | 277569 | 11756 | 22048 | 1381 |  | 1482.79 |  | 143.02
Итого прямые затраты по разделу с учетом коэффициентов к итогам | [8 empty] | 279661 | 12655 | 23241 | 1481 |  | 1599.14 |  | 152.72
Итого прямые затраты по разделу с учетом индексов, в текущих ценах | [8 empty] | 1533342 | 200328 | 94591 | 23444 |  | 1599.14 |  | 152.72
Накладные расходы | [8 empty] | 214281
Сметная прибыль | [8 empty] | 104012
Итоги по разделу 1 Кровля :
Сантехнические работы - внутренние (трубопроводы, водопровод, канализация, отопление, газоснабжение, вентиляция и кондиционирование воздуха) (МДС81-33.2004 Прил.4 п.16; Письмо №АП-5536/06 Прил.1 п.16, Прим.п.1; Письмо 41099-КК/08 от 06.12.10) | [8 empty] | 2755 |  |  |  |  | 5.14
Кровли (МДС81-33.2004 Прил.4 п.12; Письмо №АП-5536/06 Прил.1 п.12, Прим.п.1; Письмо 41099-КК/08 от 06.12.10) | [8 empty] | 1573241 |  |  |  |  | 963.34 |  | 57.76
Крыши, кровли (ремонтно-строительные) (МДС81-33.2004 Прил.5 п.8; Письмо №АП-5536/06 Прил.2 п.8) | [8 empty] | 64790 |  |  |  |  | 261.85
Работы по реконструкции зданий и сооружений (усиление и замена существующих конструкций, разборка и возведение отдельных конструктивных элементов) (МДС81-33.2004 Прил.4 п.49; Письмо №АП-5536/06 Прил.1 п.49, Прим.п.1; Письмо 41099-КК/08 от 06.12.10) | [8 empty] | 196234 |  |  |  |  | 368.81 |  | 93.34
Погрузо-разгрузочные работы при автомобильных перевозках (Письмо №СК-763/02 от 07.03.06) | [8 empty] | 11269 | [6 empty] | 1.62
Перевозка грузов автомобильным транспортом | [8 empty] | 3346
Итого | [8 empty] | 1851635 |  |  |  |  | 1599.14 |  | 152.72
В том числе:
Материалы | [8 empty] | 1238448
Машины и механизмы | [8 empty] | 94591
ФОТ | [8 empty] | 223772
Накладные расходы | [8 empty] | 214281
Сметная прибыль | [8 empty] | 104012
Итого по разделу 1 Кровля | [8 empty] | 1851635 |  |  |  |  | 1599.14 |  | 152.72
Раздел 2. Фасад
13 | ТЕРр53-21-06 | Ремонт и восстановление герметизации горизонтальных и вертикальных стыков стеновых панелей: мастикой вулканизирующейся тиоколовой или монтажной пеной типа "Makroflex", "Soudal", "Neo Flex", "Chemlux", "Paso" и т.п. 913,29 = 2 670,14 - 20,9 x 84,06 ИНДЕКС К ПОЗИЦИИ(справочно): 1-2012 ТЕР 1 кв-л 2012 г. II зона по Забайкальскому краю ОЗП=15,83; ЭМ=4,07; ЗПМ=15,83; МАТ=5,08 НР (9499 руб.): 86%*0,85 от ФОТ СП (7287 руб.): 70%*0,8 от ФОТ | 100м | 2.58 | 913.29 | 257.48 | 660.41 | 61.41 | 2356 | 664 | 1704 | 158 | 29.36 | 75.75 | 11.82 | 30.5
14 | СЦМ-101-1921 | Пена монтажная для герметизации стыков в баллончике емкостью 0.85 л ИНДЕКС К ПОЗИЦИИ(справочно): 1-2012 ТЕР 1 кв-л 2012 г. II зона по Забайкальскому краю ОЗП=15,83; ЭМ=4,07; ЗПМ=15,83; МАТ=5,08 | шт | 43 | 72.66 |  |  |  | 3124
15 | ТЕР08-07-001-02 | Установка и разборка наружных инвентарных лесов высотой до 16 м трубчатых для прочих отделочных работ ИНДЕКС К ПОЗИЦИИ(справочно): 1-2012 ТЕР 1 кв-л 2012 г. II зона по Забайкальскому краю ОЗП=15,83; ЭМ=4,07; ЗПМ=15,83; МАТ=5,08 НР (19575 руб.): 122%*0.85 от ФОТ СП (10164 руб.): 80%*(0.85*0.8) от ФОТ | 100м2 | 3.06 | 728.17 | 338 | 5.39 |  | 2228 | 1034 | 16 |  | 43.5 | 133.11 | 0.07 | 0.21
Итого прямые затраты по разделу в ценах 2001г. | [8 empty] | 7708 | 1698 | 1720 | 158 |  | 208.86 |  | 30.71
Итого прямые затраты по разделу с учетом коэффициентов к итогам | [8 empty] | 7867 | 1853 | 1724 | 158 |  | 228.83 |  | 30.76
Итого прямые затраты по разделу с учетом индексов, в текущих ценах | [8 empty] | 58142 | 29333 | 7016 | 2501 |  | 228.83 |  | 30.76
Накладные расходы | [8 empty] | 29074
Сметная прибыль | [8 empty] | 17451
Итоги по разделу 2 Фасад :
Стены (ремонтно-строительные) (МДС81-33.2004 Прил.5 п.3; Письмо №АП-5536/06 Прил.2 п.3) | [8 empty] | 50041 |  |  |  |  | 75.75 |  | 30.5
Конструкции из кирпича и блоков (МДС81-33.2004 Прил.4 п.8; Письмо №АП-5536/06 Прил.1 п.8, Прим.п.1; Письмо 41099-КК/08 от 06.12.10) | [8 empty] | 54626 |  |  |  |  | 153.08 |  | 0.26
Итого | [8 empty] | 104667 |  |  |  |  | 228.83 |  | 30.76
В том числе:
Материалы | [8 empty] | 21793
Машины и механизмы | [8 empty] | 7016
ФОТ | [8 empty] | 31834
Накладные расходы | [8 empty] | 29074
Сметная прибыль | [8 empty] | 17451
Итого по разделу 2 Фасад | [8 empty] | 104667 |  |  |  |  | 228.83 |  | 30.76
ИТОГИ ПО СМЕТЕ:
Итого прямые затраты по смете в ценах 2001г. | [8 empty] | 285277 | 13454 | 23768 | 1539 |  | 1691.65 |  | 173.73
Итого прямые затраты по смете с учетом коэффициентов к итогам | [8 empty] | 287528 | 14508 | 24965 | 1639 |  | 1827.97 |  | 183.48
Итого прямые затраты по смете с учетом индексов, в текущих ценах | [8 empty] | 1591484 | 229661 | 101607 | 25945 |  | 1827.97 |  | 183.48
Накладные расходы | [8 empty] | 243355
Сметная прибыль | [8 empty] | 121463
Итоги по смете:
Сантехнические работы - внутренние (трубопроводы, водопровод, канализация, отопление, газоснабжение, вентиляция и кондиционирование воздуха) (МДС81-33.2004 Прил.4 п.16; Письмо №АП-5536/06 Прил.1 п.16, Прим.п.1; Письмо 41099-КК/08 от 06.12.10) | [8 empty] | 2755 |  |  |  |  | 5.14
Кровли (МДС81-33.2004 Прил.4 п.12; Письмо №АП-5536/06 Прил.1 п.12, Прим.п.1; Письмо 41099-КК/08 от 06.12.10) | [8 empty] | 1573241 |  |  |  |  | 963.34 |  | 57.76
Крыши, кровли (ремонтно-строительные) (МДС81-33.2004 Прил.5 п.8; Письмо №АП-5536/06 Прил.2 п.8) | [8 empty] | 64790 |  |  |  |  | 261.85
Работы по реконструкции зданий и сооружений (усиление и замена существующих конструкций, разборка и возведение отдельных конструктивных элементов) (МДС81-33.2004 Прил.4 п.49; Письмо №АП-5536/06 Прил.1 п.49, Прим.п.1; Письмо 41099-КК/08 от 06.12.10) | [8 empty] | 196234 |  |  |  |  | 368.81 |  | 93.34
Погрузо-разгрузочные работы при автомобильных перевозках (Письмо №СК-763/02 от 07.03.06) | [8 empty] | 11269 | [6 empty] | 1.62
Перевозка грузов автомобильным транспортом | [8 empty] | 3346
Стены (ремонтно-строительные) (МДС81-33.2004 Прил.5 п.3; Письмо №АП-5536/06 Прил.2 п.3) | [8 empty] | 50041 |  |  |  |  | 75.75 |  | 30.5
Конструкции из кирпича и блоков (МДС81-33.2004 Прил.4 п.8; Письмо №АП-5536/06 Прил.1 п.8, Прим.п.1; Письмо 41099-КК/08 от 06.12.10) | [8 empty] | 54626 |  |  |  |  | 153.08 |  | 0.26
Итого | [8 empty] | 1956302 |  |  |  |  | 1827.97 |  | 183.48
В том числе:
Материалы | [8 empty] | 1260241
Машины и механизмы | [8 empty] | 101607
ФОТ | [8 empty] | 255606
Накладные расходы | [8 empty] | 243355
Сметная прибыль | [8 empty] | 121463
НДС 18% | [8 empty] | 352134.36
ВСЕГО по смете | [8 empty] | 2308436.36 |  |  |  |  | 1827.97 |  | 183.48
Составили: ведущий инженер ЗиС ДАПФ ___________________ Сырцева Д.А
начальник сметного отдела ДАПФ _______________ Якунина И.Г.