## Лист1
Система выпуска сметной документации A0 v. 2.1.3.17 Copyright InfoStroy Ltd. | [8 empty] | Образец №4
[5 empty] | УТВЕРЖДАЮ: |  | Генеральный директор ФГУП "НИТИ им.А.П.Александрова"
В.А.Василенко
"_____" ______________ 20__ г.
Создание основных средств института (за счёт собственных средств)
(наименование стройки)
ЗД.111А
(наименование объекта)
ЛОКАЛЬНАЯ СМЕТА №09/14-НС
(КР-638) Зд.111А. Монтаж автоматических систем противопожарной защиты здания 111А.
Основание: |  | пр.№13.03-АПТ.ПТ(КР-101), тех.реш.№ 47/КР от 20.01.2014.
Сметная стоимость |  |  | 2213.389 |  | тыс. руб.
|  | строительных работ | 21.681 |  | тыс. руб.
|  | монтажных работ | 2191.707 |  | тыс. руб.
|  | оборудования | 0 |  | тыс. руб.
|  | прочих работ | 0 |  | тыс. руб.
Средства на оплату труда |  |  | 399.153 |  | тыс. руб.
Нормативная трудоемкость |  |  | 2.62 |  | тыс. чел. час.
Смета составлена в ценах 2000 года / март 2014 года
№ п/п | Шифр и номер позиции норматива | Наименование работ и затрат | Количество и единица измерения | Стоимость единицы, руб. |  | Общая стоимость, руб. |  |  | Затраты труда рабочих, не занятых обслуживанием машин, чел-ч
|  |  |  | всего | эксплуата- ции машин | всего | оплаты труда | эксплуата- ции машин
|  |  |  | оплаты труда | в т. ч. оплаты труда |  |  | в т. ч. оплаты труда | на единицу | всего
1 | 2 | 3 | 4 | 5 | 6 | 7 | 8 | 9 | 10 | 11
Раздел. 1.4. АУПТ. Электротехническая часть. Здание 111А, промплощадка 15.
1 | ТЕРм-11-02-001-01 | ПРИБОР УПРАВЛЕНИЯ (ПРИМ) ОЗП=19,36*8,57 МЗ=1,38*7,15 Козп=8,57 Кмат=7,15 (Спр_инд_ЦИНИНС_ЛО_03_2014) НР=68% (НР = 902 руб.) СП=48% (СП = 637 руб.) | 8 | 175.79 |  | 1406 | 1327 |  | 1.03 | 8.24
|  |  | ШТ | 165.92
2 | ПРАЙС | Прибор управления С2000-КПБ ПЗ=2560 : 1.18 * 1.03 | 8 | 2234.58 |  | 17877
ШТ
3 | ТЕРм-10-08-001-04 | ПРИБОРЫ ПС НА 4 ЛУЧА ОЗП=64,78*8,57 МЗ=9,89*4 ЭМ=0,57*2,8 Козп=8,57 Кмат=4 Кэм=2,8 (Спр_инд_ЦИНИНС_ЛО_03_2014) НР=68% (НР = 755 руб.) СП=48% (СП = 533 руб.) | 2 | 596.32 | 1.6 | 1193 | 1111 | 3 | 3.3 | 6.6
|  |  | ШТ | 555.16
4 | ПРАЙС | Прибор пожарный управления С2000-АСПТ вер. 3.02 ПЗ=5378.91 : 1.18 * 1.03 | 2 | 4695.15 |  | 9390
ШТ
5 | ТЕРм-10-08-003-05 | УСТРОЙСТВО ОПТИКО-(ФОТО)ЭЛЕКТРИЧЕСКОЕ, ПРИБОР ОПТИКО-ЭЛЕКТРИЧЕСКИЙ В ОДНОБЛОЧНОМ ИСПОЛНЕНИИ ОЗП=105,06*8,57 МЗ=9,27*4,01 ЭМ=0,26*2,8 Козп=8,57 Кмат=4,01 Кэм=2,8 (Спр_инд_ЦИНИНС_ЛО_03_2014) НР=68% (НР = 1225 руб.) СП=48% (СП = 865 руб.) | 2 | 938.26 | 0.73 | 1877 | 1802 | 1 | 5.76 | 11.52
|  |  | ШТ | 900.36
6 | ПРАЙС | Считыватель ТМ (хром) МЗ=370 : 1.18 * 1.03 | 2 | 322.97 |  | 646
ШТ
7 | ПРАЙС | Ключ ТМ МЗ=18 : 1.18 * 1.03 | 6 | 15.71 |  | 94
ШТ
8 | ТЕРм-10-08-002-04 | ИЗВЕЩАТЕЛЬ ОС АВТОМАТИЧЕСКИЙ КОНТАКТНЫЙ, МАГНИТОКОНТАКТНЫЙ НА ОТКРЫВАНИЕ ОКОН, ДВЕРЕЙ ОЗП=15,32*8,57 МЗ=2,29*5,05 Козп=8,57 Кмат=5,05 (Спр_инд_ЦИНИНС_ЛО_03_2014) НР=68% (НР = 357 руб.) СП=48% (СП = 252 руб.) | 4 | 142.85 |  | 571 | 525 |  | 0.84 | 3.36
|  |  | ШТ | 131.29
9 | ПРАЙС | Извещатель магнитоконтактный для гаражных дверей 958 (1ШТ - ЗАПАС) МЗ=526 : 1.18 * 1.03 | 5 | 459.14 |  | 2296
ШТ
10 | ТЕРм-10-08-002-02 | ИЗВЕЩАТЕЛЬ ПС АВТОМАТИЧЕСКИЙ ДЫМОВОЙ, ФОТОЭЛЕКТРИЧЕСКИЙ, РАДИОИЗОТОПНЫЙ, СВЕТОВОЙ В НОРМАЛЬНОМ ИСПОЛНЕНИИ ОЗП=30,64*8,57 МЗ=6,19*3,01 ЭМ=0,32*2,8 Козп=8,57 Кмат=3,01 Кэм=2,8 (Спр_инд_ЦИНИНС_ЛО_03_2014) НР=68% (НР = 14463 руб.) СП=48% (СП = 10209 руб.) | 81 | 282.11 | 0.9 | 22851 | 21269 | 73 | 1.68 | 136.08
|  |  | ШТ | 262.58
11 | ПРАЙС | Извещатель пожарный дымовой оптико-электронный Профи-О ИП212-73 (8ШТ - ЗАПАС) МЗ=620.79 : 1.18 * 1.03 | 89 | 541.88 |  | 48227
ШТ
12 | ТЕРм-10-08-002-06 | КОНСТРУКЦИЯ ДЛЯ УСТАНОВКИ ИЗВЕЩАТЕЛЯ ОЗП=6,38*8,57 МЗ=2,18*2,28 ЭМ=1*6,71 Козп=8,57 Кмат=2,28 Кэм=6,71 (Спр_инд_ЦИНИНС_ЛО_03_2014) НР=68% (НР = 5875 руб.) СП=48% (СП = 4147 руб.) | 158 | 66.36 | 6.71 | 10485 | 8640 | 1060 | 0.35 | 55.3
|  |  | ШТ | 54.68
13 | ПРАЙС | Базовое основание В401 (4ШТ - ЗАПАС) МЗ=136 : 1.18 * 1.03 | 85 | 118.71 |  | 10090
ШТ
14 | ПРАЙС | Монтажный комплект для влажных помещений WB-1AR (2ШТ - ЗАПАС) МЗ=7 * 44 : 1.18 * 1.03 | 79 | 268.85 |  | 21239
ШТ
15 | ТЕРм-08-03-532-04 | ПОСТ УПРАВЛЕНИЯ КНОПОЧНЫЙ ОБЩЕГО НАЗНАЧЕНИЯ, УСТАНАВЛИВАЕМЫЙ НА КОНСТРУКЦИИ НА СТЕНЕ ИЛИ КОЛОННЕ, КОЛИЧЕСТВО ЭЛЕМЕНТОВ ПОСТА ДО 3 ОЗП=32,45*8,57 МЗ=89,07*4,68 ЭМ=1,16*6,45 Козп=8,57 Кмат=4,68 Кэм=6,45 (Спр_инд_ЦИНИНС_ЛО_03_2014) НР=81% (НР = 450 руб.) СП=52% (СП = 289 руб.) | 2 | 702.43 | 7.48 | 1405 | 556 | 15 | 1.8 | 3.6
|  |  | ШТ | 278.1
16 | ПРАЙС | Извещатель пожарный ручной ИПР535-26 "СЕВЕР" (1ШТ - ЗАПАС) МЗ=628.32 : 1.18 * 1.03 | 3 | 548.45 |  | 1645
ШТ
17 | ПРАЙС | Запасная ручка к ИП535-26 "СЕВЕР" МЗ=94 : 1.18 * 1.03 | 1 | 82.05 |  | 82
ШТ
18 | ТЕРм-11-02-001-01 | Устройство контроля шлейфов (прим.) ОЗП=19,36*8,57 МЗ=1,38*7,15 Козп=8,57 Кмат=7,15 (Спр_инд_ЦИНИНС_ЛО_03_2014) НР=68% (НР = 677 руб.) СП=48% (СП = 478 руб.) | 6 | 175.79 |  | 1055 | 996 |  | 1.03 | 6.18
|  |  | ШТ | 165.92
19 | ПРАЙС | Устройство контроля шлейфов УКШ-1 МЗ=195 : 1.18 * 1.03 | 6 | 170.21 |  | 1021
ШТ
20 | ТЕРм-10-08-003-06 | УСТРОЙСТВО ОПТИКО-(ФОТО)ЭЛЕКТРИЧЕСКОЕ, БЛОК ПИТАНИЯ И КОНТРОЛЯ ОЗП=113,07*8,57 МЗ=13,55*4,15 ЭМ=0,33*2,8 Козп=8,57 Кмат=4,15 Кэм=2,8 (Спр_инд_ЦИНИНС_ЛО_03_2014) НР=68% (НР = 1318 руб.) СП=48% (СП = 930 руб.) | 2 | 1026.16 | 0.92 | 2052 | 1938 | 2 | 5.76 | 11.52
|  |  | ШТ | 969.01
21 | ПРАЙС | Резервированный источник питания РИП24 исп. 06 МЗ=5588 : 1.18 * 1.03 | 2 | 4877.66 |  | 9755
ШТ
22 | ТЕРм-10-04-101-15 | ТРАНСПАРАНТ СВЕТОВОЙ (ТАБЛО) ОЗП=36,48*8,57 МЗ=2,42*4,94 Козп=8,57 Кмат=4,94 (Спр_инд_ЦИНИНС_ЛО_03_2014) НР=78% (НР = 2927 руб.) СП=52% (СП = 1951 руб.) | 12 | 324.58 |  | 3895 | 3752 |  | 2 | 24
|  |  | ШТ | 312.63
23 | ПРАЙС | Табло световое КОП-25 "Порошок уходи" МЗ=277 : 1.18 * 1.03 | 4 | 241.79 |  | 967
ШТ
24 | ПРАЙС | Табло световое КОП-25 П "Автоматика отключена" (IP 54) МЗ=268 : 1.18 * 1.03 | 4 | 233.93 |  | 936
ШТ
25 | ПРАЙС | Табло световое КОП-25 П "Порошок не входи" (IP 54) МЗ=227 : 1.18 * 1.03 | 4 | 198.14 |  | 793
ШТ
26 | ТЕРм-10-04-101-07 | ГРОМКОГОВОРИТЕЛЬ ИЛИ ЗВУКОВАЯ КОЛОНКА В ПОМЕЩЕНИИ ОЗП=34,4*8,57 МЗ=23,05*3,3 Козп=8,57 Кмат=3,3 (Спр_инд_ЦИНИНС_ЛО_03_2014) НР=78% (НР = 920 руб.) СП=52% (СП = 614 руб.) | 4 | 370.88 |  | 1484 | 1180 |  | 2 | 8
|  |  | ШТ | 294.81
27 | ПРАЙС | Оповещатель звуковой ЕМА12/24В4R МЗ=709.47 : 1.18 * 1.03 | 4 | 619.28 |  | 2477
ШТ
28 | ПРАЙС | База высокопрофильная ESBR МЗ=102.96 : 1.18 * 1.03 | 4 | 89.87 |  | 359
ШТ
29 | ПРАЙС | Диод 1N5400 МЗ=4.8 : 1.18 * 1.03 | 16 | 4.19 |  | 67
ШТ
30 | ПРАЙС | Диод 1N4148 МЗ=2.25 : 1.18 * 1.03 | 12 | 1.96 |  | 24
ШТ
31 | 545-9081-002 ССЦ3/2014, с.422 | Резистор С2-33Н-0,5-8,2кОм+5% | 81 | 6.2 |  | 502
ШТ
32 | 545-9081-002 ССЦ3/2014, с.422 | Резистор С2-33Н-0,5-4,3кОм+5% | 1 | 6.2 |  | 6
ШТ
33 | 545-9081-002 ССЦ3/2014, с.422 | Резистор С2-33Н-0,5-1,5кОм+5% | 2 | 6.2 |  | 12
ШТ
34 | 545-9081-002 ССЦ3/2014, с.422 | Резистор С2-33Н-0,5-2,2кОм+5% | 4 | 6.2 |  | 25
ШТ
35 | ТЕРм-10-06-037-05 | ШКАФ НАСТЕННЫЙ, РАЗМЕР ДО 640Х840 ММ ОЗП=35,43*8,57 МЗ=80,38*2,55 ЭМ=2,8*4,37 Козп=8,57 Кмат=2,55 Кэм=4,37 (Спр_инд_ЦИНИНС_ЛО_03_2014) НР=85% (НР = 1032 руб.) СП=52% (СП = 631 руб.) | 4 | 520.85 | 12.24 | 2083 | 1214 | 49 | 2.06 | 8.24
|  |  | ШТ | 303.64
36 | ПРАЙС | Корпус навеcной металлический с монтажной панелью ЩМП 400х600х150 МЗ=2680 : 1.18 * 1.03 | 2 | 2339.32 |  | 4679
ШТ
37 | ПРАЙС | Шкаф навесной АЕ 1033.500 с монтажной платой IP66 300х300х210 МЗ=93.57 * 33 : 1.18 * 1.03 | 2 | 2695.29 |  | 5391
ШТ
38 | ТЕРм-10-04-066-04 | КОРОБКА КАБЕЛЬНАЯ СОЕДИНИТЕЛЬНАЯ ИЛИ РАЗВЕТВИТЕЛЬНАЯ ОЗП=64,68*8,57 МЗ=7,46*4,31 Козп=8,57 Кмат=4,31 (Спр_инд_ЦИНИНС_ЛО_03_2014) НР=78% (НР = 25077 руб.) СП=52% (СП = 16718 руб.) | 58 | 586.46 |  | 34015 | 32150 |  | 4 | 232
|  |  | ШТ | 554.31
39 | ПРАЙС | Коробка соединительная КМ-0 (4к) МЗ=180 : 1.18 * 1.03 | 4 | 157.12 |  | 628
ШТ
40 | ПРАЙС | Коробка соединительная КМ-0 IP66 (4к) МЗ=1620 : 1.18 * 1.03 | 54 | 1414.07 |  | 76360
ШТ
41 | ТЕРм-08-02-412-01 | ЗАТЯГИВАНИЕ ПРОВОДА В ПРОЛОЖЕННЫЕ ТРУБЫ И МЕТАЛЛИЧЕСКИЕ РУКАВА ПЕРВОГО ОДНОЖИЛЬНОГО ИЛИ МНОГОЖИЛЬНОГО В ОБЩЕЙ ОПЛЕТКЕ, СУММАРНОЕ СЕЧЕНИЕ ДО 2,5 ММ2 ОЗП=100,03*8,57 МЗ=500,93*4,03 ЭМ=2,88*5,57 Козп=8,57 Кмат=4,03 Кэм=5,57 (Спр_инд_ЦИНИНС_ЛО_03_2014) НР=81% (НР = 5848 руб.) СП=52% (СП = 3754 руб.) | 8.4 | 2892.05 | 16.04 | 24293 | 7201 | 135 | 5.61 | 47.12
|  |  | 100М | 857.26 | 2.23 |  |  | 19
42 | ПРАЙС | Кабель КПКВнг (А) FRLS 1x2x0,35 МЗ=16 : 1.18 * 1.03 | 840 | 13.97 |  | 11735
М
43 | ТЕРм-08-02-399-01 | ПРОВОД В КОРОБАХ, СЕЧЕНИЕМ ДО 6 ММ2 ОЗП=62,76*8,57 МЗ=49,27*4,91 ЭМ=68,39*5,18 Козп=8,57 Кмат=4,91 Кэм=5,18 (Спр_инд_ЦИНИНС_ЛО_03_2014) НР=81% (НР = 2377 руб.) СП=52% (СП = 1526 руб.) | 3.52 | 1134.03 | 354.26 | 3992 | 1893 | 1247 | 3.52 | 12.39
|  |  | 100М | 537.85 | 296.01 |  |  | 1042
44 | ПРАЙС | Кабель КПСЭнг FRLS 2x2x0,75 МЗ=39 : 1.18 * 1.03 | 12 | 34.04 |  | 408
М
45 | ПРАЙС | Кабель КПКВнг(А) FRLS 1x2x0,5 МЗ=24.87 : 1.18 * 1.03 | 340 | 21.71 |  | 7381
М
46 | ТЕРм-08-02-400-01 | ПРОВОД ПО ПЕРФОРИРОВАННЫМ ПРОФИЛЯМ, СЕЧЕНИЕМ ДО 6 ММ2 ОЗП=83,8*8,57 МЗ=49,69*4,94 ЭМ=95,26*5,17 Козп=8,57 Кмат=4,94 Кэм=5,17 (Спр_инд_ЦИНИНС_ЛО_03_2014) НР=81% (НР = 7446 руб.) СП=52% (СП = 4780 руб.) | 8.1 | 1456.13 | 492.49 | 11795 | 5818 | 3989 | 4.7 | 38.07
|  |  | 100М | 718.17 | 416.67 |  |  | 3375
47 | ПРАЙС | Кабель КПКВнг (А) FRLS 1x2x0,35 МЗ=16 : 1.18 * 1.03 | 260 | 13.97 |  | 3632
М
48 | ПРАЙС | Кабель ПВ-3 1x6 МЗ=26.7 : 1.18 * 1.03 | 20 | 23.31 |  | 466
М
49 | ПРАЙС | Кабель КПКВнг(А) FRLS 1x2x0,5 МЗ=24.87 : 1.18 * 1.03 | 530 | 21.71 |  | 11506
М
50 | ТЕРм-08-02-409-01 | ТРУБА ВИНИПЛАСТОВАЯ ПО УСТАНОВЛЕННЫМ КОНСТРУКЦИЯМ, ПО СТЕНАМ И КОЛОННАМ С КРЕПЛЕНИЕМ СКОБАМИ, ДИАМЕТР ДО 25 ММ ОЗП=424,35*8,57 МЗ=1489,01*3,15 ЭМ=727,7*5,22 Козп=8,57 Кмат=3,15 Кэм=5,22 (Спр_инд_ЦИНИНС_ЛО_03_2014) НР=81% (НР = 43003 руб.) СП=52% (СП = 27607 руб.) | 8 | 12125.65 | 3798.59 | 97005 | 29093 | 30389 | 23.8 | 190.4
|  |  | 100М | 3636.68 | 2999.67 |  |  | 23997
51 | 507-0915 ЦИНИНС_03_2014_2 | ТРУБЫ ПОЛИВИНИЛХЛОРИДНЫЕ (ПВХ) ДИАМЕТРОМ 25 ММ | 800 | 11.09 |  | 8872
М
52 | ТЕРм-08-02-473-01 доп.2 | МОНТАЖ ПО БЕТОННЫМ СТЕНАМ ПЛАСТИКОВЫХ КАБЕЛЬНЫХ КАНАЛОВ, ШИРИНОЙ ДО 60 ММ ОЗП=324,67*8,57 МЗ=99,54*3,21 ЭМ=19,86*5,94 Козп=8,57 Кмат=3,21 Кэм=5,94 (инд. ТЕР ЛО, т.3.2.1-02.08-00) НР=81% (НР = 46 руб.) СП=52% (СП = 30 руб.) | 0.02 | 3219.91 | 117.97 | 64 | 56 | 2 | 17.8 | 0.36
|  |  | 100М | 2782.42 | 32.57 |  |  | 1
53 | ПРАЙС | Короб пластиковый 40х40 HDR4040 МЗ=179.87 : 1.18 * 1.03 | 2 | 157.01 |  | 314
М
54 | ТЕРм-08-02-396-01 | КОРОБ МЕТАЛЛИЧЕСКИЙ НА КОНСТРУКЦИЯХ, КРОНШТЕЙНАХ, ПО ФЕРМАМ И КОЛОННАМ, ДЛИНА 2 М ОЗП=670,41*8,57 МЗ=752,92*4,11 ЭМ=1031,35*5,4 Козп=8,57 Кмат=4,11 Кэм=5,4 (Спр_инд_ЦИНИНС_ЛО_03_2014) НР=81% (НР = 677 руб.) СП=52% (СП = 435 руб.) | 0.1 | 14409.2 | 5569.29 | 1441 | 575 | 557 | 37.6 | 3.76
|  |  | 100М | 5745.41 | 2605.79 |  |  | 261
55 | ПРАЙС | Кабельный канал металлический оцинкованный ККМО 15х25 МЗ=77 : 1.18 * 1.03 | 10 | 67.21 |  | 672
М
56 | ТЕРм-08-02-396-02 | КОРОБ МЕТАЛЛИЧЕСКИЙ НА КОНСТРУКЦИЯХ, КРОНШТЕЙНАХ, ПО ФЕРМАМ И КОЛОННАМ, ДЛИНА 3 М ОЗП=565,21*8,57 МЗ=750,81*4,1 ЭМ=889,87*5,41 Козп=8,57 Кмат=4,1 Кэм=5,41 (Спр_инд_ЦИНИНС_ЛО_03_2014) НР=81% (НР = 2048 руб.) СП=52% (СП = 1315 руб.) | 0.36 | 12736.37 | 4814.2 | 4585 | 1744 | 1733 | 31.7 | 11.41
|  |  | 100М | 4843.85 | 2178.92 |  |  | 784
57 | ПРАЙС | Короб замковый неперфорированный ЛМЗ 100х110 дл. 3 м оцинкованный МЗ=246 : 1.18 * 1.03 | 36 | 214.73 |  | 7730
М
58 | ПРАЙС | Крышка замковая к коробу КЛЗ 100 дл. 3 м оцинк. МЗ=100 : 1.18 * 1.03 | 36 | 87.29 |  | 3142
М
59 | ПРАЙС | Секция угловая 90 гр замковая с крышкой ЛМЗУ 90 100х110 оцинк. МЗ=539 : 1.18 * 1.03 | 2 | 470.48 |  | 941
ШТ
60 | ПРАЙС | Соединитель тяжелый ЛМСТ 1,2 МЗ=38 : 1.18 * 1.03 | 24 | 33.17 |  | 796
ШТ
61 | ТЕРм-08-02-152-13 | КОНСТРУКЦИЯ ИЗ ПРОФИЛЬНОЙ СТАЛИ ДЛЯ КРЕПЛЕНИЯ ЗАКЛАДНЫХ ПОДВЕСОК, МАССА ДО 1 КГ ОЗП=328,32*8,57 МЗ=1316,58*3,9 ЭМ=123,24*6,12 Козп=8,57 Кмат=3,9 Кэм=6,12 (Спр_инд_ЦИНИНС_ЛО_03_2014) НР=81% (НР = 279 руб.) СП=52% (СП = 179 руб.) | 0.12 | 8702.59 | 754.23 | 1044 | 338 | 91 | 18 | 2.16
|  |  | 100ШТ | 2813.7 | 48.25 |  |  | 6
62 | ПРАЙС | Консоль вертикальная КВ 1-600 оцинк МЗ=170 : 1.18 * 1.03 | 12 | 148.39 |  | 1781
ШТ
63 | ТЕРм-08-02-152-08 | ПОЛКА КАБЕЛЬНАЯ, УСТАНАВЛИВАЕМАЯ НА СТОЙКАХ, МАССА ДО 0,7 КГ ОЗП=41,04*8,57 МЗ=9,98*2,88 ЭМ=86,46*5,57 Козп=8,57 Кмат=2,88 Кэм=5,57 (Спр_инд_ЦИНИНС_ЛО_03_2014) НР=81% (НР = 41 руб.) СП=52% (СП = 26 руб.) | 0.12 | 862.03 | 481.58 | 103 | 42 | 58 | 2.25 | 0.27
|  |  | 100ШТ | 351.71 | 65.73 |  |  | 8
64 | ПРАЙС | Полка К1160А оцинк 173мм МЗ=38.81 : 1.18 * 1.03 | 0.012 | 33.88 |  | 1
1000ШТ
65 | ТЕРм-08-02-397-01 | ПРОФИЛЬ ПЕРФОРИРОВАННЫЙ МОНТАЖНЫЙ ДЛИНОЙ 2 М ОЗП=190,78*8,57 МЗ=569,18*5,52 ЭМ=262,47*5,45 Козп=8,57 Кмат=5,52 Кэм=5,45 (Спр_инд_ЦИНИНС_ЛО_03_2014) НР=81% (НР = 5085 руб.) СП=52% (СП = 3265 руб.) | 2.7 | 6207.31 | 1430.46 | 16760 | 4414 | 3862 | 10.7 | 28.89
|  |  | 100М | 1634.98 | 690.23 |  |  | 1864
66 | ПРАЙС | Перфошвеллер К235-1 60х32 S1.5 L2500 оцинк МЗ=193 : 1.18 * 1.03 | 150 | 168.47 |  | 25271
М
67 | ПРАЙС | Перфорированный стальной Z-профиль К239 оцинк (l=2М) МЗ=369 : 1.18 * 1.03 | 60 | 322.09 |  | 19325
ШТ
68 | ПРАЙС | Анкер-шпилька HSV M8x75 МЗ=11.71 : 1.18 * 1.03 | 126 | 10.22 |  | 1288
ШТ
69 | ПРАЙС | Знак "Включение пожарной автоматики" (пленка 200х200) МЗ=30 : 1.18 * 1.03 | 2 | 26.19 |  | 52
ШТ
70 | ПРАЙС | DIN-рейка МЗ=156 : 1.18 * 1.03 | 2 | 136.17 |  | 272
М
71 | ТЕРм-08-02-407-01 | ТРУБА СТАЛЬНАЯ ПО УСТАНОВЛЕННЫМ КОНСТРУКЦИЯМ, ПО СТЕНАМ С КРЕПЛЕНИЕМ СКОБАМИ, ДИАМЕТР ДО 25 ММ ОЗП=549,16*8,57 МЗ=971,38*3,7 ЭМ=1041,53*5,29 Козп=8,57 Кмат=3,7 Кэм=5,29 (Спр_инд_ЦИНИНС_ЛО_03_2014) НР=81% (НР = 139 руб.) СП=52% (СП = 89 руб.) | 0.02 | 13810.1 | 5509.69 | 276 | 94 | 110 | 30.8 | 0.62
|  |  | 100М | 4706.3 | 3869.95 |  |  | 77
72 | 103-0003 ЦИНИНС_03_2014_2 | ТРУБЫ СТАЛЬНЫЕ СВАРНЫЕ ВОДОГАЗОПРОВОДНЫЕ С РЕЗЬБОЙ ЧЕРНЫЕ ЛЕГКИЕ (НЕОЦИНКОВАННЫЕ) ДИАМЕТР УСЛОВНОГО ПРОХОДА 25 ММ, ТОЛЩИНА СТЕНКИ 2,8 ММ | 2 | 52.02 |  | 104
М
73 | ТЕРм-08-02-407-03 | ТРУБА СТАЛЬНАЯ ПО УСТАНОВЛЕННЫМ КОНСТРУКЦИЯМ, ПО СТЕНАМ С КРЕПЛЕНИЕМ СКОБАМИ, ДИАМЕТР ДО 50 ММ ОЗП=845,14*8,57 МЗ=1404,38*3,76 ЭМ=1608,91*5,28 Козп=8,57 Кмат=3,76 Кэм=5,28 (Спр_инд_ЦИНИНС_ЛО_03_2014) НР=81% (НР = 644 руб.) СП=52% (СП = 413 руб.) | 0.06 | 21018.36 | 8495.04 | 1261 | 435 | 509 | 47.4 | 2.84
|  |  | 100М | 7242.85 | 6000.37 |  |  | 360
74 | 103-0006 ЦИНИНС_03_2014_2 | ТРУБЫ СТАЛЬНЫЕ СВАРНЫЕ ВОДОГАЗОПРОВОДНЫЕ С РЕЗЬБОЙ ЧЕРНЫЕ ЛЕГКИЕ (НЕОЦИНКОВАННЫЕ) ДИАМЕТР УСЛОВНОГО ПРОХОДА 50 ММ, ТОЛЩИНА СТЕНКИ 3 ММ | 6 | 103.84 |  | 623
М
75 | ТЕРм-08-02-472-02 | ЗАЗЕМЛИТЕЛЬ ГОРИЗОНТАЛЬНЫЙ ИЗ СТАЛИ ПОЛОСОВОЙ СЕЧЕНИЕМ 160 ММ2 ОЗП=295,98*8,57 МЗ=843,76*4,74 ЭМ=89,42*5,9 Козп=8,57 Кмат=4,74 Кэм=5,9 (Спр_инд_ЦИНИНС_ЛО_03_2014) НР=81% (НР = 126 руб.) СП=52% (СП = 81 руб.) | 0.06 | 7063.55 | 527.58 | 424 | 152 | 32 | 16.6 | 1
|  |  | 100М | 2536.55 | 48.25 |  |  | 3
76 | ПРАЙС | Пена огнезащитная Soudafoam FR Click&Fix МЗ=450 : 1.18 * 1.03 | 2 | 392.8 |  | 786
БАЛЛОН
77 | ТЕРм-08-02-412-01 | ЗАТЯГИВАНИЕ ПРОВОДА В ПРОЛОЖЕННЫЕ ТРУБЫ И МЕТАЛЛИЧЕСКИЕ РУКАВА ПЕРВОГО ОДНОЖИЛЬНОГО ИЛИ МНОГОЖИЛЬНОГО В ОБЩЕЙ ОПЛЕТКЕ, СУММАРНОЕ СЕЧЕНИЕ ДО 2,5 ММ2 ОЗП=100,03*8,57 МЗ=500,93*4,03 ЭМ=2,88*5,57 Козп=8,57 Кмат=4,03 Кэм=5,57 (Спр_инд_ЦИНИНС_ЛО_03_2014) НР=81% (НР = 56 руб.) СП=52% (СП = 36 руб.) | 0.08 | 2892.05 | 16.04 | 231 | 69 | 1 | 5.61 | 0.45
|  |  | 100М | 857.26 | 2.23
78 | ТЕРм-10-08-002-01 МДС 81-37.2004 П3.2.1 Козп=0,3 Кэм=0,3 Кмат=0 | ИЗВЕЩАТЕЛЬ ПС АВТОМАТИЧЕСКИЙ ТЕПЛОВОЙ ЭЛЕКТРО-КОНТАКТНЫЙ, МАГНИТОКОНТАКТНЫЙ В НОРМАЛЬНОМ ИСПОЛНЕНИИ (ДЕМОНТАЖ ОБОРУДОВАНИЯ, НЕ ПРЕДНАЗНАЧЕННОГО ДЛЯ ДАЛЬНЕЙШЕГО ИСПОЛЬЗОВАНИЯ (ПРЕДНАЗНАЧЕНО В ЛОМ) БЕЗ РАЗБОРКИ И РЕЗКИ НА ЧАСТИ) ОЗП=4,6*8,57 ЭМ=0,04*2,8 Козп=8,57 Кмат=3,26 Кэм=2,8 (Спр_инд_ЦИНИНС_ЛО_03_2014) НР=68% (НР = 964 руб.) СП=48% (СП = 681 руб.) | 36 | 39.49 | 0.1 | 1422 | 1418 | 4 | 0.25 | 9.07
|  |  | ШТ | 39.39
79 | ТЕРр-67-03-001 | ДЕМОНТАЖ КАБЕЛЯ ОЗП=142,58*8,57 ЭМ=0,42*6,44 Козп=8,57 Кэм=6,44 (Спр_инд_ЦИНИНС_ЛО_03_2014) НР=72% (НР = 2820 руб.) СП=52% (СП = 2036 руб.) | 3.2 | 1224.61 | 2.7 | 3919 | 3910 | 9 | 9.64 | 30.85
|  |  | 100М | 1221.91 | 1.89 |  |  | 6
80 | ТЕРм-08-02-397-01 МДС 81-37.2004 П3.2.1 Козп=0,3 Кэм=0,3 Кмат=0 | ПРОФИЛЬ ПЕРФОРИРОВАННЫЙ МОНТАЖНЫЙ ДЛИНОЙ 2 М (ДЕМОНТАЖ ОБОРУДОВАНИЯ, НЕ ПРЕДНАЗНАЧЕННОГО ДЛЯ ДАЛЬНЕЙШЕГО ИСПОЛЬЗОВАНИЯ (ПРЕДНАЗНАЧЕНО В ЛОМ) БЕЗ РАЗБОРКИ И РЕЗКИ НА ЧАСТИ) ОЗП=57,23*8,57 МЗ=0,01*5,52 ЭМ=78,74*5,45 Козп=8,57 Кмат=5,52 Кэм=5,45 (Спр_инд_ЦИНИНС_ЛО_03_2014) НР=81% (НР = 1809 руб.) СП=52% (СП = 1161 руб.) | 3.2 | 919.67 | 429.14 | 2943 | 1570 | 1373 | 3.21 | 10.27
|  |  | 100М | 490.5 | 207.07 |  |  | 663
Итого: Раздел. 1.4. АУПТ. Электротехническая часть. Здание 111А, промплощадка 15. |  |  |  |  | 578616 |  | 135282 | 45304 |  | 904.57
32466
Раздел 1.5. АУПТ. Технологическая часть. Здание 111А. Промплощадка 15.
81 | ТЕРм-37-01-014-01 | МОНТАЖ ОБОРУДОВАНИЯ В ПОМЕЩЕНИИ, МАССА ОБОРУДОВАНИЯ 0,03 Т ОЗП=495,67*8,57 МЗ=264,56*3,69 ЭМ=512,81*4,74 Козп=8,57 Кмат=3,69 Кэм=4,74 (Спр_инд_ЦИНИНС_ЛО_03_2014) НР=68% (НР = 146033 руб.) СП=48% (СП = 103082 руб.) | 44 | 7654.84 | 2430.72 | 336813 | 186907 | 106952 | 27.8 | 1223.2
|  |  | ШТ | 4247.89 | 632.89 |  |  | 27847
82 | ПРАЙС | Модуль порошкового пожаротушения МПП(Н)-10(ст)-И-ГЭ-У2 в нормальном исполнении ТУ4854-016-54572789-07 (33ШТ - ЗАПАС) МЗ=6671 : 1.18 * 1.03 | 77 | 5822.99 |  | 448370
ШТ
83 | ТЕРм-11-05-002-01 | УЗЕЛ СОЧЛЕНЕНИЯ ДЛЯ ИСПОЛНИТЕЛЬНЫХ МЕХАНИЗМОВ, МАССА ИСПОЛНИТЕЛЬНЫХ МЕХАНИЗМОВ ДО 20 КГ ОЗП=21,34*8,57 МЗ=18,82*4,19 ЭМ=61,2*4,99 Козп=8,57 Кмат=4,19 Кэм=4,99 (Спр_инд_ЦИНИНС_ЛО_03_2014) НР=68% (НР = 1712 руб.) СП=48% (СП = 1209 руб.) | 8 | 567.13 | 305.39 | 4537 | 1463 | 2443 | 1.17 | 9.36
|  |  | ШТ | 182.88 | 131.89 |  |  | 1055
84 | ПРАЙС | Доводчик двери Dorma TS-83 silver МЗ=5775 : 1.18 * 1.03 | 8 | 5040.89 |  | 40327
ШТ
Итого: Раздел 1.5. АУПТ. Технологическая часть. Здание 111А. Промплощадка 15. |  |  |  |  | 830047 |  | 188370 | 109395 |  | 1232.56
28902
Итого по смете: |  |  |  |  | 1408663 |  | 323652 | 154699 |  | 2137.13
61368
|  | Прямые затраты |  |  | 1408663
|  | Материальные затраты |  |  | 930312
|  | Материалы не учтенные расценками |  |  | 811382
|  | Материалы учтенные расценками |  |  | 118930
|  | Эксплуатация машин |  |  | 154699
|  | в тч ЗП машинистов |  |  | 61368
|  | Основная зарплата |  |  | 323652
|  | Накладные расходы |  |  | 277131
|  | Сметная прибыль |  |  | 189959
|  | СМЕТНАЯ СТОИМОСТЬ |  |  | 1875753
|  | НДС |  | 18 % | 337635.54
|  | ИТОГО ПО СМЕТЕ |  |  | 2213388.54
|  | Сметная ЗП |  |  | 399153
Составил: |  | Ведущий инженер |  |  |  |  | Н.Н.Козлова
Проверил: |  | Начальник группы |  |  |  |  | М.Н.Щипалкина
|  | Инженер 2 кат. электротехнической группы |  |  |  |  | С.В. Ждамиров
|  | Начальник ПО УКС |  |  |  |  | И.Н. Шевченко
|  | Главный инженер проекта |  |  |  |  | В.В. Милейко
|  | Начальник УКС |  |  |  |  | Н.И. Горошко