## Лист1
Система выпуска сметной документации A0 v. 2.1.3.17 Copyright InfoStroy Ltd. | [8 empty] | Образец №4
[5 empty] | УТВЕРЖДАЮ: |  | Генеральный директор ФГУП "НИТИ им.А.П.Александрова"
В.А.Василенко
"_____" ______________ 20__ г.
Ремонт объектов предприятия ФГУП "НИТИ им. А.П. Александрова"
(наименование стройки)
ЗД. 111А
(наименование объекта)
ЛОКАЛЬНАЯ СМЕТА №40/14-КР
(КР-636) Зд.111А. Ремонт сетей электроснабжения автоматической системы противопожарной защиты здания 111А.
Основание: |  | пр.№16.03-ЭС (КР-112)
Сметная стоимость |  |  | 416.09 |  | тыс. руб.
|  | строительных работ | 0.14 |  | тыс. руб.
|  | монтажных работ | 415.95 |  | тыс. руб.
|  | оборудования | 0 |  | тыс. руб.
|  | прочих работ | 0 |  | тыс. руб.
Средства на оплату труда |  |  | 5.299 |  | тыс. руб.
Нормативная трудоемкость |  |  | 0.03 |  | тыс. чел. час.
Смета составлена в ценах 2000 года / март 2014 года
№ п/п | Шифр и номер позиции норматива | Наименование работ и затрат | Количество и единица измерения | Стоимость единицы, руб. |  | Общая стоимость, руб. |  |  | Затраты труда рабочих, не занятых обслуживанием машин, чел-ч
|  |  |  | всего | эксплуата- ции машин | всего | оплаты труда | эксплуата- ции машин
|  |  |  | оплаты труда | в т. ч. оплаты труда |  |  | в т. ч. оплаты труда | на единицу | всего
1 | 2 | 3 | 4 | 5 | 6 | 7 | 8 | 9 | 10 | 11
Сети электроснабжения автоматической системы противопожарной защиты здания 111А
1 | ТЕРм-08-03-572-04 | БЛОК УПРАВЛЕНИЯ ШКАФНОГО ИСПОЛНЕНИЯ ИЛИ РАСПРЕДЕЛИТЕЛЬНЫЙ ПУНКТ (ШКАФ), УСТАНАВЛИВАЕМЫЙ НА СТЕНЕ, ВЫСОТА И ШИРИНА ДО 1200Х1000 ММ ОЗП=65,61*8,57 МЗ=268,65*5,92 ЭМ=93,14*5,69 Козп=8,57 Кмат=5,92 Кэм=5,69 (Спр_инд_ЦИНИНС_ЛО_03_2014) НР=81% (НР = 507 руб.) СП=52% (СП = 326 руб.) | 1 | 2682.66 | 529.97 | 2683 | 562 | 530 | 3.49 | 3.49
|  |  | ШТ | 562.28 | 63.59 |  |  | 64
2 | ПРАЙС | Рапределительный пункт РП-111А ПЗ=192420 : 1.18 * 1.03 | 1 | 167959.83 |  | 167960
ШТ
3 | ТЕРм-08-03-573-05 | ШКАФ (ПУЛЬТ) УПРАВЛЕНИЯ НАВЕСНОЙ, ВЫСОТА, ШИРИНА И ГЛУБИНА ДО 900Х600Х500 ММ ОЗП=44,56*8,57 МЗ=4,69*5,24 ЭМ=74,38*5,32 Козп=8,57 Кмат=5,24 Кэм=5,32 (Спр_инд_ЦИНИНС_ЛО_03_2014) НР=68% (НР = 310 руб.) СП=48% (СП = 219 руб.) | 1 | 802.16 | 395.7 | 802 | 382 | 395 | 2.37 | 2.37
|  |  | ШТ | 381.88 | 73.7 |  |  | 74
4 | ПРАЙС | Распределительный щит огнестойкий ЩПА-ЭП111А ПЗ=174250 : 1.18 * 1.03 | 1 | 152099.58 |  | 152100
ШТ
5 | ТЕРм-08-02-399-01 | ПРОВОД В КОРОБАХ, СЕЧЕНИЕМ ДО 6 ММ2 ОЗП=62,76*8,57 МЗ=49,27*4,91 ЭМ=68,39*5,18 Козп=8,57 Кмат=4,91 Кэм=5,18 (Спр_инд_ЦИНИНС_ЛО_03_2014) НР=81% (НР = 716 руб.) СП=52% (СП = 460 руб.) | 1.06 | 1134.03 | 354.26 | 1202 | 570 | 376 | 3.52 | 3.73
|  |  | 100М | 537.85 | 296.01 |  |  | 314
6 | ПРАЙС | Кабель КПСнг FRLS 2x2x0,75 МЗ=37.2 : 1.18 * 1.03 | 52 | 32.47 |  | 1688
М
7 | ПРАЙС | Кабель ВВГнг FRLS 3х2,5 МЗ=73.5 : 1.18 * 1.03 | 22 | 64.16 |  | 1412
М
8 | ПРАЙС | Провод ПВ-3 1х4,0 МЗ=16 : 1.18 * 1.03 | 22 | 13.97 |  | 307
М
9 | ПРАЙС | Провод ПВ-3 1x6 МЗ=26.7 : 1.18 * 1.03 | 10 | 23.31 |  | 233
М
10 | ТЕРм-08-02-412-02 | ЗАТЯГИВАНИЕ ПРОВОДА В ПРОЛОЖЕННЫЕ ТРУБЫ И МЕТАЛЛИЧЕСКИЕ РУКАВА ПЕРВОГО ОДНОЖИЛЬНОГО ИЛИ МНОГОЖИЛЬНОГО В ОБЩЕЙ ОПЛЕТКЕ, СУММАРНОЕ СЕЧЕНИЕ ДО 6 ММ2 ОЗП=120,17*8,57 МЗ=502,97*4,02 ЭМ=5,76*5,57 Козп=8,57 Кмат=4,02 Кэм=5,57 (Спр_инд_ЦИНИНС_ЛО_03_2014) НР=81% (НР = 50 руб.) СП=52% (СП = 32 руб.) | 0.06 | 3083.88 | 32.08 | 185 | 62 | 2 | 6.74 | 0.4
|  |  | 100М | 1029.86 | 4.37
11 | ПРАЙС | Провод ПВ-3 1x6 МЗ=26.7 : 1.18 * 1.03 | 6 | 23.31 |  | 140
М
12 | ТЕРм-08-02-400-01 | ПРОВОД ПО ПЕРФОРИРОВАННЫМ ПРОФИЛЯМ, СЕЧЕНИЕМ ДО 6 ММ2 ОЗП=83,8*8,57 МЗ=49,69*4,94 ЭМ=95,26*5,17 Козп=8,57 Кмат=4,94 Кэм=5,17 (Спр_инд_ЦИНИНС_ЛО_03_2014) НР=81% (НР = 54 руб.) СП=52% (СП = 35 руб.) | 0.06 | 1456.13 | 492.49 | 87 | 42 | 30 | 4.7 | 0.28
|  |  | 100М | 718.17 | 416.67 |  |  | 25
13 | ПРАЙС | Провод ПВ-3 1x6 МЗ=26.7 : 1.18 * 1.03 | 6 | 23.31 |  | 140
М
14 | ТЕРм-08-02-409-01 | ТРУБА ВИНИПЛАСТОВАЯ ПО УСТАНОВЛЕННЫМ КОНСТРУКЦИЯМ, ПО СТЕНАМ И КОЛОННАМ С КРЕПЛЕНИЕМ СКОБАМИ, ДИАМЕТР ДО 25 ММ ОЗП=424,35*8,57 МЗ=1489,01*3,15 ЭМ=727,7*5,22 Козп=8,57 Кмат=3,15 Кэм=5,22 (Спр_инд_ЦИНИНС_ЛО_03_2014) НР=81% (НР = 322 руб.) СП=52% (СП = 207 руб.) | 0.06 | 12125.65 | 3798.59 | 728 | 218 | 228 | 23.8 | 1.43
|  |  | 100М | 3636.68 | 2999.67 |  |  | 180
15 | 507-0915 ЦИНИНС_03_2014_2 | ТРУБЫ ПОЛИВИНИЛХЛОРИДНЫЕ (ПВХ) ДИАМЕТРОМ 25 ММ | 6 | 11.09 |  | 67
М
16 | ТЕРм-08-02-473-01 доп.2 | МОНТАЖ ПО БЕТОННЫМ СТЕНАМ ПЛАСТИКОВЫХ КАБЕЛЬНЫХ КАНАЛОВ, ШИРИНОЙ ДО 60 ММ ОЗП=324,67*8,57 МЗ=99,54*3,21 ЭМ=19,86*5,94 Козп=8,57 Кмат=3,21 Кэм=5,94 (Инд. ТЕР ЛО т.3.2.1-02.08-00) НР=81% (НР = 228 руб.) СП=52% (СП = 146 руб.) | 0.1 | 3219.91 | 117.97 | 322 | 278 | 12 | 17.8 | 1.78
|  |  | 100М | 2782.42 | 32.57 |  |  | 3
17 | ПРАЙС | Короб пластиковый 40х20 Legrand МЗ=142.21 : 1.18 * 1.03 | 10 | 124.13 |  | 1241
М
18 | ТЕРм-08-02-396-02 | КОРОБ МЕТАЛЛИЧЕСКИЙ НА КОНСТРУКЦИЯХ, КРОНШТЕЙНАХ, ПО ФЕРМАМ И КОЛОННАМ, ДЛИНА 3 М ОЗП=565,21*8,57 МЗ=750,81*4,1 ЭМ=889,87*5,41 Козп=8,57 Кмат=4,1 Кэм=5,41 (Спр_инд_ЦИНИНС_ЛО_03_2014) НР=81% (НР = 1196 руб.) СП=52% (СП = 768 руб.) | 0.21 | 12736.37 | 4814.2 | 2675 | 1018 | 1011 | 31.7 | 6.66
|  |  | 100М | 4843.85 | 2178.92 |  |  | 458
19 | ПРАЙС | Короб замковый неперфорированный ЛМЗ 100х110 дл. 3 м оцинкованный МЗ=246 : 1.18 * 1.03 | 21 | 214.73 |  | 4509
М
20 | ПРАЙС | Крышка замковая к коробу КЛЗ 100 дл. 3 м оцинк. МЗ=100 : 1.18 * 1.03 | 21 | 87.29 |  | 1833
М
21 | ПРАЙС | Секция спусковая 90 гр замковая с крышкой ЛМЗС 90 100х110 оцинк. МЗ=440 : 1.18 * 1.03 | 1 | 384.07 |  | 384
ШТ
22 | ПРАЙС | Соединитель тяжелый ЛМСТ 1,2 МЗ=38 : 1.18 * 1.03 | 14 | 33.17 |  | 464
ШТ
23 | ТЕРм-08-02-152-13 | КОНСТРУКЦИЯ ИЗ ПРОФИЛЬНОЙ СТАЛИ ДЛЯ КРЕПЛЕНИЯ ЗАКЛАДНЫХ ПОДВЕСОК, МАССА ДО 1 КГ ОЗП=328,32*8,57 МЗ=1316,58*3,9 ЭМ=123,24*6,12 Козп=8,57 Кмат=3,9 Кэм=6,12 (Спр_инд_ЦИНИНС_ЛО_03_2014) НР=81% (НР = 232 руб.) СП=52% (СП = 149 руб.) | 0.1 | 8702.59 | 754.23 | 870 | 281 | 75 | 18 | 1.8
|  |  | 100ШТ | 2813.7 | 48.25 |  |  | 5
24 | ПРАЙС | Консоль горизонтальная КГ 2-150 оцинк МЗ=117 : 1.18 * 1.03 | 10 | 102.13 |  | 1021
ШТ
25 | ТЕРм-08-02-397-01 | ПРОФИЛЬ ПЕРФОРИРОВАННЫЙ МОНТАЖНЫЙ ДЛИНОЙ 2 М ОЗП=190,78*8,57 МЗ=569,18*5,52 ЭМ=262,47*5,45 Козп=8,57 Кмат=5,52 Кэм=5,45 (Спр_инд_ЦИНИНС_ЛО_03_2014) НР=81% (НР = 264 руб.) СП=52% (СП = 170 руб.) | 0.14 | 6207.31 | 1430.46 | 869 | 229 | 200 | 10.7 | 1.5
|  |  | 100М | 1634.98 | 690.23 |  |  | 97
26 | ПРАЙС | Перфополоса 20 s2.0 L2000 МЗ=38 : 1.18 * 1.03 | 6 | 33.17 |  | 199
ШТ
27 | ПРАЙС | Перфорированный стальной Z-профиль К239 оцинк МЗ=369 : 1.18 * 1.03 | 2 | 322.09 |  | 644
М
28 | ПРАЙС | Анкер-шпилька HSV M8x75 МЗ=11.71 : 1.18 * 1.03 | 30 | 10.22 |  | 307
ШТ
29 | ТЕРм-08-02-407-03 | ТРУБА СТАЛЬНАЯ ПО УСТАНОВЛЕННЫМ КОНСТРУКЦИЯМ, ПО СТЕНАМ С КРЕПЛЕНИЕМ СКОБАМИ, ДИАМЕТР ДО 50 ММ ОЗП=845,14*8,57 МЗ=1404,38*3,76 ЭМ=1608,91*5,28 Козп=8,57 Кмат=3,76 Кэм=5,28 (Спр_инд_ЦИНИНС_ЛО_03_2014) НР=81% (НР = 53 руб.) СП=52% (СП = 34 руб.) | 0.005 | 21018.36 | 8495.04 | 105 | 36 | 43 | 47.4 | 0.24
|  |  | 100М | 7242.85 | 6000.37 |  |  | 30
30 | 103-0006 ЦИНИНС_03_2014_2 | ТРУБЫ СТАЛЬНЫЕ СВАРНЫЕ ВОДОГАЗОПРОВОДНЫЕ С РЕЗЬБОЙ ЧЕРНЫЕ ЛЕГКИЕ (НЕОЦИНКОВАННЫЕ) ДИАМЕТР УСЛОВНОГО ПРОХОДА 50 ММ, ТОЛЩИНА СТЕНКИ 3 ММ | 0.5 | 103.84 |  | 52
М
31 | ТЕРм-08-02-472-02 | ЗАЗЕМЛИТЕЛЬ ГОРИЗОНТАЛЬНЫЙ ИЗ СТАЛИ ПОЛОСОВОЙ СЕЧЕНИЕМ 160 ММ2 ОЗП=295,98*8,57 МЗ=843,76*4,74 ЭМ=89,42*5,9 Козп=8,57 Кмат=4,74 Кэм=5,9 (Спр_инд_ЦИНИНС_ЛО_03_2014) НР=81% (НР = 20 руб.) СП=52% (СП = 13 руб.) | 0.01 | 7063.55 | 527.58 | 71 | 25 | 5 | 16.6 | 0.17
|  |  | 100М | 2536.55 | 48.25
32 | ПРАЙС | Пена огнезащитная Soudafoam FR Click&Fix МЗ=450 : 1.18 * 1.03 | 1 | 392.8 |  | 393
БАЛЛОН
33 | ТЕРм-08-03-573-05 МДС 81-37.2004 П3.2.1 Козп=0,3 Кэм=0,3 Кмат=0 | ШКАФ (ПУЛЬТ) УПРАВЛЕНИЯ НАВЕСНОЙ, ВЫСОТА, ШИРИНА И ГЛУБИНА ДО 900Х600Х500 ММ (ДЕМОНТАЖ ОБОРУДОВАНИЯ, НЕ ПРЕДНАЗНАЧЕННОГО ДЛЯ ДАЛЬНЕЙШЕГО ИСПОЛЬЗОВАНИЯ (ПРЕДНАЗНАЧЕНО В ЛОМ) БЕЗ РАЗБОРКИ И РЕЗКИ НА ЧАСТИ) ОЗП=13,37*8,57 ЭМ=22,31*5,32 Козп=8,57 Кмат=5,24 Кэм=5,32 (Спр_инд_ЦИНИНС_ЛО_03_2014) НР=81% (НР = 111 руб.) СП=52% (СП = 71 руб.) | 1 | 233.27 | 118.71 | 233 | 115 | 118 | 0.71 | 0.71
|  |  | ШТ | 114.56 | 22.11 |  |  | 22
Итого: Сети электроснабжения автоматической системы противопожарной защиты здания 111А |  |  |  |  | 345926 |  | 3818 | 3025 |  | 24.55
1272
Итого по смете: |  |  |  |  | 345926 |  | 3818 | 3025 |  | 24.55
1272
|  | Прямые затраты |  |  | 345926
|  | Материальные затраты |  |  | 339083
|  | Материалы не учтенные расценками |  |  | 335094
|  | Материалы учтенные расценками |  |  | 3989
|  | Эксплуатация машин |  |  | 3025
|  | в тч ЗП машинистов |  |  | 1272
|  | Основная зарплата |  |  | 3818
|  | Накладные расходы |  |  | 4063
|  | Сметная прибыль |  |  | 2630
|  | СМЕТНАЯ СТОИМОСТЬ |  |  | 352619
|  | НДС |  | 18 % | 63471.42
|  | ИТОГО ПО СМЕТЕ |  |  | 416090.42
|  | Сметная ЗП |  |  | 5299
Составил: |  | Ведущий инженер |  |  |  |  | Н.Н.Козлова
Проверил: |  | Начальник группы |  |  |  |  | М.Н.Щипалкина
|  | Инженер 2 кат. электротехнической группы |  |  |  |  | С.В. Ждамиров
|  | Начальник ПО УКС |  |  |  |  | И.Н. Шевченко
|  | Главный инженер проекта |  |  |  |  | В.В. Милейко
|  | Начальник УКС |  |  |  |  | Н.И. Горошко