## Локальная смета
СОГЛАСОВАНО: | [11 empty] | УТВЕРЖДАЮ:
_________________ | [11 empty] | _________________
" _____ " ________________ 2014 г. | [11 empty] | "____" ______________2014 г.
ФГУП "Комбинат "Электрохимприбор"
(наименование стройки)
ЛОКАЛЬНЫЙ СМЕТНЫЙ РАСЧЕТ №
(локальная смета)
|  | на | Капитальный ремонт резервуара мазута РВС-1000 № 2. Инв.7111050 (для цеха 006)
(наименование работ и затрат, наименование объекта)
Основание: Техническое задание
|  |  | Сметная стоимость _______________________________________________________________________________________________ | [5 empty] | ___________________________5999,988 |  | тыс. руб.
|  |  | строительных работ _______________________________________________________________________________________________ | [5 empty] | _______________________________________________________________________________________________1007,280 |  | тыс. руб.
|  |  | монтажных работ _______________________________________________________________________________________________ | [5 empty] | _______________________________________________________________________________________________43,506 |  | тыс. руб.
|  |  | Средства на оплату труда _______________________________________________________________________________________________ | [5 empty] | ___________________________115,652 |  | тыс. руб.
|  |  | Сметная трудоемкость _______________________________________________________________________________________________ | [5 empty] | _______________________________________________________________________________________________5215,89 |  | чел.час
Составлен(а) в базовых ценах 2001г. в ред. 2009г. с переводом в текущие с K=5,71.
№ пп | Обоснование | Наименование | Ед. изм. | Кол. | Стоимость единицы, руб. |  |  |  | Общая стоимость, руб. |  |  |  | Т/з осн. раб.на ед. | Т/з осн. раб. Всего | Т/з мех. на ед. | Т/з мех. Всего
[5 empty] | Всего | В том числе |  |  | Всего | В том числе
[6 empty] | Осн.З/п | Эк.Маш | З/пМех |  | Осн.З/п | Эк.Маш | З/пМех
1 | 2 | 3 | 4 | 5 | 6 | 7 | 8 | 9 | 10 | 11 | 12 | 13 | 14 | 15 | 16 | 17
Раздел 1. Подготовительные работы
1 | ТЕР09-03-039-05 Постан.Правит.Свердл.обл. от 10.11.10 №1616-ПП | Монтаж опорных конструкций этажерочного типа НР (680 руб.): 90% от ФОТ СП (642 руб.): 85% от ФОТ | 1 т конструкций | 1.9 | 1099.95 | 256.79 | 319.97 | 25.41 | 2090 | 488 | 608 | 48 | 19.38 | 36.82 | 1.28 | 2.43
2 | ТСЦ-201-0781 Постан.Правит.Свердл.обл. от 10.11.10 №1616-ПП | Прочие индивидуальные сварные конструкции, масса сборочной единицы свыше 1,0 т | т | 1.9 | 13506 |  |  |  | 25661
3 | ТЕРр66-36-1 Постан.Правит.Свердл.обл. от 10.11.10 №1616-ПП | Монтаж и демонтаж резинокордной пневмозаглушки диаметром 100-200 мм НР (257 руб.): 74% от ФОТ СП (174 руб.): 50% от ФОТ | 1 шт. | 4 | 1594.01 | 61.38 | 167.03 |  | 6376 | 246 | 668 |  | 4.53 | 18.12
Раздел 2. Демонтажные работы
4 | ТЕР09-04-006-02 Постан.Правит.Свердл.обл. от 10.11.10 №1616-ПП | Демонтаж обшивки РВС (прим.) КОЭФ. К ПОЗИЦИИ: Демонтаж (разборка) металлических конструкций ОЗП=0,7; ЭМ=0,7 к расх.; ЗПМ=0,7; МАТ=0 к расх.; ТЗ=0,7; ТЗМ=0,7 НР (9566 руб.): 90% от ФОТ СП (9035 руб.): 85% от ФОТ | 100 м2 | 6.5 | 3070.34 | 941.84 | 2128.5 | 219.61 | 19957 | 6122 | 13835 | 1427 | 73.7 | 479.05 | 11.48 | 74.62
5 | ТЕР26-01-039-01 Постан.Правит.Свердл.обл. от 10.11.10 №1616-ПП | Демонтаж утепления РВС КОЭФ. К ПОЗИЦИИ: Демонтаж (разборка) сборных конструкций ОЗП=0,8; ЭМ=0,8 к расх.; ЗПМ=0,8; МАТ=0 к расх.; ТЗ=0,8; ТЗМ=0,8 НР (10141 руб.): 100% от ФОТ СП (7099 руб.): 70% от ФОТ | 1 м3 изоляции | 65 650*0,1 | 167.52 | 110.79 | 56.73 |  | 10889 | 7202 | 3687 |  | 8.46 | 549.9
6 | ТЕРм12-12-001-07 Постан.Правит.Свердл.обл. от 10.11.10 №1616-ПП | Демонтаж арматуры фланцевой с ручным приводом или без привода водопроводная на условное давление до 4 МПа, диаметр условного прохода 50 мм КОЭФ. К ПОЗИЦИИ: п.3.2.1 МДС 81-37.2004 "Оборудование подлежит дальнейшему использованию, со снятием с места установки для длительного или кратковременного хранения ОЗП=0,7; ЭМ=0,7 к расх.; ЗПМ=0,49; МАТ=0 к расх.; ТЗ=0,7; ТЗМ=0,49 НР (205 руб.): 80% от ФОТ СП (154 руб.): 60% от ФОТ | 1 шт. | 5 | 74.99 | 33.1 | 41.89 | 3.03 | 375 | 166 | 209 | 15 | 2.44 | 12.2 | 0.17 | 0.85
7 | ТЕР09-02-002-03 Постан.Правит.Свердл.обл. от 10.11.10 №1616-ПП | Устройство "Монтажных окон" КОЭФ. К ПОЗИЦИИ: Демонтаж (разборка) металлических конструкций ОЗП=0,7; ЭМ=0,7 к расх.; ЗПМ=0,7; МАТ=0 к расх.; ТЗ=0,7; ТЗМ=0,7 НР (233 руб.): 90% от ФОТ СП (220 руб.): 85% от ФОТ | 1 т конструкций | 0.8 | 462.21 | 218.97 | 243.24 | 11.47 | 370 | 175 | 195 | 9 | 14.81 | 11.85 | 0.66 | 0.53
8 | ТЕР09-02-014-02 Постан.Правит.Свердл.обл. от 10.11.10 №1616-ПП | Демонтаж элементов резервуаров стальных вертикальных цилиндрических для нефти и нефтепродуктов, днище,окрайка КОЭФ. К ПОЗИЦИИ: Демонтаж (разборка) металлических конструкций ОЗП=0,7; ЭМ=0,7 к расх.; ЗПМ=0,7; МАТ=0 к расх.; ТЗ=0,7; ТЗМ=0,7 НР (6379 руб.): 90% от ФОТ СП (6025 руб.): 85% от ФОТ | 1 т конструкций | 9 | 1804.47 | 446.72 | 1357.75 | 112.61 | 16240 | 4020 | 12220 | 1013 | 30.62 | 275.58 | 6.17 | 55.53
9 | ТЕР09-05-002-01 Постан.Правит.Свердл.обл. от 10.11.10 №1616-ПП | Электродуговая сварка при монтаже одноэтажных производственных зданий каркасов в целом НР (711 руб.): 90% от ФОТ СП (672 руб.): 85% от ФОТ | 10 т конструкций | 0.9 | 1665.65 | 623.82 | 583.01 |  | 1499 | 561 | 525 |  | 35.79 | 32.21
10 | ТЕР09-03-039-05 Постан.Правит.Свердл.обл. от 10.11.10 №1616-ПП | Демонтаж опорных конструкций (прим.) КОЭФ. К ПОЗИЦИИ: Демонтаж (разборка) металлических конструкций ОЗП=0,7; ЭМ=0,7 к расх.; ЗПМ=0,7; МАТ=0 к расх.; ТЗ=0,7; ТЗМ=0,7 НР (476 руб.): 90% от ФОТ СП (450 руб.): 85% от ФОТ | 1 т конструкций | 1.9 | 403.73 | 179.75 | 223.98 | 17.79 | 767 | 342 | 425 | 34 | 13.57 | 25.78 | 0.9 | 1.71
11 | ТЕР09-05-002-02 Постан.Правит.Свердл.обл. от 10.11.10 №1616-ПП | Электродуговая сварка при монтаже опорных частей каркасов НР (107 руб.): 90% от ФОТ СП (101 руб.): 85% от ФОТ | 10 т конструкций | 0.3 | 692.65 | 278.55 | 272.09 |  | 208 | 84 | 82 |  | 16.73 | 5.02
Подогреватели
12 | ТЕРм12-20-001-11 Постан.Правит.Свердл.обл. от 10.11.10 №1616-ПП | Демонтаж трубопроводов в помещениях или на открытых площадках, монтируемыех из труб и готовых деталей, на условное давление не более 2,5 МПа, диаметр трубопровода наружный до 133 мм (прим.) КОЭФ. К ПОЗИЦИИ: Демонтаж оборудования, которое не подлежит дальнейшему использованию (предназначено в лом) с разборкой и резкой на части ОЗП=0,5; ЭМ=0,5 к расх.; ЗПМ=0,5; МАТ=0 к расх.; ТЗ=0,5; ТЗМ=0,5 НР (153 руб.): 108% от ФОТ СП (97 руб.): 68% от ФОТ | 1 м | 12 | 39.44 | 6.07 | 33.37 | 2.37 | 473 | 73 | 400 | 28 | 0.48 | 5.76 | 0.14 | 1.68
13 | ТЕРм12-20-001-10 Постан.Правит.Свердл.обл. от 10.11.10 №1616-ПП | Демонтаж трубопроводов в помещениях или на открытых площадках, монтируемые из труб и готовых деталей, на условное давление не более 2,5 МПа, диаметр трубопровода наружный до 108 мм (прим.) КОЭФ. К ПОЗИЦИИ: Демонтаж оборудования, которое не подлежит дальнейшему использованию (предназначено в лом) с разборкой и резкой на части ОЗП=0,5; ЭМ=0,5 к расх.; ЗПМ=0,5; МАТ=0 к расх.; ТЗ=0,5; ТЗМ=0,5 НР (111 руб.): 108% от ФОТ СП (70 руб.): 68% от ФОТ | 1 м | 9 | 37.65 | 5.82 | 31.83 | 2.29 | 339 | 52 | 287 | 21 | 0.46 | 4.14 | 0.13 | 1.17
14 | ТЕРм12-20-001-09 Постан.Правит.Свердл.обл. от 10.11.10 №1616-ПП | Демонтаж трубопроводов в помещениях или на открытых площадках, монтируемые из труб и готовых деталей, на условное давление не более 2,5 МПа, диаметр трубопровода наружный до 89 мм (прим.) КОЭФ. К ПОЗИЦИИ: Демонтаж оборудования, которое не подлежит дальнейшему использованию (предназначено в лом) с разборкой и резкой на части ОЗП=0,5; ЭМ=0,5 к расх.; ЗПМ=0,5; МАТ=0 к расх.; ТЗ=0,5; ТЗМ=0,5 НР (92 руб.): 108% от ФОТ СП (58 руб.): 68% от ФОТ | 1 м | 9 | 30.96 | 4.8 | 26.16 | 1.84 | 279 | 43 | 236 | 17 | 0.38 | 3.42 | 0.11 | 0.99
15 | ТЕРм12-20-001-07 Постан.Правит.Свердл.обл. от 10.11.10 №1616-ПП | Демонтаж трубопроводов в помещениях или на открытых площадках, монтируемые из труб и готовых деталей, на условное давление не более 2,5 МПа, диаметр трубопровода наружный до 57 мм (прим.) КОЭФ. К ПОЗИЦИИ: Демонтаж оборудования, которое не подлежит дальнейшему использованию (предназначено в лом) с разборкой и резкой на части ОЗП=0,5; ЭМ=0,5 к расх.; ЗПМ=0,5; МАТ=0 к расх.; ТЗ=0,5; ТЗМ=0,5 НР (85 руб.): 108% от ФОТ СП (54 руб.): 68% от ФОТ | 1 м | 9 | 28.18 | 4.41 | 23.77 | 1.67 | 254 | 40 | 214 | 15 | 0.35 | 3.15 | 0.1 | 0.9
16 | ТЕРм12-20-001-06 Постан.Правит.Свердл.обл. от 10.11.10 №1616-ПП | Демонтаж трубопроводов в помещениях или на открытых площадках, монтируемые из труб и готовых деталей, на условное давление не более 2,5 МПа, диаметр трубопровода наружный до 45 мм (прим.) КОЭФ. К ПОЗИЦИИ: Демонтаж оборудования, которое не подлежит дальнейшему использованию (предназначено в лом) с разборкой и резкой на части ОЗП=0,5; ЭМ=0,5 к расх.; ЗПМ=0,5; МАТ=0 к расх.; ТЗ=0,5; ТЗМ=0,5 НР (70 руб.): 108% от ФОТ СП (44 руб.): 68% от ФОТ | 1 м | 9 | 24.21 | 3.71 | 20.5 | 1.4 | 218 | 33 | 185 | 13 | 0.29 | 2.61 | 0.08 | 0.72
17 | ТЕРм12-20-001-04 Постан.Правит.Свердл.обл. от 10.11.10 №1616-ПП | Демонтаж трубопроводов в помещениях или на открытых площадках, монтируемые из труб и готовых деталей, на условное давление не более 2,5 МПа, диаметр трубопровода наружный до 32 мм (прим.) КОЭФ. К ПОЗИЦИИ: Демонтаж оборудования, которое не подлежит дальнейшему использованию (предназначено в лом) с разборкой и резкой на части ОЗП=0,5; ЭМ=0,5 к расх.; ЗПМ=0,5; МАТ=0 к расх.; ТЗ=0,5; ТЗМ=0,5 НР (70 руб.): 108% от ФОТ СП (44 руб.): 68% от ФОТ | 1 м | 9 | 24.21 | 3.71 | 20.5 | 1.4 | 218 | 33 | 185 | 13 | 0.29 | 2.61 | 0.08 | 0.72
18 | ТЕРм12-20-001-03 Постан.Правит.Свердл.обл. от 10.11.10 №1616-ПП | Демонтаж трубопроводов в помещениях или на открытых площадках, монтируемые из труб и готовых деталей, на условное давление не более 2,5 МПа, диаметр трубопровода наружный до 25 мм (прим.) КОЭФ. К ПОЗИЦИИ: Демонтаж оборудования, которое не подлежит дальнейшему использованию (предназначено в лом) с разборкой и резкой на части ОЗП=0,5; ЭМ=0,5 к расх.; ЗПМ=0,5; МАТ=0 к расх.; ТЗ=0,5; ТЗМ=0,5 НР (63 руб.): 108% от ФОТ СП (39 руб.): 68% от ФОТ | 1 м | 9 | 22.22 | 3.45 | 18.77 | 1.22 | 200 | 31 | 169 | 11 | 0.27 | 2.43 | 0.07 | 0.63
Демонтаж камеры налива
19 | ТЕРм12-12-001-11 Постан.Правит.Свердл.обл. от 10.11.10 №1616-ПП | Демонтаж арматуры фланцевой с ручным приводом или без привода водопроводная на условное давление до 4 МПа, диаметр условного прохода 125 мм (прим.) КОЭФ. К ПОЗИЦИИ: Демонтаж оборудования, которое не подлежит дальнейшему использованию (предназначено в лом) без разборки и резки ОЗП=0,3; ЭМ=0,3 к расх.; ЗПМ=0,3; МАТ=0 к расх.; ТЗ=0,3; ТЗМ=0,3 НР (135 руб.): 108% от ФОТ СП (85 руб.): 68% от ФОТ | 1 шт. | 3 | 78.13 | 23.94 | 54.19 | 5.57 | 234 | 72 | 162 | 17 | 1.77 | 5.31 | 0.31 | 0.93
20 | ТЕРм12-12-001-10 Постан.Правит.Свердл.обл. от 10.11.10 №1616-ПП | Демонтаж арматуры фланцевой с ручным приводом или без привода водопроводная на условное давление до 4 МПа, диаметр условного прохода 100 мм (прим.) КОЭФ. К ПОЗИЦИИ: Демонтаж оборудования, которое не подлежит дальнейшему использованию (предназначено в лом) без разборки и резки ОЗП=0,3; ЭМ=0,3 к расх.; ЗПМ=0,3; МАТ=0 к расх.; ТЗ=0,3; ТЗМ=0,3 НР (65 руб.): 108% от ФОТ СП (41 руб.): 68% от ФОТ | 1 шт. | 2 | 52.33 | 18.17 | 34.16 | 3.5 | 105 | 36 | 69 | 7 | 1.34 | 2.68 | 0.19 | 0.38
Фундамент
21 | ТЕР46-04-003-07 Постан.Правит.Свердл.обл. от 10.11.10 №1616-ПП | Разборка железобетонных конструкций объемом более 1 м3 при помощи отбойных молотков из бетона марки 150 НР (17405 руб.): 110% от ФОТ СП (11076 руб.): 70% от ФОТ | 1 м3 | 25 | 2085.43 | 287.52 | 1752.03 | 161.98 | 52136 | 7188 | 43801 | 4050 | 23.94 | 598.5 | 10.37 | 259.25
22 | СЦП1-1-27-А | Погрузочные работы при автомобильных перевозках: мусор строительный НР 100% от ФОТ СП 60% от ФОТ | т | 5 | 2.7 |  |  |  | 14
23 | СЦП3-3-45-1 | Перевозка грузов автомобилями-самосвалами (работающими вне карьеров): расстояние 45 км, класс груза I мусор строительный КОЭФ. К ПОЗИЦИИ: п.17 Доп.1 При перевозке грузов к провозной плате (тарифам) применять поправочный коэффициент ОЗП=1,37; ЭМ=1,37 к расх.; ЗПМ=1,37; ТЗ=1,37; ТЗМ=1,37 НР 0% от ФОТ СП 0% от ФОТ | т | 5 | 56.32 |  | 56.32 |  | 282 |  | 282
Раздел 3. Устройство фундамента
24 | ТЕР08-01-002-02 Постан.Правит.Свердл.обл. от 10.11.10 №1616-ПП | Устройство основания под фундаменты щебеночного НР (1929 руб.): 122% от ФОТ СП (1265 руб.): 80% от ФОТ | 1 м3 основания | 32 | 288.26 | 27.62 | 67.69 | 7.48 | 9224 | 884 | 2166 | 239 | 2.4 | 76.8 | 0.54 | 17.28
25 | ТЕР06-01-005-05 Постан.Правит.Свердл.обл. от 10.11.10 №1616-ПП | Устройство железобетонных фундаментов общего назначения объемом до 25 м3 9 591,96 = 69 830,18 - 101,5 x 593,48 НР (1036 руб.): 105% от ФОТ СП (642 руб.): 65% от ФОТ | 100 м3 бетона и железобетона в деле | 0.16 | 9591.96 | 4047.52 | 2490.48 | 330.33 | 1535 | 648 | 398 | 53 | 342.72 | 54.84 | 18.19 | 2.91
26 | ТСЦ-204-0066 Постан.Правит.Свердл.обл. от 10.11.10 №1616-ПП | Арматура-сетка из стали диаметром 12-14 мм | т | 2.5 | 6299.31 |  |  |  | 15748
27 | ТСЦ-401-0226 Постан.Правит.Свердл.обл. от 10.11.10 №1616-ПП | Бетон класс В15 (М200) | м3 | 17 | 635.19 |  |  |  | 10798
Раздел 4. Устройство отмостки
28 | ТЕР06-01-005-03 Постан.Правит.Свердл.обл. от 10.11.10 №1616-ПП | Устройство бетонных фундаментов общего назначения объемом более 25 м3 6 618,65 = 61 449,77 - 102 x 537,56 НР (349 руб.): 105% от ФОТ СП (216 руб.): 65% от ФОТ | 100 м3 бетона и железобетона в деле | 0,073 73*0,1/100 | 6618.65 | 2974.64 | 1737.21 | 261.9 | 483 | 217 | 127 | 19 | 249.76 | 18.23 | 14.43 | 1.05
29 | ТСЦ-401-0226 Постан.Правит.Свердл.обл. от 10.11.10 №1616-ПП | Бетон класс В15 (М200) | м3 | 7.5 | 635.19 |  |  |  | 4764
30 | ТЕР13-03-002-04 Постан.Правит.Свердл.обл. от 10.11.10 №1616-ПП | Огрунтовка металлических поверхностей за один раз грунтовкой ГФ-021 КОЭФ. К ПОЗИЦИИ: Коэффициент на ручной способ огрунтовки п.1,9 Техн.ч ОЗП=1,1; ЗПМ=1,1; ТЗ=1,1; ТЗМ=1,1 НР (81 руб.): 90% от ФОТ СП (63 руб.): 70% от ФОТ | 100 м2 окрашиваемой поверхности | 0.73 | 425.44 | 87.62 | 10.17 | 0.18 | 311 | 64 | 7 |  | 5.84 | 4.26 | 0.01 | 0.01
Раздел 5. Устройство нового днища
31 | ТЕР09-02-014-02 Постан.Правит.Свердл.обл. от 10.11.10 №1616-ПП | Монтаж элементов резервуаров стальных вертикальных цилиндрических для нефти и нефтепродуктов:днище НР (12840 руб.): 90% от ФОТ СП (12127 руб.): 85% от ФОТ | 1 т конструкций | 12.68 | 2708.1 | 638.17 | 1939.64 | 160.87 | 34339 | 8092 | 24595 | 2040 | 43.74 | 554.62 | 8.81 | 111.71
32 | ТЕР09-02-002-03 Постан.Правит.Свердл.обл. от 10.11.10 №1616-ПП | Защита листовой сталью на сварке (заварка "монтажных окон") НР (334 руб.): 90% от ФОТ СП (315 руб.): 85% от ФОТ | 1 т конструкций | 0.8 | 836.2 | 312.81 | 347.49 | 16.38 | 669 | 250 | 278 | 13 | 21.15 | 16.92 | 0.94 | 0.75
33 | ТСЦ-201-0851 Постан.Правит.Свердл.обл. от 10.11.10 №1616-ПП | Конструкции стальные индивидуальные листовые сварные из стали толщиной 3-10 мм массой 0,1-0,5 т | т | 12.68 | 16290 |  |  |  | 206557
Раздел 6. Испытание сварных швов
34 | ТЕРм39-01-001-19 Постан.Правит.Свердл.обл. от 10.11.10 №1616-ПП | Очистка поверхности оборудования металлическими щетками НР (274 руб.): 80% от ФОТ СП (206 руб.): 60% от ФОТ | 1 м шва | 45 | 5.53 | 5.42 |  |  | 249 | 244 |  |  | 0.4 | 18
35 | ТЕРм39-02-004-20 Постан.Правит.Свердл.обл. от 10.11.10 №1616-ПП | Капиллярный контроль оборудования и конструкций, положение сварного соединения вертикальное и горизонтальное НР (180 руб.): 80% от ФОТ СП (135 руб.): 60% от ФОТ | 1 м2 | 1,35 45*0,03 | 126.09 | 118.75 |  |  | 170 | 160 |  |  | 8.5 | 11.48
36 | ФЕРм39-02-020-04 В ред. пр. № 321 Минрегиона РФ | Контроль плотности способом керосиновой пробы, положение сварного соединения: кольцевые швы КОЭФ. К ПОЗИЦИИ: Приведение расценок ФЕР к территориальному уровню (Письмо УРЦЦС Ц-297 от 12.04.2011) ОЗП=1,41; ЭМ=1,242; ЗПМ=1,41; МАТ=1,052 НР (134 руб.): 80% от ФОТ СП (100 руб.): 60% от ФОТ | 1 м шва | 45 | 2.99 | 2.65 |  |  | 135 | 119 |  |  | 0.21 | 9.45
Рентгенографический контроль
37 | ФЕРм39-01-001-19 В ред. пр. № 321 Минрегиона РФ | Очистка поверхности оборудования металлическими щетками КОЭФ. К ПОЗИЦИИ: Приведение расценок ФЕР к территориальному уровню (Письмо УРЦЦС Ц-297 от 12.04.2011) ОЗП=1,41; ЭМ=1,242; ЗПМ=1,41; МАТ=1,052 НР (886 руб.): 80% от ФОТ СП (665 руб.): 60% от ФОТ | 1 м шва | 145 | 5.51 | 5.43 |  |  | 799 | 787 |  |  | 0.4 | 58
38 | ФЕРм39-02-001-22 В ред. пр. № 321 Минрегиона РФ | Визуальный и измерительный контроль сварных соединений оборудования, конструкций и облицовок: с двух сторон КОЭФ. К ПОЗИЦИИ: Приведение расценок ФЕР к территориальному уровню (Письмо УРЦЦС Ц-297 от 12.04.2011) ОЗП=1,41; ЭМ=1,242; ЗПМ=1,41; МАТ=1,052 НР (612 руб.): 80% от ФОТ СП (459 руб.): 60% от ФОТ | 1 м шва | 145 | 3.8 | 3.75 |  |  | 551 | 544 |  |  | 0.24 | 34.8
39 | ФЕРм39-02-014-02 В ред. пр. № 321 Минрегиона РФ | Рентгенографический контроль оборудования и конструкций, толщина металла: до 10 мм КОЭФ. К ПОЗИЦИИ: Приведение расценок ФЕР к территориальному уровню (Письмо УРЦЦС Ц-297 от 12.04.2011) ОЗП=1,41; ЭМ=1,242; ЗПМ=1,41; МАТ=1,052 НР (565 руб.): 80% от ФОТ СП (424 руб.): 60% от ФОТ | 1 снимок | 25 | 67.69 | 20.04 | 2.17 |  | 1692 | 501 | 54 |  | 1.1 | 27.5
Вакуумирование
40 | ФЕРм39-02-021-01 Пр.Минрегиона №360 от 25.07.11 | Испытание оборудования вакуум-камерой, положение сварного соединения: нижнее КОЭФ. К ПОЗИЦИИ: Приведение расценок ФЕР к территориальному уровню (Письмо УРЦЦС Ц-297 от 12.04.2011) ОЗП=1,41; ЭМ=1,242; ЗПМ=1,41; МАТ=1,052 НР (70 руб.): 80% от ФОТ СП (53 руб.): 60% от ФОТ | 1 м шва | 30 | 25.25 | 2.06 | 0.55 |  | 758 | 62 | 17 |  | 0.15 | 4.5
Раздел 7. Восстановление облицовки
Устройство облицовки стен резервуара и кровли
41 | ТЕР13-08-012-01 Постан.Правит.Свердл.обл. от 10.11.10 №1616-ПП | Устройство и разборка инвентарных трубчатых лесов внутри аппаратов высотой до 20 м (38,62*8,85/100) НР (3315 руб.): 90% от ФОТ СП (2578 руб.): 70% от ФОТ | 100 м2 вертикальной проекции лесов | 3.5 | 4274.09 | 747.36 | 248.91 |  | 14959 | 2616 | 871 |  | 61.41 | 214.94
42 | ТЕР09-03-037-01 Постан.Правит.Свердл.обл. от 10.11.10 №1616-ПП | Монтаж рам (обрешётка для монтажа утеплителя) НР (434 руб.): 90% от ФОТ СП (410 руб.): 85% от ФОТ | 1 т конструкций | 0.9 | 1471.73 | 252.2 | 775.45 | 128.25 | 1325 | 227 | 698 | 115 | 19.49 | 17.54 | 7.58 | 6.82
43 | ТЕР26-01-039-01 Постан.Правит.Свердл.обл. от 10.11.10 №1616-ПП | Изоляция покрытий и перекрытий изделиями из волокнистых и зернистых материалов насухо НР (12675 руб.): 100% от ФОТ СП (8873 руб.): 70% от ФОТ | 1 м3 изоляции | 65 (520+130)*0,1 | 1892.72 | 138.49 | 70.91 |  | 123027 | 9002 | 4609 |  | 10.58 | 687.7
44 | ТЕР09-04-006-02 Постан.Правит.Свердл.обл. от 10.11.10 №1616-ПП | Монтаж ограждающих конструкций стен из профилированного листа при высоте здания до 30 м НР (10513 руб.): 90% от ФОТ СП (9929 руб.): 85% от ФОТ | 100 м2 | 5 | 4831.7 | 1345.48 | 3040.72 | 313.73 | 24159 | 6727 | 15204 | 1569 | 105.28 | 526.4 | 16.4 | 82
45 | ТСЦ-201-0843 Постан.Правит.Свердл.обл. от 10.11.10 №1616-ПП | Конструкции стальные индивидуальные решетчатые сварные массой до 0,1 т | т | 0.9 | 16144.61 |  |  |  | 14530
46 | ТСЦ-101-0829 Постан.Правит.Свердл.обл. от 10.11.10 №1616-ПП | Профили с трапециевидными гофрами из оцинкованного проката | т | 4 | 12676 |  |  |  | 50704
47 | ТЕР12-01-007-08 Постан.Правит.Свердл.обл. от 10.11.10 №1616-ПП | Устройство кровель из оцинкованной стали (прим.) НР (2567 руб.): 120% от ФОТ СП (1390 руб.): 65% от ФОТ | 100 м2 кровли | 1.2975 | 19583.41 | 1161.06 | 131.89 | 9.1 | 25409 | 1506 | 171 | 12 | 90.85 | 117.88 | 0.5 | 0.65
48 | СЦП1-1-19-А | Погрузочные работы при автомобильных перевозках: конструкции металлические (профили, конструкции стальные) НР 100% от ФОТ СП 60% от ФОТ | т | 4.9 | 24.55 |  |  |  | 120
49 | СЦП3-2-196-2 | Перевозка строительных грузов (кроме массовых навалочных, перевозимых автосамосвалами, а также бетонных и ж/б изделий, стеновых и перегородочных материалов), лесоматериалов круглых и пиломатериалов: расстояние 196-200 км, класс груза II КОЭФ. К ПОЗИЦИИ: п.17 Доп.1 При перевозке грузов к провозной плате (тарифам) применять поправочный коэффициент ОЗП=1,37; ЭМ=1,37 к расх.; ЗПМ=1,37; ТЗ=1,37; ТЗМ=1,37 НР 0% от ФОТ СП 0% от ФОТ | т | 4.9 | 227.43 |  | 227.43 |  | 1114 |  | 1114
50 | СЦП1-1-31-Б1 | Разгрузочные работы при автомобильных перевозках: сталь профилей крупных (балки, сваи, квадратная сечением более 40х40мм, круглая диаметром более 40мм, толстолистовая, тюбинги, швеллеры, шпунт металлический и др.) НР 100% от ФОТ СП 60% от ФОТ | т | 4.9 | 17.41 |  |  |  | 85
Раздел 8. Технологические трубопроводы
51 | ТЕРм12-20-001-11 Постан.Правит.Свердл.обл. от 10.11.10 №1616-ПП | Трубопроводы в помещениях или на открытых площадках, монтируемые из труб и готовых деталей, на условное давление не более 2,5 МПа, диаметр трубопровода наружный до 133 мм НР (228 руб.): 80% от ФОТ СП (171 руб.): 60% от ФОТ | 1 м | 12 | 79.89 | 12.14 | 66.73 | 4.74 | 959 | 146 | 801 | 57 | 0.95 | 11.4 | 0.27 | 3.24
52 | ТЕРм12-20-001-10 Постан.Правит.Свердл.обл. от 10.11.10 №1616-ПП | Трубопроводы в помещениях или на открытых площадках, монтируемые из труб и готовых деталей, на условное давление не более 2,5 МПа, диаметр трубопровода наружный до 108 мм НР (166 руб.): 80% от ФОТ СП (124 руб.): 60% от ФОТ | 1 м | 9 | 75.91 | 11.63 | 63.66 | 4.57 | 683 | 105 | 573 | 41 | 0.91 | 8.19 | 0.26 | 2.34
53 | ТЕР22-03-014-03 Постан.Правит.Свердл.обл. от 10.11.10 №1616-ПП | Приварка фланцев к стальным трубопроводам диаметром 100 мм 67,91 = 157,17 - 1 x 89,26 НР (190 руб.): 130% от ФОТ СП (130 руб.): 89% от ФОТ | 1 фланец | 6 | 67.91 | 10.93 | 53.93 | 6.09 | 407 | 66 | 324 | 37 | 0.7 | 4.2 | 0.39 | 2.34
54 | ТСЦ-507-1225 Постан.Правит.Свердл.обл. от 10.11.10 №1616-ПП | Фланцы из углеродистой стали ВСт3сп3 на условное давление Ру 1,6 МПа (16 кгс/см2), диаметром условного прохода 100 мм | компл. | 6 | 432.56 |  |  |  | 2595
55 | ТЕРм12-20-001-09 Постан.Правит.Свердл.обл. от 10.11.10 №1616-ПП | Трубопроводы в помещениях или на открытых площадках, монтируемые из труб и готовых деталей, на условное давление не более 2,5 МПа, диаметр трубопровода наружный до 89 мм НР (134 руб.): 80% от ФОТ СП (101 руб.): 60% от ФОТ | 1 м | 9 | 62.44 | 9.59 | 52.33 | 3.68 | 562 | 86 | 471 | 33 | 0.75 | 6.75 | 0.21 | 1.89
56 | ТЕР22-03-014-02 Постан.Правит.Свердл.обл. от 10.11.10 №1616-ПП | Приварка фланцев к стальным трубопроводам диаметром 80 мм НР (51 руб.): 130% от ФОТ СП (35 руб.): 89% от ФОТ | 1 фланец | 2 | 118.48 | 8.28 | 48.39 | 5.47 | 237 | 17 | 97 | 11 | 0.53 | 1.06 | 0.35 | 0.7
57 | ТСЦ-507-1224 Постан.Правит.Свердл.обл. от 10.11.10 №1616-ПП | Фланцы из углеродистой стали ВСт3сп3 на условное давление Ру 1,6 МПа (16 кгс/см2), диаметром условного прохода 80 мм | компл. | 2 | 399.47 |  |  |  | 799
58 | ТЕРм12-20-001-07 Постан.Правит.Свердл.обл. от 10.11.10 №1616-ПП | Трубопроводы в помещениях или на открытых площадках, монтируемые из труб и готовых деталей, на условное давление не более 2,5 МПа, диаметр трубопровода наружный до 57 мм НР (122 руб.): 80% от ФОТ СП (92 руб.): 60% от ФОТ | 1 м | 9 | 56.65 | 8.82 | 47.53 | 3.33 | 510 | 79 | 428 | 30 | 0.69 | 6.21 | 0.19 | 1.71
59 | ТСЦ-507-2163 Постан.Правит.Свердл.обл. от 10.11.10 №1616-ПП | Тройники равнопроходные на Ру до 16 МПа (160 кгс/см2) диаметром условного прохода 50 мм, наружным диаметром 57 мм, толщиной стенки 4 мм | шт. | 15 | 126.5 |  |  |  | 1898
60 | ТЕР22-03-014-01 Постан.Правит.Свердл.обл. от 10.11.10 №1616-ПП | Приварка фланцев к стальным трубопроводам диаметром 50 мм 41,40 = 85,43 - 1 x 44,03 НР (140 руб.): 130% от ФОТ СП (96 руб.): 89% от ФОТ | 1 фланец | 8 | 41.4 | 5.78 | 34.57 | 3.91 | 331 | 46 | 277 | 31 | 0.37 | 2.96 | 0.25 | 2
61 | ТСЦ-507-1222 Постан.Правит.Свердл.обл. от 10.11.10 №1616-ПП | Фланцы из углеродистой стали ВСт3сп3 на условное давление Ру 1,6 МПа (16 кгс/см2), диаметром условного прохода 50 мм | компл. | 8 | 246.28 |  |  |  | 1970
62 | ТЕРм12-20-001-06 Постан.Правит.Свердл.обл. от 10.11.10 №1616-ПП | Трубопроводы в помещениях или на открытых площадках, монтируемые из труб и готовых деталей, на условное давление не более 2,5 МПа, диаметр трубопровода наружный до 45 мм НР (104 руб.): 80% от ФОТ СП (78 руб.): 60% от ФОТ | 1 м | 9 | 48.64 | 7.41 | 41 | 2.8 | 438 | 67 | 369 | 25 | 0.58 | 5.22 | 0.16 | 1.44
63 | ТЕР22-03-014-01 Постан.Правит.Свердл.обл. от 10.11.10 №1616-ПП | Приварка фланцев к стальным трубопроводам диаметром 50 мм 41,40 = 85,43 - 1 x 44,03 НР (38 руб.): 130% от ФОТ СП (26 руб.): 89% от ФОТ | 1 фланец | 2 | 41.4 | 5.78 | 34.57 | 3.91 | 83 | 12 | 69 | 8 | 0.37 | 0.74 | 0.25 | 0.5
64 | ТСЦ-507-1221 Постан.Правит.Свердл.обл. от 10.11.10 №1616-ПП | Фланцы из углеродистой стали ВСт3сп3 на условное давление Ру 1,6 МПа (16 кгс/см2), диаметром условного прохода 40 мм | компл. | 2 | 160.8 |  |  |  | 322
65 | ТЕРм12-20-001-04 Постан.Правит.Свердл.обл. от 10.11.10 №1616-ПП | Трубопроводы в помещениях или на открытых площадках, монтируемые из труб и готовых деталей, на условное давление не более 2,5 МПа, диаметр трубопровода наружный до 32 мм НР (104 руб.): 80% от ФОТ СП (78 руб.): 60% от ФОТ | 1 м | 9 | 48.59 | 7.41 | 41 | 2.8 | 437 | 67 | 369 | 25 | 0.58 | 5.22 | 0.16 | 1.44
66 | ТЕРм12-20-001-03 Постан.Правит.Свердл.обл. от 10.11.10 №1616-ПП | Трубопроводы в помещениях или на открытых площадках, монтируемые из труб и готовых деталей, на условное давление не более 2,5 МПа, диаметр трубопровода наружный до 25 мм НР (95 руб.): 80% от ФОТ СП (71 руб.): 60% от ФОТ | 1 м | 9 | 44.6 | 6.9 | 37.54 | 2.43 | 401 | 62 | 338 | 22 | 0.54 | 4.86 | 0.14 | 1.26
Раздел 9. Технологическая арматура
67 | ТЕРм12-12-001-10 Постан.Правит.Свердл.обл. от 10.11.10 №1616-ПП | Арматура фланцевая с ручным приводом или без привода водопроводная на условное давление до 4 МПа, диаметр условного прохода 100 мм КОЭФ. К ПОЗИЦИИ: 0.3 При монтаже арматуры на линиях межцеховых трубопроводов: по эстакадам,кронштейнам и другим специальным конструкциям ОЗП=1,1; ТЗ=1,1 НР (176 руб.): 80% от ФОТ СП (132 руб.): 60% от ФОТ | 1 шт. | 2 | 197.84 | 66.63 | 113.86 | 11.65 | 396 | 133 | 228 | 23 | 4.92 | 9.84 | 0.64 | 1.28
68 | ТСЦ-302-1712 Постан.Правит.Свердл.обл. от 10.11.10 №1616-ПП | Задвижки клиновые с выдвижным шпинделем фланцевые для воды и пара давлением 1 МПа (10 кгс/см2) 30с41нж диаметром 100 мм | шт. | 2 | 1157.9 |  |  |  | 2316
69 | ТЕРм12-12-001-11 Постан.Правит.Свердл.обл. от 10.11.10 №1616-ПП | Арматура фланцевая с ручным приводом или без привода водопроводная на условное давление до 4 МПа, диаметр условного прохода 125 мм КОЭФ. К ПОЗИЦИИ: 0.3 При монтаже арматуры на линиях межцеховых трубопроводов: по эстакадам, кронштейнам и другим специальным конструкциям ОЗП=1,1; ТЗ=1,1 НР 0% от ФОТ СП 0% от ФОТ | 1 шт. | 3 | 292.69 | 87.79 | 180.61 | 18.56 | 878 | 263 | 542 | 56 | 6.48 | 19.44 | 1.02 | 3.06
70 | ТСЦ-302-1713 Постан.Правит.Свердл.обл. от 10.11.10 №1616-ПП | Задвижки клиновые с выдвижным шпинделем фланцевые для воды и пара давлением 1 МПа (10 кгс/см2) 30с41нж диаметром 125 мм (прим.) | шт. | 3 | 4498.2 |  |  |  | 13495
Раздел 10. Антикоррозийная защита металлоконструкций
71 | ФЕР08-07-001-02 Пр.Минрегиона №339 от 13.07.11 | Установка и разборка наружных инвентарных лесов высотой до 16 м: трубчатых для прочих отделочных работ 12,3*3,14*8,85/100 КОЭФ. К ПОЗИЦИИ: Приведение расценок ФЕР к территориальному уровню (Письмо УРЦЦС Ц-297 от 12.04.2011) ОЗП=1,41; ЭМ=1,242; ЗПМ=1,41; МАТ=1,052 НР (3187 руб.): 122% от ФОТ СП (2090 руб.): 80% от ФОТ | 100 м2 вертикальной проекции для наружных лесов | 3.5 | 898.58 | 529.93 | 7.58 |  | 3145 | 1855 | 27 |  | 43.5 | 152.25
72 | ФЕР13-06-002-01 В ред. пр. № 253 Минрегиона РФ | Очистка кварцевым песком: сплошных наружных поверхностей КОЭФ. К ПОЗИЦИИ: Приведение расценок ФЕР к территориальному уровню (Письмо УРЦЦС Ц-297 от 12.04.2011) ОЗП=1,41; ЭМ=1,242; ЗПМ=1,41; МАТ=1,052 НР (7265 руб.): 90% от ФОТ СП (5650 руб.): 70% от ФОТ | 1 м2 очищаемой поверхности | 650 520+130 | 64 | 4.7 | 50.55 | 4.12 | 41600 | 3055 | 32858 | 2678 | 0.39 | 253.5 | 0.29 | 188.5
73 | ТЕР13-06-004-01 Постан.Правит.Свердл.обл. от 10.11.10 №1616-ПП | Обеспыливание поверхности НР (989 руб.): 90% от ФОТ СП (769 руб.): 70% от ФОТ | 1 м2 обеспыливаемой поверхности | 650 | 2.59 | 1.2 | 1.39 |  | 1684 | 780 | 904 |  | 0.1 | 65
74 | ТЕР13-07-001-02 Постан.Правит.Свердл.обл. от 10.11.10 №1616-ПП | Обезжиривание поверхностей уайт-спиритом НР (922 руб.): 90% от ФОТ СП (717 руб.): 70% от ФОТ | 100 м2 обезжириваемой поверхности | 6.5 | 353.76 | 111.87 | 2.97 | 0.16 | 2299 | 727 | 19 | 1 | 9.08 | 59.02 | 0.01 | 0.07
75 | ТЕР13-03-002-04 Постан.Правит.Свердл.обл. от 10.11.10 №1616-ПП | Огрунтовка металлических поверхностей за один раз грунтовкой ГФ-021 КОЭФ. К ПОЗИЦИИ: на 2 раза ОЗП=2; ТЗ=2 НР (1313 руб.): 90% от ФОТ СП (1021 руб.): 70% от ФОТ | 100 м2 окрашиваемой поверхности | 6.5 | 497.11 | 159.3 | 10.15 | 0.16 | 3231 | 1035 | 66 | 1 | 10.62 | 69.03 | 0.01 | 0.07
Итого прямые затраты по смете в ценах 2001г. | [8 empty] | 765074 | 68258 | 167513 | 13877 |  | 5215.89 |  | 838.06
Итого прямые затраты по смете с учетом коэффициентов к итогам | [8 empty] | 852365 | 96113 | 226949 | 19539 |  | 5215.89 |  | 1131.4
В том числе, справочно:
Районный к-т 4,3% (Поз. 1, 4, 7-11, 31-33, 42, 44-46, 3, 5, 43, 12-21, 24, 71, 25, 28, 30, 41, 72-75, 47, 53, 56, 60, 63, 6, 34-40, 51-52, 55, 58, 62, 65-67, 54, 57, 59, 61, 64, 68-70) | [8 empty] | 3533 | 2935 | 597 | 597
2. Производство монтажных работ в существующих зданиях и сооружениях в стесненных условиях ОЗП=1,35; ЭМ=1,35; ЗПМ=1,35; ТЗМ=1,35 (Поз. 1, 4, 7-11, 31-33, 42, 44-46, 3, 5, 43, 12-21, 23, 49, 24, 71, 25, 28, 30, 41, 72-75, 47, 53, 56, 60, 63, 6, 34-40, 51-52, 55, 58, 62, 65-67, 54, 57, 59, 61, 64, 68-70) | [8 empty] | 83758 | 24918 | 58838 | 5066 |  |  |  | 293.321
Накладные расходы | [8 empty] | 111017
Сметная прибыль | [8 empty] | 87404
Итоги по смете:
Итого Строительные работы | [8 empty] | 1007280 |  |  |  |  | 4962.83 |  | 1106.41
Итого Монтажные работы | [8 empty] | 43506 |  |  |  |  | 253.06 |  | 24.99
Итого | [8 empty] | 1050786 |  |  |  |  | 5215.89 |  | 1131.4
В том числе:
Материалы | [8 empty] | 529084
Машины и механизмы | [8 empty] | 226949
ФОТ | [8 empty] | 115652
Накладные расходы | [8 empty] | 111017
Сметная прибыль | [8 empty] | 87404
Индекс инфляции 4 кв. 2014 1 050 786 * 5,71 | [8 empty] | 5999988
ВСЕГО по смете | [8 empty] | 5999988 |  |  |  |  | 5215.89 |  | 1131.4
Составил: ___________________________
(должность, подпись, расшифровка)
Проверил: ___________________________
(должность, подпись, расшифровка)