## Детали трубопроводов
Приложение № 1.2 к договору № _____________________________ от _____________________
Спецификация. Поставка деталей трубопроводов для сооружения энергоблока № 4 Ростовской АЭС.
№ п/п | Идентифи-катор | Маркировка системы | Наименование чертежа трубопровода в соответствии с проектом | Рабочее давление, (н/д, в/д) | Наименование изделия | ОСТ, ТУ, Чертеж | Марка стали | кол-во | Ед. измерения | Масса ед. (без учета арматуры), кг | Масса Всего. (без учета арматуры), кг | Группа по ПНАЭГ 7-008-89 | Класс безопасности по НП-001-97 (ПНАЭГ 01-011-97) | Номер чертежа, № Изм. | Номер специикации, № Изм. | Номер сметы, № Изм. | Статья затрат (Оборудование/Материалы) | Объект пускового комплекса | Разработчик РД | Цена за кг., без НДС, руб. | Сумма без НДС, руб. | Сумма НДС, руб. | Сумма с НДС, руб. | Срок поставки (с указанием конкретной даты) | Завод-изготовитель | Примечание | Всего Базовая стоимость по смете, в ценах 2000 года, в руб.
1 | 2 | 3 | 4 | 5 | 6 | 7 | 8 | 9 | 10 | 11 | 12 | 13 | 14 | 15 | 16 | 17 | 19 | 20 | 21 | 22 | 23 | 24 | 25 | 26 | 27 | 28 | 18
1 | 28.СИО.211168726 | UE | Трубопроводы обвязки стенда проверки давления настройки пружины предохранительных клапанов прямого действия, Рр>2,2 Мпа | в/д | отвод 90°-32х3,5-R150 | 20 ОСТ 24.125.03-89 | 08Х18Н10Т ТУ14-3Р-197-2001 | 2 | шт | 1.57 | 3.14 | - | 4 | R4.00564.1.0.11 | R4.00564.7.1.11 | R4.00564.3.0.16, п.32 | оборудование | Реакторное отделение. Негерметичная часть | 1/1 |  | 0 | 0 | 0 | 2015-01-15 |  | Тр-д II, среда - раствор борной кислоты 39,5-44,5 г/дм3, дистиллат, сжатый воздух, Рр=15,68 МПа,Тр=60°С, Рг=20,6МПа, Тг>=5°С | 550.94
2 | 28.СИО.211168727 | UE | Трубопроводы обвязки стенда проверки давления настройки пружины предохранительных клапанов прямого действия, Рр>2,2 Мпа | в/д | отвод 45°-32х3,5-R150 | 18 ОСТ 24.125.03-89 | 08Х18Н10Т ТУ14-3Р-197-2001 | 2 | шт | 1.28 | 2.56 | - | 4 | R4.00564.1.0.11 | R4.00564.7.1.11 | R4.00564.3.0.16, п.32 | оборудование | Реакторное отделение. Негерметичная часть | 1/1 |  | 0 | 0 | 0 | 2015-01-15 |  | Тр-д II, среда - раствор борной кислоты 39,5-44,5 г/дм3, дистиллат, сжатый воздух, Рр=15,68 МПа,Тр=60°С, Рг=20,6МПа, Тг>=5°С | 449.18
[6 empty] | Итого: |  |  |  |  | 5.7 | [11 empty] | 0 |  |  |  | 1000.12
[5 empty] | ОТ ПОКУПАТЕЛЯ | [12 empty] | ОТ ПОСТАВЩИКА