## Локальная смета
СОГЛАСОВАНО: | [11 empty] | УТВЕРЖДАЮ:
_________________ | [11 empty] | _________________
" _____ " ________________ 201_ г. | [11 empty] | "____" ______________201_ г.
Межплощадочные сети
(наименование стройки)
ЛОКАЛЬНЫЙ СМЕТНЫЙ РАСЧЕТ №
(локальная смета)
Фундаменты. ВЛ-35 кв. ГПП-9-ГПП-4.
(наименование работ и затрат, наименование объекта)
Основание: 4935-КЖ1,4935-КЖ
|  |  | Сметная стоимость строительных работ _______________________________________________________________________________________________ | [5 empty] | ___________________________1610,893 |  | тыс. руб.
|  |  | Средства на оплату труда _______________________________________________________________________________________________ | [5 empty] | ___________________________73,833 |  | тыс. руб.
|  |  | Сметная трудоемкость _______________________________________________________________________________________________ | [5 empty] | _______________________________________________________________________________________________5391,8 |  | чел.час
Составлена в ценах 2001г.
№ пп | Обоснование | Наименование | Ед. изм. | Кол. | Стоимость единицы, руб. |  |  |  | Общая стоимость, руб. |  |  |  | Т/з осн. раб.на ед. | Т/з осн. раб. Всего | Т/з мех. на ед. | Т/з мех. Всего
[5 empty] | Всего | В том числе |  |  | Всего | В том числе
[6 empty] | Осн.З/п | Эк.Маш | З/пМех |  | Осн.З/п | Эк.Маш | З/пМех
1 | 2 | 3 | 4 | 5 | 6 | 7 | 8 | 9 | 10 | 11 | 12 | 13 | 14 | 15 | 16 | 17
Раздел 1. по чертежам 4935-КЖ1
Земляные работы
1 | ФЕР01-01-013-14 сб. 33 Общ. пол.1.33.5 | Разработка грунта с погрузкой на автомобили-самосвалы экскаваторами с ковшом вместимостью: 0,5 (0,5-0,63) м3, группа грунтов 2 Территориальная поправка к базе 2001г ОЗП=0,898; ЭМ=1,114; ЗПМ=0,898; МАТ=1,201 КОЭФ. К ПОЗИЦИИ: ОЗП=1,2; ЭМ=1,2 к расх.; ЗПМ=1,2; ТЗ=1,2; ТЗМ=1,2 НР (2629 руб.): 95% от ФОТ (2767 руб.) СП (1384 руб.): 50% от ФОТ (2767 руб.) | 1000 м3 грунта | 3.588 | 5686.76 | 126.75 | 5554.81 | 644.44 | 20404 | 455 | 19931 | 2312 | 18.1 | 64.94 | 52.34 | 187.8
2 | ФЕР01-01-013-15 | Разработка грунта с погрузкой на автомобили-самосвалы экскаваторами с ковшом вместимостью: 0,5 (0,5-0,63) м3, группа грунтов 3 Территориальная поправка к базе 2001г ОЗП=0,898; ЭМ=1,114; ЗПМ=0,898; МАТ=1,201 КОЭФ. К ПОЗИЦИИ: ОЗП=1,2; ЭМ=1,2 к расх.; ЗПМ=1,2; ТЗ=1,2; ТЗМ=1,2 НР (1396 руб.): 95% от ФОТ (1469 руб.) СП (735 руб.): 50% от ФОТ (1469 руб.) | 1000 м3 грунта | 1.346 | 7380.15 | 267.04 | 7106.6 | 824.39 | 9934 | 359 | 9565 | 1110 | 38.12 | 51.31 | 66.96 | 90.13
3 | ФСЦП310-3001-1 | Перевозка грузов автомобилями-самосвалами грузоподъемностью 10 т работающих вне карьера: расстояние перевозки 1 км; нормативное время пробега 0,263 час; класс груза 1 Территориальная поправка к базе 2001г ОЗП=0,898; ЭМ=1,114; ЗПМ=0,898; МАТ=1,201 НР 0% от ФОТ СП 0% от ФОТ | 1 тонна | 8904 | 2.9 |  | 2.9 |  | 25822 |  | 25822
4 | ФЕР01-02-004-04 | Уплотнение недобора грунта грунтоуплотняющими машинами со свободно падающими плитами при толщине уплотняемого слоя: 60 см Территориальная поправка к базе 2001г ОЗП=0,898; ЭМ=1,114; ЗПМ=0,898; МАТ=1,201 НР (71 руб.): 95% от ФОТ (75 руб.) СП (38 руб.): 50% от ФОТ (75 руб.) | 1000 м3 уплотненного грунта | 0.423 | 2961.81 |  | 2961.81 | 177.23 | 1253 |  | 1253 | 75 |  |  | 16.27 | 6.88
5 | ФЕР01-01-013-16 | Погрузка скального грунта на автомобили-самосвалы экскаваторами с ковшом вместимостью: 0,5 (0,5-0,63) м3, группа грунтов 4 Территориальная поправка к базе 2001г ОЗП=0,898; ЭМ=1,114; ЗПМ=0,898; МАТ=1,201 НР (6684 руб.): 95% от ФОТ (7036 руб.) СП (3518 руб.): 50% от ФОТ (7036 руб.) | 1000 м3 грунта | 6.7623 | 7676.51 | 170.63 | 7498.08 | 869.81 | 51911 | 1154 | 50704 | 5882 | 24.36 | 164.73 | 70.65 | 477.76
6 | ФСЦП310-3003-1 | Перевозка грузов автомобилями-самосвалами грузоподъемностью 10 т работающих вне карьера: расстояние перевозки 3 км; нормативное время пробега 0,439 час; класс груза 1 Территориальная поправка к базе 2001г ОЗП=0,898; ЭМ=1,114; ЗПМ=0,898; МАТ=1,201 НР 0% от ФОТ СП 0% от ФОТ | 1 тонна | 13524.629 | 4.83 |  | 4.83 |  | 65324 |  | 65324
7 | ФЕР01-01-033-03 | Засыпка котлованов привозным грунтом с перемещением грунта до 5 м бульдозерами мощностью: 59 кВт (80 л.с.), группа грунтов 3 Территориальная поправка к базе 2001г ОЗП=0,898; ЭМ=1,114; ЗПМ=0,898; МАТ=1,201 НР (656 руб.): 95% от ФОТ (690 руб.) СП (345 руб.): 50% от ФОТ (690 руб.) | 1000 м3 грунта | 5.493 | 708.5 |  | 708.5 | 125.59 | 3892 |  | 3892 | 690 |  |  | 10.36 | 56.91
8 | ФЕР01-02-061-04 | Засыпка вручную пазух котлованов , группа грунтов: 4 Территориальная поправка к базе 2001г ОЗП=0,898; ЭМ=1,114; ЗПМ=0,898; МАТ=1,201 НР (729 руб.): 80% от ФОТ (911 руб.) СП (410 руб.): 45% от ФОТ (911 руб.) | 100 м3 грунта | 0.98 | 929.43 | 929.43 |  |  | 911 | 911 |  |  | 138 | 135.24
9 | ФЕР01-02-005-02 | Уплотнение грунта пневматическими трамбовками, группа грунтов: 3-4 Территориальная поправка к базе 2001г ОЗП=0,898; ЭМ=1,114; ЗПМ=0,898; МАТ=1,201 НР (7691 руб.): 95% от ФОТ (8096 руб.) СП (4048 руб.): 50% от ФОТ (8096 руб.) | 100 м3 уплотненного грунта | 54.93 | 527.9 | 114.59 | 413.31 | 32.8 | 28998 | 6294 | 22704 | 1802 | 14.96 | 821.75 | 3.63 | 199.4
10 | ФЕР01-01-111-08 | Планировка вручную поверхности банкеток у ж/б опор, группа грунтов 4 Территориальная поправка к базе 2001г ОЗП=0,898; ЭМ=1,114; ЗПМ=0,898; МАТ=1,201 НР (224 руб.): 95% от ФОТ (236 руб.) СП (118 руб.): 50% от ФОТ (236 руб.) | 1000 м2 спланированной поверхности | 0.339 | 697.05 | 697.05 |  |  | 236 | 236 |  |  | 91 | 30.85
Конструкции фундаментов
11 | ФЕР08-01-002-02 | Устройство основания под фундаменты: щебеночного для металлических опор Территориальная поправка к базе 2001г ОЗП=0,898; ЭМ=1,114; ЗПМ=0,898; МАТ=1,201 НР (888 руб.): 122% от ФОТ (728 руб.) СП (582 руб.): 80% от ФОТ (728 руб.) | 1 м3 основания | 32.2 | 287.72 | 17.61 | 65.01 | 4.99 | 9265 | 567 | 2093 | 161 | 2.4 | 77.28 | 0.54 | 17.39
12 | ФЕР27-06-026-01 | Пропитка щебня битумом Территориальная поправка к базе 2001г ОЗП=0,898; ЭМ=1,114; ЗПМ=0,898; МАТ=1,201 НР (33 руб.): 142% от ФОТ (23 руб.) СП (22 руб.): 95% от ФОТ (23 руб.) | 1 т | 3.32 | 1884.32 |  | 44.11 | 6.88 | 6256 |  | 146 | 23 |  |  | 0.66 | 2.19
13 | ФЕР33-01-002-03 | Устройство монолитных железобетонных фундаментов: из привозного тяжелого бетона кл В15, F75. W4 объемом до 25 м3 Территориальная поправка к базе 2001г ОЗП=0,898; ЭМ=1,114; ЗПМ=0,898; МАТ=1,201 НР (6648 руб.): 105% от ФОТ (6331 руб.) СП (3799 руб.): 60% от ФОТ (6331 руб.) | 1 м3 фундаментов | 176.4 | 1196.17 | 28.65 | 211.41 | 7.24 | 211004 | 5054 | 37293 | 1277 | 3.74 | 659.74 | 0.64 | 112.9
14 | ФССЦ-401-0046 ч.4 т.2 | Поправка на водонепроницаемость W4. Бетон тяжелый, крупность заполнителя: 20 мм, класс В15 (М200) КОЭФ. К ПОЗИЦИИ: МАТ=0,02 к расх. | м3 | 179 | 11.74 |  |  |  | 2101
15 | ФССЦ-101-1929 | Болты анкерные Территориальная поправка к базе 2001г ОЗП=0,898; ЭМ=1,114; ЗПМ=0,898; МАТ=1,201 | т | 1.421 | 12091.67 |  |  |  | 17182
16 | ФССЦ-204-0001 | Горячекатаная арматурная сталь гладкая класса А-I, диаметром: 6 мм Территориальная поправка к базе 2001г ОЗП=0,898; ЭМ=1,114; ЗПМ=0,898; МАТ=1,201 | т | 0.0192 | 8910 |  |  |  | 171
17 | ФССЦ-204-0002 | Горячекатаная арматурная сталь гладкая класса А-I, диаметром: 8 мм Территориальная поправка к базе 2001г ОЗП=0,898; ЭМ=1,114; ЗПМ=0,898; МАТ=1,201 | т | 0.242 | 8142.78 |  |  |  | 1971
18 | ФССЦ-204-0012 | Горячекатаная арматурная сталь периодического профиля класса: А-II, диаметром 12 мм Территориальная поправка к базе 2001г ОЗП=0,898; ЭМ=1,114; ЗПМ=0,898; МАТ=1,201 | т | 2.04 | 7145.95 |  |  |  | 14578
19 | ФССЦ-204-0014 | Горячекатаная арматурная сталь периодического профиля класса: А-II, диаметром 16-18 мм Территориальная поправка к базе 2001г ОЗП=0,898; ЭМ=1,114; ЗПМ=0,898; МАТ=1,201 | т | 6.3504 | 6785.65 |  |  |  | 43092
20 | ФССЦ-204-0016 | Горячекатаная арматурная сталь периодического профиля класса: А-II, диаметром 25-28 мм Территориальная поправка к базе 2001г ОЗП=0,898; ЭМ=1,114; ЗПМ=0,898; МАТ=1,201 | т | 6.725 | 6774.79 |  |  |  | 45560
21 | ФССЦ-204-0034 | Надбавки к ценам заготовок за сборку и сварку каркасов и сеток: плоских, диаметром 5-6 мм Территориальная поправка к базе 2001г ОЗП=0,898; ЭМ=1,114; ЗПМ=0,898; МАТ=1,201 | т | 0.0192 | 2974.59 |  |  |  | 57
22 | ФССЦ-204-0037 | Надбавки к ценам заготовок за сборку и сварку каркасов и сеток: плоских, диаметром 12 мм Территориальная поправка к базе 2001г ОЗП=0,898; ЭМ=1,114; ЗПМ=0,898; МАТ=1,201 | т | 2.04 | 1605.56 |  |  |  | 3275
23 | ФССЦ-204-0039 | Надбавки к ценам заготовок за сборку и сварку каркасов и сеток: плоских, диаметром 16-18 мм Территориальная поправка к базе 2001г ОЗП=0,898; ЭМ=1,114; ЗПМ=0,898; МАТ=1,201 | т | 5.832 | 1342.08 |  |  |  | 7827
24 | ФССЦ-204-0041 | Надбавки к ценам заготовок за сборку и сварку каркасов и сеток: плоских, диаметром 25-28 мм Территориальная поправка к базе 2001г ОЗП=0,898; ЭМ=1,114; ЗПМ=0,898; МАТ=1,201 | т | 6.725 | 1109.02 |  |  |  | 7458
25 | ФЕР06-01-015-08 | Установка закладных деталей весом: до 20 кг Территориальная поправка к базе 2001г ОЗП=0,898; ЭМ=1,114; ЗПМ=0,898; МАТ=1,201 НР (190 руб.): 105% от ФОТ (181 руб.) СП (118 руб.): 65% от ФОТ (181 руб.) | 1 т | 0.3504 | 8720.82 | 514.92 | 39.1 | 1.82 | 3056 | 180 | 14 | 1 | 63.22 | 22.15 | 0.15 | 0.05
26 | ФЕР06-01-015-07 | Установка закладных деталей весом: до 4 кг Территориальная поправка к базе 2001г ОЗП=0,898; ЭМ=1,114; ЗПМ=0,898; МАТ=1,201 НР (32 руб.): 105% от ФОТ (30 руб.) СП (20 руб.): 65% от ФОТ (30 руб.) | 1 т | 0.017 | 9963.73 | 1757.83 | 39.1 | 1.82 | 169 | 30 | 1 |  | 215.82 | 3.67 | 0.15
27 | ФЕР08-01-002-01 | Устройство основания под фундаменты: песчаного для ж/б опор Территориальная поправка к базе 2001г ОЗП=0,898; ЭМ=1,114; ЗПМ=0,898; МАТ=1,201 НР (192 руб.): 122% от ФОТ (157 руб.) СП (126 руб.): 80% от ФОТ (157 руб.) | 1 м3 основания | 8 | 143.4 | 16.87 | 39.64 | 2.73 | 1147 | 135 | 317 | 22 | 2.3 | 18.4 | 0.29 | 2.32
28 | ФЕР33-01-001-14 | Установка сборных железобетонных ригелей: к железобетонным опорам объемом до 0,3 м3 Территориальная поправка к базе 2001г ОЗП=0,898; ЭМ=1,114; ЗПМ=0,898; МАТ=1,201 НР (141 руб.): 105% от ФОТ (134 руб.) СП (80 руб.): 60% от ФОТ (134 руб.) | 1 м3 конструкций | 1.65 | 2734.75 | 57.67 | 574.43 | 23.75 | 4512 | 95 | 948 | 39 | 7.08 | 11.68 | 2.28 | 3.76
29 | ФЕР33-01-001-14 т.ч.прил.3 п.3.9 | Установка сборных железобетонных ригелей: к железобетонным опорам объемом до 0,3 м3 последующих Территориальная поправка к базе 2001г ОЗП=0,898; ЭМ=1,114; ЗПМ=0,898; МАТ=1,201 КОЭФ. К ПОЗИЦИИ: ОЗП=1,36; ЭМ=1,36 к расх.; ЗПМ=1,36; ТЗ=1,36; ТЗМ=1,36 НР (384 руб.): 105% от ФОТ (366 руб.) СП (220 руб.): 60% от ФОТ (366 руб.) | 1 м3 конструкций | 3.3 | 2962.31 | 78.43 | 781.23 | 32.3 | 9776 | 259 | 2578 | 107 | 9.63 | 31.78 | 3.1 | 10.23
30 | ФССЦ-101-0790 | Детали крепления Территориальная поправка к базе 2001г ОЗП=0,898; ЭМ=1,114; ЗПМ=0,898; МАТ=1,201 | т | 0.252 | 13054.85 |  |  |  | 3290
31 | ФЕР07-01-021-01 | Укладка перемычек при наибольшей массе монтажных элементов в здании: до 5 т, масса перемычки до 0,7 т Территориальная поправка к базе 2001г ОЗП=0,898; ЭМ=1,114; ЗПМ=0,898; МАТ=1,201 НР (186 руб.): 130% от ФОТ (143 руб.) СП (122 руб.): 85% от ФОТ (143 руб.) | 100 шт. сборных конструкций | 0.12 | 4343.16 | 759.35 | 3449.59 | 434.49 | 521 | 91 | 414 | 52 | 96.75 | 11.61 | 35.84 | 4.3
32 | ФССЦ-403-0442 | Перемычка брусковая железобетонная Территориальная поправка к базе 2001г ОЗП=0,898; ЭМ=1,114; ЗПМ=0,898; МАТ=1,201 | м3 | 1.62 | 1622.98 |  |  |  | 2629
33 | ФЕР08-01-003-07 | Гидроизоляция боковая обмазочная битумная в 2 слоя по, бетону Территориальная поправка к базе 2001г ОЗП=0,898; ЭМ=1,114; ЗПМ=0,898; МАТ=1,201 НР (1482 руб.): 122% от ФОТ (1215 руб.) СП (972 руб.): 80% от ФОТ (1215 руб.) | 100 м2 изолируемой поверхности | 6.71 | 1344.71 | 181.05 | 84.59 |  | 9023 | 1215 | 568 |  | 21.2 | 142.25
Фундаменты для порталов
34 | ФЕР01-01-013-14 Сб. 33 Общ. пол. 1.33.5 | Разработка грунта с погрузкой на автомобили-самосвалы экскаваторами с ковшом вместимостью: 0,5 (0,5-0,63) м3, группа грунтов 2 Территориальная поправка к базе 2001г ОЗП=0,898; ЭМ=1,114; ЗПМ=0,898; МАТ=1,201 КОЭФ. К ПОЗИЦИИ: ОЗП=1,2; ЭМ=1,2 к расх.; ЗПМ=1,2; ТЗ=1,2; ТЗМ=1,2 НР (583 руб.): 95% от ФОТ (614 руб.) СП (307 руб.): 50% от ФОТ (614 руб.) | 1000 м3 грунта | 0.796 | 5686.76 | 126.75 | 5554.81 | 644.44 | 4527 | 101 | 4422 | 513 | 18.1 | 14.41 | 52.34 | 41.66
35 | ФЕР01-01-013-15 Сб. 33 Общ. пол..1.33.5 | Разработка грунта с погрузкой на автомобили-самосвалы экскаваторами с ковшом вместимостью: 0,5 (0,5-0,63) м3, группа грунтов 3 Территориальная поправка к базе 2001г ОЗП=0,898; ЭМ=1,114; ЗПМ=0,898; МАТ=1,201 КОЭФ. К ПОЗИЦИИ: ОЗП=1,2; ЭМ=1,2 к расх.; ЗПМ=1,2; ТЗ=1,2; ТЗМ=1,2 НР (373 руб.): 95% от ФОТ (393 руб.) СП (197 руб.): 50% от ФОТ (393 руб.) | 1000 м3 грунта | 0.36 | 7380.15 | 267.04 | 7106.6 | 824.39 | 2657 | 96 | 2558 | 297 | 38.12 | 13.72 | 66.96 | 24.11
36 | ФСЦП310-3001-1 | Перевозка грузов автомобилями-самосвалами грузоподъемностью 10 т работающих вне карьера: расстояние перевозки 1 км; нормативное время пробега 0,263 час; класс груза 1 Территориальная поправка к базе 2001г ОЗП=0,898; ЭМ=1,114; ЗПМ=0,898; МАТ=1,201 НР 0% от ФОТ СП 0% от ФОТ | 1 тонна | 2095 | 2.9 |  | 2.9 |  | 6076 |  | 6076
37 | ФЕР01-02-004-04 | Уплотнение грунта грунтоуплотняющими машинами со свободно падающими плитами при толщине уплотняемого слоя: 60 см Территориальная поправка к базе 2001г ОЗП=0,898; ЭМ=1,114; ЗПМ=0,898; МАТ=1,201 НР (24 руб.): 95% от ФОТ (25 руб.) СП (13 руб.): 50% от ФОТ (25 руб.) | 1000 м3 уплотненного грунта | 0.142 | 2961.81 |  | 2961.81 | 177.23 | 421 |  | 421 | 25 |  |  | 16.27 | 2.31
38 | ФЕР01-01-013-16 | Погрузка скального грунта на автомобили-самосвалы экскаваторами с ковшом вместимостью: 0,5 (0,5-0,63) м3, группа грунтов 4 Территориальная поправка к базе 2001г ОЗП=0,898; ЭМ=1,114; ЗПМ=0,898; МАТ=1,201 НР (1337 руб.): 95% от ФОТ (1407 руб.) СП (704 руб.): 50% от ФОТ (1407 руб.) | 1000 м3 грунта | 1.3522 | 7676.51 | 170.63 | 7498.08 | 869.81 | 10380 | 231 | 10139 | 1176 | 24.36 | 32.94 | 70.65 | 95.53
39 | ФСЦП310-3003-1 | Перевозка грузов автомобилями-самосвалами грузоподъемностью 10 т работающих вне карьера: расстояние перевозки 3 км; нормативное время пробега 0,439 час; класс груза 1 Территориальная поправка к базе 2001г ОЗП=0,898; ЭМ=1,114; ЗПМ=0,898; МАТ=1,201 НР 0% от ФОТ СП 0% от ФОТ | 1 тонна | 2704.442 | 4.83 |  | 4.83 |  | 13062 |  | 13062
40 | ФЕР01-02-061-04 | Засыпка вручную , пазух котлованов, группа грунтов: 4 Территориальная поправка к базе 2001г ОЗП=0,898; ЭМ=1,114; ЗПМ=0,898; МАТ=1,201 НР (149 руб.): 80% от ФОТ (186 руб.) СП (84 руб.): 45% от ФОТ (186 руб.) | 100 м3 грунта | 0.2 | 929.43 | 929.43 |  |  | 186 | 186 |  |  | 138 | 27.6
41 | ФЕР01-01-033-03 | Засыпка траншей и котлованов с перемещением грунта до 5 м бульдозерами мощностью: 59 кВт (80 л.с.), группа грунтов 3 Территориальная поправка к базе 2001г ОЗП=0,898; ЭМ=1,114; ЗПМ=0,898; МАТ=1,201 НР (131 руб.): 95% от ФОТ (138 руб.) СП (69 руб.): 50% от ФОТ (138 руб.) | 1000 м3 грунта | 1.098 | 708.5 |  | 708.5 | 125.59 | 778 |  | 778 | 138 |  |  | 10.36 | 11.38
42 | ФЕР01-02-005-02 | Уплотнение грунта пневматическими трамбовками, группа грунтов: 3-4 Территориальная поправка к базе 2001г ОЗП=0,898; ЭМ=1,114; ЗПМ=0,898; МАТ=1,201 НР (1537 руб.): 95% от ФОТ (1618 руб.) СП (809 руб.): 50% от ФОТ (1618 руб.) | 100 м3 уплотненного грунта | 10.98 | 527.9 | 114.59 | 413.31 | 32.8 | 5796 | 1258 | 4538 | 360 | 14.96 | 164.26 | 3.63 | 39.86
43 | ФЕР08-01-002-02 | Устройство основания под фундаменты: щебеночного Территориальная поправка к базе 2001г ОЗП=0,898; ЭМ=1,114; ЗПМ=0,898; МАТ=1,201 НР (166 руб.): 122% от ФОТ (136 руб.) СП (109 руб.): 80% от ФОТ (136 руб.) | 1 м3 основания | 6 | 287.72 | 17.61 | 65.01 | 4.99 | 1726 | 106 | 390 | 30 | 2.4 | 14.4 | 0.54 | 3.24
44 | ФЕР27-06-026-01 | Пропитка щебня битумом Территориальная поправка к базе 2001г ОЗП=0,898; ЭМ=1,114; ЗПМ=0,898; МАТ=1,201 НР (6 руб.): 142% от ФОТ (4 руб.) СП (4 руб.): 95% от ФОТ (4 руб.) | 1 т | 0.62 | 1884.32 |  | 44.11 | 6.88 | 1168 |  | 27 | 4 |  |  | 0.66 | 0.41
45 | ФЕР33-01-002-03 | Устройство монолитных железобетонных фундаментов: из бетона кл.В15, F75. W4 объемом до 25 м3 Территориальная поправка к базе 2001г ОЗП=0,898; ЭМ=1,114; ЗПМ=0,898; МАТ=1,201 НР (1221 руб.): 105% от ФОТ (1163 руб.) СП (698 руб.): 60% от ФОТ (1163 руб.) | 1 м3 фундаментов | 32.4 | 1196.17 | 28.65 | 211.41 | 7.24 | 38756 | 928 | 6850 | 235 | 3.74 | 121.18 | 0.64 | 20.74
46 | ФССЦ-401-0046 | Поправка на водонепроницаемость КОЭФ. К ПОЗИЦИИ: МАТ=0,015 к расх. | м3 | 32.9 | 8.8 |  |  |  | 290
47 | ФССЦ-204-0001 | Горячекатаная арматурная сталь гладкая класса А-I, диаметром: 6 мм Территориальная поправка к базе 2001г ОЗП=0,898; ЭМ=1,114; ЗПМ=0,898; МАТ=1,201 | т | 0.002 | 8910 |  |  |  | 18
48 | ФССЦ-204-0002 | Горячекатаная арматурная сталь гладкая класса А-I, диаметром: 8 мм Территориальная поправка к базе 2001г ОЗП=0,898; ЭМ=1,114; ЗПМ=0,898; МАТ=1,201 | т | 0.077 | 8142.78 |  |  |  | 627
49 | ФССЦ-204-0012 | Горячекатаная арматурная сталь периодического профиля класса: А-II, диаметром 12 мм Территориальная поправка к базе 2001г ОЗП=0,898; ЭМ=1,114; ЗПМ=0,898; МАТ=1,201 | т | 0.125 | 7145.95 |  |  |  | 893
50 | ФССЦ-204-0014 | Горячекатаная арматурная сталь периодического профиля класса: А-II, диаметром 16-18 мм Территориальная поправка к базе 2001г ОЗП=0,898; ЭМ=1,114; ЗПМ=0,898; МАТ=1,201 | т | 1.208 | 6785.65 |  |  |  | 8197
51 | ФССЦ-204-0016 | Горячекатаная арматурная сталь периодического профиля класса: А-II, диаметром 25-28 мм Территориальная поправка к базе 2001г ОЗП=0,898; ЭМ=1,114; ЗПМ=0,898; МАТ=1,201 | т | 0.443 | 6774.79 |  |  |  | 3001
52 | ФССЦ-204-0034 | Надбавки к ценам заготовок за сборку и сварку каркасов и сеток: плоских, диаметром 5-6 мм Территориальная поправка к базе 2001г ОЗП=0,898; ЭМ=1,114; ЗПМ=0,898; МАТ=1,201 | т | 0.002 | 2974.59 |  |  |  | 6
53 | ФССЦ-204-0037 | Надбавки к ценам заготовок за сборку и сварку каркасов и сеток: плоских, диаметром 12 мм Территориальная поправка к базе 2001г ОЗП=0,898; ЭМ=1,114; ЗПМ=0,898; МАТ=1,201 | т | 0.125 | 1605.56 |  |  |  | 201
54 | ФССЦ-204-0039 | Надбавки к ценам заготовок за сборку и сварку каркасов и сеток: плоских, диаметром 16-18 мм Территориальная поправка к базе 2001г ОЗП=0,898; ЭМ=1,114; ЗПМ=0,898; МАТ=1,201 | т | 1.12 | 1342.08 |  |  |  | 1503
55 | ФССЦ-204-0041 | Надбавки к ценам заготовок за сборку и сварку каркасов и сеток: плоских, диаметром 25-28 мм Территориальная поправка к базе 2001г ОЗП=0,898; ЭМ=1,114; ЗПМ=0,898; МАТ=1,201 | т | 0.443 | 1109.02 |  |  |  | 491
56 | ФЕР06-01-015-09 | Установка закладных деталей весом: более 20 кг Территориальная поправка к базе 2001г ОЗП=0,898; ЭМ=1,114; ЗПМ=0,898; МАТ=1,201 НР (39 руб.): 105% от ФОТ (37 руб.) СП (24 руб.): 65% от ФОТ (37 руб.) | 1 т | 0.21 | 8383.46 | 177.56 | 39.1 | 1.82 | 1761 | 37 | 8 |  | 21.8 | 4.58 | 0.15 | 0.03
57 | ФЕР08-01-003-07 | Гидроизоляция боковая обмазочная битумная в 2 слоя по выровненной поверхности бутовой кладки, кирпичу, бетону Территориальная поправка к базе 2001г ОЗП=0,898; ЭМ=1,114; ЗПМ=0,898; МАТ=1,201 НР (232 руб.): 122% от ФОТ (190 руб.) СП (152 руб.): 80% от ФОТ (190 руб.) | 100 м2 изолируемой поверхности | 1.05 | 1344.71 | 181.05 | 84.59 |  | 1412 | 190 | 89 |  | 21.2 | 22.26
Материалы | [8 empty] | 403445
Машины и механизмы | [8 empty] | 292925
ФОТ | [8 empty] | 36499
Накладные расходы | [8 empty] | 36052
Сметная прибыль | [8 empty] | 19822
Итого по разделу 1 по чертежам 4935-КЖ1 | [8 empty] | 772412 |  |  |  |  | 2662.73 |  | 1411.29
Раздел 2. по чертежам 4935-КЖ
Земляные работы
58 | ФЕР01-01-013-14 Сб. 33. Общ. пол. 1.33.5 | Разработка грунта с погрузкой на автомобили-самосвалы экскаваторами с ковшом вместимостью: 0,5 (0,5-0,63) м3, группа грунтов 2 Территориальная поправка к базе 2001г ОЗП=0,898; ЭМ=1,114; ЗПМ=0,898; МАТ=1,201 КОЭФ. К ПОЗИЦИИ: ОЗП=1,2; ЭМ=1,2 к расх.; ЗПМ=1,2; ТЗ=1,2; ТЗМ=1,2 НР (3455 руб.): 95% от ФОТ (3637 руб.) СП (1819 руб.): 50% от ФОТ (3637 руб.) | 1000 м3 грунта | 4.716 | 5686.76 | 126.75 | 5554.81 | 644.44 | 26819 | 598 | 26196 | 3039 | 18.1 | 85.36 | 52.34 | 246.84
59 | ФЕР01-01-013-15 Сб. 33 Общ. пол п.1.33.5 | Разработка грунта с погрузкой на автомобили-самосвалы экскаваторами с ковшом вместимостью: 0,5 (0,5-0,63) м3, группа грунтов 3 Территориальная поправка к базе 2001г ОЗП=0,898; ЭМ=1,114; ЗПМ=0,898; МАТ=1,201 КОЭФ. К ПОЗИЦИИ: ОЗП=1,2; ЭМ=1,2 к расх.; ЗПМ=1,2; ТЗ=1,2; ТЗМ=1,2 НР (1758 руб.): 95% от ФОТ (1851 руб.) СП (926 руб.): 50% от ФОТ (1851 руб.) | 1000 м3 грунта | 1.696 | 7380.15 | 267.04 | 7106.6 | 824.39 | 12517 | 453 | 12053 | 1398 | 38.12 | 64.65 | 66.96 | 113.56
60 | ФСЦП310-3001-1 | Перевозка грузов автомобилями-самосвалами грузоподъемностью 10 т работающих вне карьера: расстояние перевозки 1 км; нормативное время пробега 0,263 час; класс груза 1 Территориальная поправка к базе 2001г ОЗП=0,898; ЭМ=1,114; ЗПМ=0,898; МАТ=1,201 НР 0% от ФОТ СП 0% от ФОТ | 1 тонна | 11560 | 2.9 |  | 2.9 |  | 33524 |  | 33524
61 | ФЕР01-02-004-04 | Уплотнение грунта грунтоуплотняющими машинами со свободно падающими плитами при толщине уплотняемого слоя: 60 см Территориальная поправка к базе 2001г ОЗП=0,898; ЭМ=1,114; ЗПМ=0,898; МАТ=1,201 НР (95 руб.): 95% от ФОТ (100 руб.) СП (50 руб.): 50% от ФОТ (100 руб.) | 1000 м3 уплотненного грунта | 0.564 | 2961.81 |  | 2961.81 | 177.23 | 1670 |  | 1670 | 100 |  |  | 16.27 | 9.18
62 | ФЕР01-01-013-16 | Погрузка скального грунта с погрузкой на автомобили-самосвалы экскаваторами с ковшом вместимостью: 0,5 (0,5-0,63) м3, группа грунтов 4 Территориальная поправка к базе 2001г ОЗП=0,898; ЭМ=1,114; ЗПМ=0,898; МАТ=1,201 НР (7992 руб.): 95% от ФОТ (8413 руб.) СП (4207 руб.): 50% от ФОТ (8413 руб.) | 1000 м3 грунта | 8.0855 | 7676.51 | 170.63 | 7498.08 | 869.81 | 62068 | 1380 | 60626 | 7033 | 24.36 | 196.96 | 70.65 | 571.24
63 | ФСЦП310-3003-1 | Перевозка грузов автомобилями-самосвалами грузоподъемностью 10 т работающих вне карьера: расстояние перевозки 3 км; нормативное время пробега 0,439 час; класс груза 1 Территориальная поправка к базе 2001г ОЗП=0,898; ЭМ=1,114; ЗПМ=0,898; МАТ=1,201 НР 0% от ФОТ СП 0% от ФОТ | 1 тонна | 16171.015 | 4.83 |  | 4.83 |  | 78106 |  | 78106
64 | ФЕР01-01-033-03 | Засыпка траншей и котлованов с перемещением грунта до 5 м бульдозерами мощностью: 59 кВт (80 л.с.), группа грунтов 3 Территориальная поправка к базе 2001г ОЗП=0,898; ЭМ=1,114; ЗПМ=0,898; МАТ=1,201 НР (784 руб.): 95% от ФОТ (825 руб.) СП (413 руб.): 50% от ФОТ (825 руб.) | 1000 м3 грунта | 6.568 | 708.5 |  | 708.5 | 125.59 | 4653 |  | 4653 | 825 |  |  | 10.36 | 68.04
65 | ФЕР01-02-061-04 | Засыпка вручную пазух котлованов , группа грунтов: 4 Территориальная поправка к базе 2001г ОЗП=0,898; ЭМ=1,114; ЗПМ=0,898; МАТ=1,201 НР (870 руб.): 80% от ФОТ (1087 руб.) СП (489 руб.): 45% от ФОТ (1087 руб.) | 100 м3 грунта | 1.17 | 929.43 | 929.43 |  |  | 1087 | 1087 |  |  | 138 | 161.46
66 | ФЕР01-02-005-02 | Уплотнение грунта пневматическими трамбовками, группа грунтов: 3-4 Территориальная поправка к базе 2001г ОЗП=0,898; ЭМ=1,114; ЗПМ=0,898; МАТ=1,201 НР (9196 руб.): 95% от ФОТ (9680 руб.) СП (4840 руб.): 50% от ФОТ (9680 руб.) | 100 м3 уплотненного грунта | 65.68 | 527.9 | 114.59 | 413.31 | 32.8 | 34672 | 7526 | 27146 | 2154 | 14.96 | 982.57 | 3.63 | 238.42
67 | ФЕР33-01-007-04 | Бурение котлованов на глубину бурения: до 4 м, 2 группа грунтов Территориальная поправка к базе 2001г ОЗП=0,898; ЭМ=1,114; ЗПМ=0,898; МАТ=1,201 НР (87 руб.): 105% от ФОТ (83 руб.) СП (50 руб.): 60% от ФОТ (83 руб.) | 1 котлован | 3 | 240.77 | 12.36 | 228.41 | 15.42 | 722 | 37 | 685 | 46 | 1.43 | 4.29 | 1.48 | 4.44
Конструкции фундаментов
68 | ФЕР08-01-002-02 | Устройство основания под фундаменты: щебеночного Территориальная поправка к базе 2001г ОЗП=0,898; ЭМ=1,114; ЗПМ=0,898; МАТ=1,201 НР (1186 руб.): 122% от ФОТ (972 руб.) СП (778 руб.): 80% от ФОТ (972 руб.) | 1 м3 основания | 43 | 287.72 | 17.61 | 65.01 | 4.99 | 12372 | 757 | 2795 | 215 | 2.4 | 103.2 | 0.54 | 23.22
69 | ФЕР27-06-026-01 | Пропитка щебня битумом Территориальная поправка к базе 2001г ОЗП=0,898; ЭМ=1,114; ЗПМ=0,898; МАТ=1,201 НР (43 руб.): 142% от ФОТ (30 руб.) СП (29 руб.): 95% от ФОТ (30 руб.) | 1 т | 4.43 | 1884.32 |  | 44.11 | 6.88 | 8348 |  | 195 | 30 |  |  | 0.66 | 2.92
70 | ФЕР33-01-002-03 | Устройство монолитных железобетонных фундаментов: из привозного тяжелого бетона объемом до 25 м3, бетон кл. В15 Территориальная поправка к базе 2001г ОЗП=0,898; ЭМ=1,114; ЗПМ=0,898; МАТ=1,201 НР (9346 руб.): 105% от ФОТ (8901 руб.) СП (5341 руб.): 60% от ФОТ (8901 руб.) | 1 м3 фундаментов | 248 | 1196.17 | 28.65 | 211.41 | 7.24 | 296650 | 7105 | 52430 | 1796 | 3.74 | 927.52 | 0.64 | 158.72
71 | ФССЦ-101-1929 | Болты анкерные Территориальная поправка к базе 2001г ОЗП=0,898; ЭМ=1,114; ЗПМ=0,898; МАТ=1,201 | т | 1.8944 | 12091.67 |  |  |  | 22906
72 | ФССЦ-204-0001 | Горячекатаная арматурная сталь гладкая класса А-I, диаметром: 6 мм Территориальная поправка к базе 2001г ОЗП=0,898; ЭМ=1,114; ЗПМ=0,898; МАТ=1,201 | т | 0.0256 | 8910 |  |  |  | 228
73 | ФССЦ-204-0002 | Горячекатаная арматурная сталь гладкая класса А-I, диаметром: 8 мм Территориальная поправка к базе 2001г ОЗП=0,898; ЭМ=1,114; ЗПМ=0,898; МАТ=1,201 | т | 0.323 | 8142.78 |  |  |  | 2630
74 | ФССЦ-204-0012 | Горячекатаная арматурная сталь периодического профиля класса: А-II, диаметром 12 мм Территориальная поправка к базе 2001г ОЗП=0,898; ЭМ=1,114; ЗПМ=0,898; МАТ=1,201 | т | 2.72 | 7145.95 |  |  |  | 19437
75 | ФССЦ-204-0014 | Горячекатаная арматурная сталь периодического профиля класса: А-II, диаметром 16-18 мм Территориальная поправка к базе 2001г ОЗП=0,898; ЭМ=1,114; ЗПМ=0,898; МАТ=1,201 | т | 8.467 | 6785.65 |  |  |  | 57454
76 | ФССЦ-204-0016 | Горячекатаная арматурная сталь периодического профиля класса: А-II, диаметром 25-28 мм Территориальная поправка к базе 2001г ОЗП=0,898; ЭМ=1,114; ЗПМ=0,898; МАТ=1,201 | т | 8.966 | 6774.79 |  |  |  | 60743
77 | ФССЦ-204-0034 | Надбавки к ценам заготовок за сборку и сварку каркасов и сеток: плоских, диаметром 5-6 мм Территориальная поправка к базе 2001г ОЗП=0,898; ЭМ=1,114; ЗПМ=0,898; МАТ=1,201 | т | 0.0256 | 2974.59 |  |  |  | 76
78 | ФССЦ-204-0037 | Надбавки к ценам заготовок за сборку и сварку каркасов и сеток: плоских, диаметром 12 мм Территориальная поправка к базе 2001г ОЗП=0,898; ЭМ=1,114; ЗПМ=0,898; МАТ=1,201 | т | 2.72 | 1605.56 |  |  |  | 4367
79 | ФССЦ-204-0039 | Надбавки к ценам заготовок за сборку и сварку каркасов и сеток: плоских, диаметром 16-18 мм Территориальная поправка к базе 2001г ОЗП=0,898; ЭМ=1,114; ЗПМ=0,898; МАТ=1,201 | т | 7.776 | 1342.08 |  |  |  | 10436
80 | ФССЦ-204-0041 | Надбавки к ценам заготовок за сборку и сварку каркасов и сеток: плоских, диаметром 25-28 мм Территориальная поправка к базе 2001г ОЗП=0,898; ЭМ=1,114; ЗПМ=0,898; МАТ=1,201 | т | 8.966 | 1109.02 |  |  |  | 9943
81 | ФЕР06-01-015-07 | Установка закладных деталей весом: до 4 кг Территориальная поправка к базе 2001г ОЗП=0,898; ЭМ=1,114; ЗПМ=0,898; МАТ=1,201 НР (36 руб.): 105% от ФОТ (34 руб.) СП (22 руб.): 65% от ФОТ (34 руб.) | 1 т | 0.0192 | 9963.73 | 1757.83 | 39.1 | 1.82 | 191 | 34 | 1 |  | 215.82 | 4.14 | 0.15
82 | ФЕР06-01-015-08 | Установка закладных деталей весом: до 20 кг Территориальная поправка к базе 2001г ОЗП=0,898; ЭМ=1,114; ЗПМ=0,898; МАТ=1,201 НР (226 руб.): 105% от ФОТ (215 руб.) СП (140 руб.): 65% от ФОТ (215 руб.) | 1 т | 0.416 | 8720.82 | 514.92 | 39.1 | 1.82 | 3628 | 214 | 16 | 1 | 63.22 | 26.3 | 0.15 | 0.06
83 | ФЕР08-01-003-07 | Гидроизоляция боковая обмазочная битумная в 2 слоя по выровненной поверхности бутовой кладки, кирпичу, бетону Территориальная поправка к базе 2001г ОЗП=0,898; ЭМ=1,114; ЗПМ=0,898; МАТ=1,201 НР (1591 руб.): 122% от ФОТ (1304 руб.) СП (1043 руб.): 80% от ФОТ (1304 руб.) | 100 м2 изолируемой поверхности | 7.2 | 1344.71 | 181.05 | 84.59 |  | 9682 | 1304 | 609 |  | 21.2 | 152.64
84 | ФЕР01-02-061-01 | Засыпка вручную пазух скважин песком Территориальная поправка к базе 2001г ОЗП=0,898; ЭМ=1,114; ЗПМ=0,898; МАТ=1,201 НР (34 руб.): 80% от ФОТ (42 руб.) СП (19 руб.): 45% от ФОТ (42 руб.) | 100 м3 грунта | 0.07 | 596.05 | 596.05 |  |  | 42 | 42 |  |  | 88.5 | 6.2
85 | ФССЦ-408-0131 | Стоимость песка Территориальная поправка к базе 2001г ОЗП=0,898; ЭМ=1,114; ЗПМ=0,898; МАТ=1,201 | м3 | 7 | 84.07 |  |  |  | 588
86 | ФЕР33-01-001-14 | Установка сборных железобетонных ригелей: к железобетонным опорам объемом до 0,3 м3 Территориальная поправка к базе 2001г ОЗП=0,898; ЭМ=1,114; ЗПМ=0,898; МАТ=1,201 НР (71 руб.): 105% от ФОТ (68 руб.) СП (41 руб.): 60% от ФОТ (68 руб.) | 1 м3 конструкций | 0.825 | 2734.75 | 57.67 | 574.43 | 23.75 | 2256 | 48 | 474 | 20 | 7.08 | 5.84 | 2.28 | 1.88
87 | ФЕР33-01-001-14 т.ч. прил.3 п.3.9 | Установка сборных железобетонных ригелей: к железобетонным опорам объемом до 0,3 м3 последующих Территориальная поправка к базе 2001г ОЗП=0,898; ЭМ=1,114; ЗПМ=0,898; МАТ=1,201 КОЭФ. К ПОЗИЦИИ: ОЗП=1,36; ЭМ=1,36 к расх.; ЗПМ=1,36; ТЗ=1,36; ТЗМ=1,36 НР (97 руб.): 105% от ФОТ (92 руб.) СП (55 руб.): 60% от ФОТ (92 руб.) | 1 м3 конструкций | 0.825 | 2962.31 | 78.43 | 781.23 | 32.3 | 2444 | 65 | 645 | 27 | 9.63 | 7.94 | 3.1 | 2.56
88 | ФССЦ-101-0790 | Детали крепления Территориальная поправка к базе 2001г ОЗП=0,898; ЭМ=1,114; ЗПМ=0,898; МАТ=1,201 | т | 0.084 | 13054.85 |  |  |  | 1097
Итого прямые затраты по разделу в ценах 2001г. | [8 empty] | 781356 | 20650 | 301824 | 16684 |  | 2729.07 |  | 1441.08
Накладные расходы | [8 empty] | 36866
Сметная прибыль | [8 empty] | 20259
Итого по разделу 2 по чертежам 4935-КЖ | [8 empty] | 838481 |  |  |  |  | 2729.07 |  | 1441.08
ИТОГИ ПО СМЕТЕ:
Итого прямые затраты по смете в ценах 2001г. | [8 empty] | 1497894 | 40818 | 594749 | 33015 |  | 5391.8 |  | 2852.37
Накладные расходы | [8 empty] | 72918
Сметная прибыль | [8 empty] | 40081
Итоги по смете:
Земляные работы, выполняемые механизированным способом | [8 empty] | 354738 |  |  |  |  | 2688.45 |  | 2481.01
Перевозка грузов автомобильным транспортом | [8 empty] | 221914
Земляные работы, выполняемые ручным способом | [8 empty] | 5597 |  |  |  |  | 330.5
Конструкции из кирпича и блоков | [8 empty] | 54125 |  |  |  |  | 530.43 |  | 46.17
Автомобильные дороги | [8 empty] | 15907 | [6 empty] | 5.52
Линии электропередачи | [8 empty] | 945504 |  |  |  |  | 1769.97 |  | 315.23
Бетонные и железобетонные монолитные конструкции в промышленном строительстве | [8 empty] | 9650 |  |  |  |  | 60.84 |  | 0.14
Бетонные и железобетонные сборные конструкции в промышленном строительстве | [8 empty] | 3458 |  |  |  |  | 11.61 |  | 4.3
Итого | [8 empty] | 1610893 |  |  |  |  | 5391.8 |  | 2852.37
В том числе:
Материалы | [8 empty] | 862327
Машины и механизмы | [8 empty] | 594749
ФОТ | [8 empty] | 73833
Накладные расходы | [8 empty] | 72918
Сметная прибыль | [8 empty] | 40081
ВСЕГО по смете | [8 empty] | 1610893 |  |  |  |  | 5391.8 |  | 2852.37
Составил: ___________________________Сухарева
(должность, подпись, расшифровка)