## Локальная смета
СОГЛАСОВАНО: | [11 empty] | УТВЕРЖДАЮ:
_________________ | [11 empty] | _________________
" _____ " ________________ 201_ г. | [11 empty] | "____" ______________201_ г.
Межплощадочные сети
(наименование стройки)
ЛОКАЛЬНЫЙ СМЕТНЫЙ РАСЧЕТ №
(локальная смета)
|  | на | Электромонтажные работы, ВЛ-35кВ ГПП-9 - ГПП-4
(наименование работ и затрат, наименование объекта)
Основание: 4935-741-ЭВ1.С
|  |  | Сметная стоимость _______________________________________________________________________________________________ | [5 empty] | ___________________________1909,336 |  | тыс. руб.
|  |  | строительных работ _______________________________________________________________________________________________ | [5 empty] | _______________________________________________________________________________________________1901,778 |  | тыс. руб.
|  |  | монтажных работ _______________________________________________________________________________________________ | [5 empty] | _______________________________________________________________________________________________7,558 |  | тыс. руб.
|  |  | Средства на оплату труда _______________________________________________________________________________________________ | [5 empty] | ___________________________45,127 |  | тыс. руб.
|  |  | Сметная трудоемкость _______________________________________________________________________________________________ | [5 empty] | _______________________________________________________________________________________________3737,19 |  | чел.час
Составлен(а) в текущих (прогнозных) ценах по состоянию на _______201_ г.
№ пп | Обоснование | Наименование | Ед. изм. | Кол. | Стоимость единицы, руб. |  |  |  | Общая стоимость, руб. |  |  |  | Т/з осн. раб.на ед. | Т/з осн. раб. Всего | Т/з мех. на ед. | Т/з мех. Всего
[5 empty] | Всего | В том числе |  |  | Всего | В том числе
[6 empty] | Осн.З/п | Эк.Маш | З/пМех |  | Осн.З/п | Эк.Маш | З/пМех
1 | 2 | 3 | 4 | 5 | 6 | 7 | 8 | 9 | 10 | 11 | 12 | 13 | 14 | 15 | 16 | 17
Раздел 1. Специальные строительные и монтажные работы
1 | ФЕР33-01-016-11 | Установка стальных опор анкерно-угловых, свободностоящих,: одностоечных массой до 15 т Территориальная поправка к базе 2001г ОЗП=0,898; ЭМ=1,114; ЗПМ=0,898; МАТ=1,201 НР (14650 руб.): 105% от ФОТ (13952 руб.) СП (8371 руб.): 60% от ФОТ (13952 руб.) | 1 т опор | 47.25 | 13441.76 | 219.05 | 1347.23 | 76.23 | 635123 | 10350 | 63657 | 3602 | 24.59 | 1161.88 | 7.2 | 340.2
2 | ФЕР33-01-008-04 | Установка железобетонных центрифугированных опор промежуточных, свободностоящих: одностоечных, двухцепных объемом до 3 м3 в пробуренные котлованы 533,40 = 4 219,80 - 1,01 x 3 649,90 Территориальная поправка к базе 2001г ОЗП=0,898; ЭМ=1,114; ЗПМ=0,898; МАТ=1,201 НР (740 руб.): 105% от ФОТ (705 руб.) СП (423 руб.): 60% от ФОТ (705 руб.) | 1 м3 опор | 7.5 | 580.3 | 64.68 | 492.78 | 29.36 | 4352 | 485 | 3696 | 220 | 7.16 | 53.7 | 2.75 | 20.63
Уд | 1. 403-2381 | Стойка железобетонная центрифугированная ВЛ и ОРУ | м3 | 1,01 7,575 | 3649.9 |  |  |  | 27647.99
3 | ФЕР33-01-009-02 | Установка железобетонных центрифугированных опор промежуточных, свободностоящих, одностоечных, одно- и двухцепных объемом: до 3 м3 в отрытые котлованы 717,53 = 4 403,93 - 1,01 x 3 649,90 Территориальная поправка к базе 2001г ОЗП=0,898; ЭМ=1,114; ЗПМ=0,898; МАТ=1,201 НР (1310 руб.): 105% от ФОТ (1248 руб.) СП (749 руб.): 60% от ФОТ (1248 руб.) | 1 м3 опор | 15 | 785.19 | 61.32 | 715.44 | 21.85 | 11778 | 920 | 10732 | 328 | 7.18 | 107.7 | 1.85 | 27.75
Уд | 1. 403-2381 | Стойка железобетонная центрифугированная ВЛ и ОРУ | м3 | 1,01 15,15 | 3649.9 |  |  |  | 55295.99
4 | ФССЦ-403-1205 | Стойка центрифугированная: коническая СК 26.1-1.1 /бетон В40 (М550), объем 2,5 м3, расход ар-ры 571,1 кг/ (ГОСТ 22687.1-85*) Территориальная поправка к базе 2001г ОЗП=0,898; ЭМ=1,114; ЗПМ=0,898; МАТ=1,201 | шт. | 9 | 15727.91 |  |  |  | 141551
5 | ФССЦ-403-1221 | Подпятники железобетонные Территориальная поправка к базе 2001г ОЗП=0,898; ЭМ=1,114; ЗПМ=0,898; МАТ=1,201 | м3 | 0.108 | 1438.94 |  |  |  | 155
6 | ФССЦ-201-8113 | Траверсы стальные Территориальная поправка к базе 2001г ОЗП=0,898; ЭМ=1,114; ЗПМ=0,898; МАТ=1,201 | т | 2.898 | 13010.35 |  |  |  | 37704
7 | ФССЦ-201-8114 | Тросостойки стальные Территориальная поправка к базе 2001г ОЗП=0,898; ЭМ=1,114; ЗПМ=0,898; МАТ=1,201 | т | 0.765 | 10539.05 |  |  |  | 8062
8 | ФССЦ-101-1714 | Болты с гайками и шайбами строительные Территориальная поправка к базе 2001г ОЗП=0,898; ЭМ=1,114; ЗПМ=0,898; МАТ=1,201 | т | 0.351 | 10857.04 |  |  |  | 3811
9 | ФЕР33-04-005-03 | Установка оттяжек одинарных к опорам: ВЛ 35 кВ Территориальная поправка к базе 2001г ОЗП=0,898; ЭМ=1,114; ЗПМ=0,898; МАТ=1,201 НР (90 руб.): 105% от ФОТ (86 руб.) СП (52 руб.): 60% от ФОТ (86 руб.) | 1 оттяжка | 4 | 59.91 | 19.73 | 35.39 | 1.82 | 240 | 79 | 142 | 7 | 2.48 | 9.92 | 0.15 | 0.6
10 | ФССЦ-508-0062 | Канат двойной свивки типа ЛК-О, конструкции 6х7(1+6)+1х7(1+6), без покрытия из проволок марки В, маркировочная группа: 1770 н/мм2, диаметром 15,5 мм Территориальная поправка к базе 2001г ОЗП=0,898; ЭМ=1,114; ЗПМ=0,898; МАТ=1,201 | 10 м | 7.2 | 187.28 |  |  |  | 1348
11 | ФССЦ-101-0790 | Детали оттяжки Б130 Территориальная поправка к базе 2001г ОЗП=0,898; ЭМ=1,114; ЗПМ=0,898; МАТ=1,201 | т | 0.029 | 13054.85 |  |  |  | 379
12 | ФЕР33-04-007-01 | Установка железобетонных плит для опор ВЛ 35 кВ: анкерных ПА1-1, объемом до 0,2 м3 Территориальная поправка к базе 2001г ОЗП=0,898; ЭМ=1,114; ЗПМ=0,898; МАТ=1,201 НР (47 руб.): 105% от ФОТ (45 руб.) СП (27 руб.): 60% от ФОТ (45 руб.) | 1 шт. | 4 | 53.91 | 8.06 | 45.85 | 3.28 | 216 | 32 | 184 | 13 | 0.99 | 3.96 | 0.27 | 1.08
13 | ФССЦ-403-0897 | Плиты анкерные ПА1-1 железобетонные для ВЛ Территориальная поправка к базе 2001г ОЗП=0,898; ЭМ=1,114; ЗПМ=0,898; МАТ=1,201 | м3 | 0.8 | 1378.75 |  |  |  | 1103
14 | ФЕР33-02-013-01 | Установка стальных: сварных стоек порталов массой до 0,7 т Территориальная поправка к базе 2001г ОЗП=0,898; ЭМ=1,114; ЗПМ=0,898; МАТ=1,201 НР (330 руб.): 105% от ФОТ (314 руб.) СП (188 руб.): 60% от ФОТ (314 руб.) | 1 т конструкций | 1.38 | 16381.36 | 182.57 | 612.03 | 44.61 | 22606 | 252 | 845 | 62 | 20.21 | 27.89 | 3.68 | 5.08
15 | ФЕР33-02-013-06 | Установка стальных: сварных траверс порталов массой до 0,3 т Территориальная поправка к базе 2001г ОЗП=0,898; ЭМ=1,114; ЗПМ=0,898; МАТ=1,201 НР (164 руб.): 105% от ФОТ (156 руб.) СП (94 руб.): 60% от ФОТ (156 руб.) | 1 т конструкций | 0.584 | 17123.77 | 188.41 | 1379.58 | 78.67 | 10000 | 110 | 806 | 46 | 21.15 | 12.35 | 6.28 | 3.67
16 | ФЕР33-02-013-14 | Установка стальных: сварных молниеотводов и тросостоек массой до 0,2 т Территориальная поправка к базе 2001г ОЗП=0,898; ЭМ=1,114; ЗПМ=0,898; МАТ=1,201 НР (130 руб.): 105% от ФОТ (124 руб.) СП (74 руб.): 60% от ФОТ (124 руб.) | 1 т конструкций | 0.24 | 18802.68 | 357.38 | 2771.82 | 157.84 | 4513 | 86 | 665 | 38 | 39.56 | 9.49 | 12.6 | 3.02
17 | ФССЦ-101-1714 | Болты с гайками и шайбами строительные Территориальная поправка к базе 2001г ОЗП=0,898; ЭМ=1,114; ЗПМ=0,898; МАТ=1,201 | т | 0.00671 | 10857.04 |  |  |  | 73
18 | ФЕР33-03-006-01 | Окраска за один раз лаком установленных стальных опор ВЛ 35-330 кВ массой: до 10 т Территориальная поправка к базе 2001г ОЗП=0,898; ЭМ=1,114; ЗПМ=0,898; МАТ=1,201 НР (8140 руб.): 105% от ФОТ (7752 руб.) СП (4651 руб.): 60% от ФОТ (7752 руб.) | 1 т конструкций | 47.25 | 1635.29 | 55.72 | 1431.02 | 108.33 | 77267 | 2633 | 67616 | 5119 | 6.45 | 304.76 | 9.28 | 438.48
19 | ФЕР33-03-007-01 | Окраска за один раз стальных конструкций установленных железобетонных центрифугированных опор: ВЛ 35-220 кВ лаком Территориальная поправка к базе 2001г ОЗП=0,898; ЭМ=1,114; ЗПМ=0,898; МАТ=1,201 НР (1328 руб.): 105% от ФОТ (1265 руб.) СП (759 руб.): 60% от ФОТ (1265 руб.) | 1 т конструкций | 3.663 | 3391.25 | 106.34 | 3136.36 | 238.79 | 12422 | 390 | 11488 | 875 | 12.31 | 45.09 | 20.47 | 74.98
20 | ФЕР33-03-008-04 | Окраска за один раз установленных стальных конструкций: ОРУ 35-220 кВ массой до 1 т лаком Территориальная поправка к базе 2001г ОЗП=0,898; ЭМ=1,114; ЗПМ=0,898; МАТ=1,201 НР (306 руб.): 105% от ФОТ (291 руб.) СП (175 руб.): 60% от ФОТ (291 руб.) | 1 т конструкций | 2.204 | 431.48 | 68.68 | 214.24 | 63.43 | 951 | 151 | 472 | 140 | 7.95 | 17.52 | 6.09 | 13.42
21 | ФЕР33-01-024-03 | Подвеска проводов ВЛ 35 кВ сечением: до 120 мм2 без пересечений с препятствиями при длине анкерного пролета до 1 км, 2 цепи Территориальная поправка к базе 2001г ОЗП=0,898; ЭМ=1,114; ЗПМ=0,898; МАТ=1,201 КОЭФ. К ПОЗИЦИИ: 3.4 Подвеска одновременно двух цепей на двухцепных опорах, напряжение ВЛ: 35 и 110 кВ (6 проводов) (материалы - кроме защиты) ОЗП=1,92; ЭМ=1,85 к расх.; ЗПМ=1,85; МАТ=2 к расх.; ТЗ=1,92; ТЗМ=1,85 НР (2382 руб.): 105% от ФОТ (2269 руб.) СП (1361 руб.): 60% от ФОТ (2269 руб.) | 1 км линии (3 провода) | 1.1054 | 16127.94 | 1666.28 | 14461.66 | 385.94 | 17828 | 1842 | 15986 | 427 | 192.88 | 213.21 | 31.76 | 35.11
22 | ФЕР33-01-024-03 | Подвеска проводов ВЛ 35 кВ сечением: до 120 мм2 без пересечений с препятствиями при длине анкерного пролета до 1 км, 2 цепи -подходы к подстанциям ГПП-4, ГПП-9 Территориальная поправка к базе 2001г ОЗП=0,898; ЭМ=1,114; ЗПМ=0,898; МАТ=1,201 КОЭФ. К ПОЗИЦИИ: 3.4 Подвеска одновременно двух цепей на двухцепных опорах, напряжение ВЛ: 35 и 110 кВ (6 проводов) (материалы - кроме защиты) ОЗП=1,92; ЭМ=1,85 к расх.; ЗПМ=1,85; МАТ=2 к расх.; ТЗ=1,92; ТЗМ=1,85; 5. Производство строительных и других работ вблизи объектов, находящихся под высоким напряжением, в том числе в охранной зоне действующей воздушной линии электропередачи ОЗП=1,2; ЭМ=1,2 к расх.; ЗПМ=1,2; ТЗ=1,2; ТЗМ=1,2 НР (287 руб.): 105% от ФОТ (273 руб.) СП (164 руб.): 60% от ФОТ (273 руб.) | 1 км линии (3 провода) | 0.111 | 19353.53 | 1999.54 | 17353.99 | 463.12 | 2148 | 222 | 1926 | 51 | 231.46 | 25.69 | 38.12 | 4.23
23 | ФЕР33-01-026-01 | Подвеска одного грозозащитного троса ВЛ 35-500 кВ без пересечений с препятствиями при длине анкерного пролета: до 1 км Территориальная поправка к базе 2001г ОЗП=0,898; ЭМ=1,114; ЗПМ=0,898; МАТ=1,201 НР (322 руб.): 105% от ФОТ (307 руб.) СП (184 руб.): 60% от ФОТ (307 руб.) | 1 км линии | 1.1054 | 1694.41 | 255.88 | 1438.53 | 21.67 | 1873 | 283 | 1590 | 24 | 29.62 | 32.74 | 2.08 | 2.3
24 | ФЕР33-01-026-01 | Подвеска одного грозозащитного троса ВЛ 35-500 кВ без пересечений с препятствиями при длине анкерного пролета: до 1 км. подходы к подстанциям ГПП-4, ГПП-9 Территориальная поправка к базе 2001г ОЗП=0,898; ЭМ=1,114; ЗПМ=0,898; МАТ=1,201 КОЭФ. К ПОЗИЦИИ: 5. Производство строительных и других работ вблизи объектов, находящихся под высоким напряжением, в том числе в охранной зоне действующей воздушной линии электропередачи ОЗП=1,2; ЭМ=1,2 к расх.; ЗПМ=1,2; ТЗ=1,2; ТЗМ=1,2 НР (39 руб.): 105% от ФОТ (37 руб.) СП (22 руб.): 60% от ФОТ (37 руб.) | 1 км линии | 0.111 | 2033.29 | 307.05 | 1726.24 | 26 | 226 | 34 | 192 | 3 | 35.54 | 3.94 | 2.5 | 0.28
25 | ФЕР33-01-027-13 | Подвеска проводов между анкерными опорами с пересечением ВЛ 35-220 кВ, напряжение пересекающей ВЛ: 35 кВ (3 провода), 2 цепи Территориальная поправка к базе 2001г ОЗП=0,898; ЭМ=1,114; ЗПМ=0,898; МАТ=1,201 КОЭФ. К ПОЗИЦИИ: 3.4 Подвеска одновременно двух цепей на двухцепных опорах, напряжение ВЛ: 35 и 110 кВ (6 проводов) (материалы - кроме защиты) ОЗП=1,92; ЭМ=1,85 к расх.; ЗПМ=1,85; МАТ=2 к расх.; ТЗ=1,92; ТЗМ=1,85 НР (2062 руб.): 105% от ФОТ (1964 руб.) СП (1178 руб.): 60% от ФОТ (1964 руб.) | 1 пролет с пересечением 1 препятствия | 1 | 12130.36 | 1663.28 | 9507.08 | 301.24 | 12130 | 1663 | 9507 | 301 | 204.21 | 204.21 | 28.45 | 28.45
26 | ФЕР33-01-029-03 | Подвеска грозозащитных тросов в анкерном пролете с пересечением препятствий: ВЛ 35-220 кВ. Территориальная поправка к базе 2001г ОЗП=0,898; ЭМ=1,114; ЗПМ=0,898; МАТ=1,201 НР (144 руб.): 105% от ФОТ (137 руб.) СП (82 руб.): 60% от ФОТ (137 руб.) | 1 пролет с пересечением 1 препятствия | 1 | 1215.57 | 110.19 | 1105.38 | 26.56 | 1216 | 110 | 1106 | 27 | 13.68 | 13.68 | 2.55 | 2.55
27 | ФЕР33-01-027-18 | Подвеска проводов между анкерными опорами с пересечением автомобильных дорог, (3 провода), 2 цепи Территориальная поправка к базе 2001г ОЗП=0,898; ЭМ=1,114; ЗПМ=0,898; МАТ=1,201 КОЭФ. К ПОЗИЦИИ: 3.4 Подвеска одновременно двух цепей на двухцепных опорах, напряжение ВЛ: 35 и 110 кВ (6 проводов) (материалы - кроме защиты) ОЗП=1,92; ЭМ=1,85 к расх.; ЗПМ=1,85; МАТ=2 к расх.; ТЗ=1,92; ТЗМ=1,85 НР (3788 руб.): 105% от ФОТ (3608 руб.) СП (2165 руб.): 60% от ФОТ (3608 руб.) | 1 пролет с пересечением 1 препятствия | 2 | 11789.22 | 1514.09 | 9315.12 | 289.88 | 23578 | 3028 | 18630 | 580 | 185.89 | 371.78 | 27.38 | 54.76
28 | ФЕР33-01-029-04 | Подвеска грозозащитных тросов в анкерном пролете с пересечением препятствий: автомобильных дорог Территориальная поправка к базе 2001г ОЗП=0,898; ЭМ=1,114; ЗПМ=0,898; МАТ=1,201 НР (213 руб.): 105% от ФОТ (203 руб.) СП (122 руб.): 60% от ФОТ (203 руб.) | 1 пролет с пересечением 1 препятствия | 2 | 782.07 | 84.82 | 697.25 | 16.35 | 1564 | 170 | 1394 | 33 | 10.53 | 21.06 | 1.57 | 3.14
29 | ФЕР33-01-028-11 | Подвеска проводов между промежуточными опорами с пересечением автомобильных дорог,напряжение пересекающей ВЛ: 35 кВ (3 провода)-2 цепи Территориальная поправка к базе 2001г ОЗП=0,898; ЭМ=1,114; ЗПМ=0,898; МАТ=1,201 КОЭФ. К ПОЗИЦИИ: 3.4 Подвеска одновременно двух цепей на двухцепных опорах, напряжение ВЛ: 35 и 110 кВ (6 проводов) (материалы - кроме защиты) ОЗП=1,92; ЭМ=1,85 к расх.; ЗПМ=1,85; МАТ=2 к расх.; ТЗ=1,92; ТЗМ=1,85 НР (6041 руб.): 105% от ФОТ (5753 руб.) СП (3452 руб.): 60% от ФОТ (5753 руб.) | 1 пролет с пересечением 1 препятствия | 4 | 11468.44 | 1177.08 | 9390.2 | 261.34 | 45874 | 4708 | 37561 | 1045 | 144.52 | 578.08 | 24.03 | 96.12
30 | ФЕР33-01-029-05 | Подвеска грозозащитных тросов в пролете между промежуточными опорами с пересечением автомобильных дорог Территориальная поправка к базе 2001г ОЗП=0,898; ЭМ=1,114; ЗПМ=0,898; МАТ=1,201 НР (455 руб.): 105% от ФОТ (433 руб.) СП (260 руб.): 60% от ФОТ (433 руб.) | 1 пролет с пересечением 1 препятствия | 4 | 622.39 | 98.19 | 524.2 | 10 | 2490 | 393 | 2097 | 40 | 12.19 | 48.76 | 0.96 | 3.84
31 | ФЕР33-01-028-11 | Подвеска проводов между промежуточными опорами с пересечением автомобильных дорог, напряжение пересекающей ВЛ: 35 кВ (3 провода)-2 цепи, 2 препятствия Территориальная поправка к базе 2001г ОЗП=0,898; ЭМ=1,114; ЗПМ=0,898; МАТ=1,201 КОЭФ. К ПОЗИЦИИ: 3.4 Подвеска одновременно двух цепей на двухцепных опорах, напряжение ВЛ: 35 и 110 кВ (6 проводов) (материалы - кроме защиты) ОЗП=1,92; ЭМ=1,85 к расх.; ЗПМ=1,85; МАТ=2 к расх.; ТЗ=1,92; ТЗМ=1,85; 3.8 Подвеска проводов между опорами ВЛ 35-750 кВ при совмещении в одном пролете нескольких пересечений с препятствиями. Добавлять на каждое следующее пересечение с препятствием после первого, в пролете: между промежуточными опорами (материалы - для защит К=0,5) ОЗП=1,24; ЭМ=1,24 к расх.; ЗПМ=1,24; ТЗ=1,24; ТЗМ=1,24 НР (1873 руб.): 105% от ФОТ (1784 руб.) СП (1070 руб.): 60% от ФОТ (1784 руб.) | 1 пролет с пересечением 1 препятствия | 1 | 14004.59 | 1459.58 | 11643.85 | 324.06 | 14005 | 1460 | 11644 | 324 | 179.2 | 179.2 | 29.8 | 29.8
32 | ФЕР33-01-029-05 | Подвеска грозозащитных тросов в пролете между промежуточными опорами с пересечением автомобильных дорог, 2 препятствия Территориальная поправка к базе 2001г ОЗП=0,898; ЭМ=1,114; ЗПМ=0,898; МАТ=1,201 КОЭФ. К ПОЗИЦИИ: 3.8 Подвеска проводов между опорами ВЛ 35-750 кВ при совмещении в одном пролете нескольких пересечений с препятствиями. Добавлять на каждое следующее пересечение с препятствием после первого, в пролете: между промежуточными опорами (материалы - для защит К=0,5) ОЗП=1,24; ЭМ=1,24 к расх.; ЗПМ=1,24; ТЗ=1,24; ТЗМ=1,24 НР (141 руб.): 105% от ФОТ (134 руб.) СП (80 руб.): 60% от ФОТ (134 руб.) | 1 пролет с пересечением 1 препятствия | 1 | 771.77 | 121.75 | 650.02 | 12.4 | 772 | 122 | 650 | 12 | 15.12 | 15.12 | 1.19 | 1.19
33 | ФЕР33-03-005-01 | Погрузка и выгрузка вручную: изоляторов стеклянных тарельчатых подвесных Территориальная поправка к базе 2001г ОЗП=0,898; ЭМ=1,114; ЗПМ=0,898; МАТ=1,201 НР (130 руб.): 105% от ФОТ (124 руб.) СП (74 руб.): 60% от ФОТ (124 руб.) | 1 т конструкций | 2.4514 | 50.62 | 50.62 |  |  | 124 | 124 |  |  | 6.9 | 16.91
34 | ФЕР33-03-005-02 | Погрузка и выгрузка вручную: линейной арматуры Территориальная поправка к базе 2001г ОЗП=0,898; ЭМ=1,114; ЗПМ=0,898; МАТ=1,201 НР (64 руб.): 105% от ФОТ (61 руб.) СП (37 руб.): 60% от ФОТ (61 руб.) | 1 т конструкций | 1.49 | 41.06 | 41.06 |  |  | 61 | 61 |  |  | 5.16 | 7.69
заземление
35 | ФЕР01-01-009-23 | Разработка траншей экскаватором "обратная лопата" с ковшом вместимостью 0,25 м3, группа грунтов: 2 Территориальная поправка к базе 2001г ОЗП=0,898; ЭМ=1,114; ЗПМ=0,898; МАТ=1,201 НР (71 руб.): 95% от ФОТ (75 руб.) СП (38 руб.): 50% от ФОТ (75 руб.) | 1000 м3 грунта | 0.135 | 4141.33 |  | 4141.33 | 553.13 | 559 |  | 559 | 75 |  |  | 53.1 | 7.17
36 | ФЕР01-01-033-01 | Засыпка траншей и котлованов с перемещением грунта до 5 м бульдозерами мощностью: 59 кВт (80 л.с.), группа грунтов 1 Территориальная поправка к базе 2001г ОЗП=0,898; ЭМ=1,114; ЗПМ=0,898; МАТ=1,201 НР (11 руб.): 95% от ФОТ (12 руб.) СП (6 руб.): 50% от ФОТ (12 руб.) | 1000 м3 грунта | 0.135 | 519.75 |  | 519.75 | 92.13 | 70 |  | 70 | 12 |  |  | 7.6 | 1.03
37 | ФЕР01-02-005-01 | Уплотнение грунта пневматическими трамбовками, группа грунтов: 1-2 Территориальная поправка к базе 2001г ОЗП=0,898; ЭМ=1,114; ЗПМ=0,898; МАТ=1,201 НР (159 руб.): 95% от ФОТ (167 руб.) СП (84 руб.): 50% от ФОТ (167 руб.) | 100 м3 уплотненного грунта | 1.35 | 442.13 | 95.98 | 346.15 | 27.46 | 597 | 130 | 467 | 37 | 12.53 | 16.92 | 3.04 | 4.1
38 | ФЕР33-04-015-01 | Устройство заземления опор ВЛ, круг 12мм Территориальная поправка к базе 2001г ОЗП=0,898; ЭМ=1,114; ЗПМ=0,898; МАТ=1,201 НР (1304 руб.): 105% от ФОТ (1242 руб.) СП (745 руб.): 60% от ФОТ (1242 руб.) | 10 м шин заземления | 90.8 | 32.68 | 13.68 | 17.51 |  | 2967 | 1242 | 1590 |  | 1.8 | 163.44
39 | ФССЦ-101-1617 | Сталь круглая углеродистая обыкновенного качества марки ВСт3пс5-1 диаметром: 12 мм Территориальная поправка к базе 2001г ОЗП=0,898; ЭМ=1,114; ЗПМ=0,898; МАТ=1,201 | т | 0.80812 | 6281.24 |  |  |  | 5076
40 | ФЕРм08-02-472-02 | Детали присоединения заземлителей-полосы стальные 40х6; 70х6 276,21 = 1 082,21 - 0,13 x 6 200,00 Территориальная поправка к базе 2001г ОЗП=0,898; ЭМ=1,114; ЗПМ=0,898; МАТ=1,201 НР (9 руб.): 95% от ФОТ (9 руб.) СП (6 руб.): 65% от ФОТ (9 руб.) | 100 м | 0.0654 | 277.61 | 140.12 | 87.54 | 2.67 | 18 | 9 | 6 |  | 16.6 | 1.09 | 0.22 | 0.01
Уд | 1. 101-1889 | Сталь полосовая: 40х4 мм, кипящая | т | 0,13 0,008502 | 6200 |  |  |  | 52.71
41 | ФССЦ-101-1755 Применительно | Сталь полосовая, марка стали: Ст3сп 40х6; 70х6 Территориальная поправка к базе 2001г ОЗП=0,898; ЭМ=1,114; ЗПМ=0,898; МАТ=1,201 | т | 0.0134 | 6005 |  |  |  | 80
42 | ФЕРм08-02-471-01 | Заземлитель вертикальный из угловой стали размером: 50х50х5 мм Территориальная поправка к базе 2001г ОЗП=0,898; ЭМ=1,114; ЗПМ=0,898; МАТ=1,201 НР (44 руб.): 95% от ФОТ (46 руб.) СП (30 руб.): 65% от ФОТ (46 руб.) | 10 шт. | 0.5 | 989.67 | 90.32 | 67.01 | 2.31 | 495 | 45 | 34 | 1 | 10.7 | 5.35 | 0.19 | 0.1
43 | ФЕРм08-02-472-02 | Заземлитель горизонтальный из стали: полосовой сечением 5х40 в траншее 276,21 = 1 082,21 - 0,13 x 6 200,00 Территориальная поправка к базе 2001г ОЗП=0,898; ЭМ=1,114; ЗПМ=0,898; МАТ=1,201 НР (149 руб.): 95% от ФОТ (157 руб.) СП (102 руб.): 65% от ФОТ (157 руб.) | 100 м | 1.1 | 277.61 | 140.12 | 87.54 | 2.67 | 305 | 154 | 96 | 3 | 16.6 | 18.26 | 0.22 | 0.24
Уд | 1. 101-1889 | Сталь полосовая: 40х4 мм, кипящая | т | 0,13 0,143 | 6200 |  |  |  | 886.6
44 | ФЕРм08-02-472-07 | Проводник заземляющий открыто по строительным основаниям: из полосовой стали сечением 5х40 мм2 900,05 = 1 706,05 - 0,13 x 6 200,00 Территориальная поправка к базе 2001г ОЗП=0,898; ЭМ=1,114; ЗПМ=0,898; МАТ=1,201 НР (374 руб.): 95% от ФОТ (394 руб.) СП (256 руб.): 65% от ФОТ (394 руб.) | 100 м | 2.15 | 1012.66 | 179.8 | 97.7 | 3.04 | 2177 | 387 | 210 | 7 | 21.3 | 45.8 | 0.25 | 0.54
Уд | 1. 101-1889 | Сталь полосовая: 40х4 мм, кипящая | т | 0,13 0,2795 | 6200 |  |  |  | 1732.9
45 | ФССЦ-101-1755 | Сталь полосовая, марка стали: Ст3сп шириной 50-200 мм толщиной 4-5 мм Территориальная поправка к базе 2001г ОЗП=0,898; ЭМ=1,114; ЗПМ=0,898; МАТ=1,201 | т | 0.51025 | 6005 |  |  |  | 3064
46 | ФССЦ-509-0262 | Зажим: плашечный Территориальная поправка к базе 2001г ОЗП=0,898; ЭМ=1,114; ЗПМ=0,898; МАТ=1,201 | шт. | 18 | 16.51 |  |  |  | 297
47 | ФССЦ-101-1977 | Болты с гайками и шайбами строительные Территориальная поправка к базе 2001г ОЗП=0,898; ЭМ=1,114; ЗПМ=0,898; МАТ=1,201 | кг | 14 | 10.86 |  |  |  | 152
Итого прямые затраты по разделу в ценах 2001г. | [8 empty] | 1113400 | 31675 | 265618 | 13452 |  | 3737.19 |  | 1203.87
Накладные расходы | [8 empty] | 47297
Сметная прибыль | [8 empty] | 27081
Итоги по разделу 1 Специальные строительные и монтажные работы :
Итого Строительные работы | [8 empty] | 1180220 |  |  |  |  | 3666.69 |  | 1202.98
Итого Монтажные работы | [8 empty] | 7558 |  |  |  |  | 70.5 |  | 0.89
Итого | [8 empty] | 1187778 |  |  |  |  | 3737.19 |  | 1203.87
В том числе:
Материалы | [8 empty] | 816107
Машины и механизмы | [8 empty] | 265618
ФОТ | [8 empty] | 45127
Накладные расходы | [8 empty] | 47297
Сметная прибыль | [8 empty] | 27081
Итого по разделу 1 Специальные строительные и монтажные работы | [8 empty] | 1187778 |  |  |  |  | 3737.19 |  | 1203.87
Раздел 2. Материалы, не учтенные сборником
48 | ФССЦ-502-0322 | Провода неизолированные для воздушных линий электропередачи из стальных оцинкованных проволок 1 группы и алюминиевых проволок марки: АС, сечением 120/19 мм2 Территориальная поправка к базе 2001г ОЗП=0,898; ЭМ=1,114; ЗПМ=0,898; МАТ=1,201 | т | 7.9599 | 79441.48 |  |  |  | 632346
49 | ООО"КАНПРО" Цена без НДС с учетом тары на 1.02.2011г. | Трос грозозащитный 8.1 С-35. Цена: 25763:5,4=4771 руб. КОЭФ. К ПОЗИЦИИ: Транспортно-заготовительные расходы МАТ=1,13 | км | 2.8 | 5391.23 |  |  |  | 15095
52 | ЗАО"Арм. изол. з-д" 2кв.2011г. без НДС | Изолятор ПС70-Д Цена: 243,00:5,4=45 руб. КОЭФ. К ПОЗИЦИИ: Транспортно-заготовительные расходы МАТ=1,13 | шт | 680 | 50.85 |  |  |  | 34578
53 | ЗАО"Арм. изол. з-д" 2 кв.2011г. без НДС | Узел крепления КГП-7-2В Цена: 128,43:5,4=23,78 руб. КОЭФ. К ПОЗИЦИИ: Транспортно-заготовительные расходы МАТ=1,13 | шт | 42 | 26.87 |  |  |  | 1129
54 | ЗАО"Арм. изол. з-д" 2кв.2011г. без НДС | Ушко однолапчатое укороченное У1К-7-16 Цена: 86,82:5,4=16,08 руб. КОЭФ. К ПОЗИЦИИ: транспортно-заготовительные расходы МАТ=1,13 | шт | 65 | 18.17 |  |  |  | 1181
55 | ЗАО"Арм. изол. з-д" 2кв.2011г. без НДС | Зажим поддерживающий ПГН-3-5 Цена: 106,82:5,4=19,78 руб. КОЭФ. К ПОЗИЦИИ: транспортно-заготовительные расходы МАТ=1,13 | шт | 42 | 22.35 |  |  |  | 939
56 | ЗАО"Арм. изол. з-д" 2кв.2011г. без НДС | Скоба СК-7-1А Цена: 61,00:5,4=11,30 руб. КОЭФ. К ПОЗИЦИИ: транспортно-заготовительные расходы МАТ=1,13 | шт | 275 | 12.77 |  |  |  | 3512
57 | ЗАО"Арм. изол. з-д" 2кв.2011г. без НДС | Серьга СР-7-16 Цена: 42,77:5,4=7,92 руб. КОЭФ. К ПОЗИЦИИ: транспортно-заготовительные расходы МАТ=1,13 | шт | 149 | 8.95 |  |  |  | 1334
58 | ЗАО"Арм. изол. з-д" 2кв.2011г. без НДС | Ушко двухлапчатое У2-7-16 Цена: 142,47:5,4=26,38 руб. КОЭФ. К ПОЗИЦИИ: транспортно-заготовительные расходы МАТ=1,13 | шт | 126 | 29.81 |  |  |  | 3756
59 | ЗАО"Арм. изол. з-д" 2кв.2011г. без НДС | Звено промежуточное ПР-7-6 Цена: 52,48:5,4=9,72 руб. КОЭФ. К ПОЗИЦИИ: транспортно-заготовительные расходы МАТ=1,13 | шт | 126 | 10.98 |  |  |  | 1383
60 | ЗАО"Арм. изол. з-д" 2кв.2011г. без НДС | Зажим натяжной НЗ-2-7 Цена: 248,60:5,4=46,04 руб. КОЭФ. К ПОЗИЦИИ: транспортно-заготовительные расходы МАТ=1,13 | шт | 126 | 52.03 |  |  |  | 6556
61 | ЗАО"Арм. изол. з-д" 2кв.2011г. без НДС | Скоба СКД-10-1 Цена: 99,09:5,4=18,35 руб. КОЭФ. К ПОЗИЦИИ: транспортно-заготовительные расходы МАТ=1,13 | шт | 23 | 20.74 |  |  |  | 477
62 | ЗАО"Арм. изол. з-д" 2кв.2011г. | Зажим натяжной НКК-1-1Б Цена: 148,12:5,4=27,43 руб. КОЭФ. К ПОЗИЦИИ: транспортно-заготовительные расходы МАТ=1,13 | шт | 23 | 31 |  |  |  | 713
63 | ЗАО"Арм. изол. з-д" Цена без НДС,2кв.2011г | Гаситель вибрации ГВН-3-17 Цена: 463,45:5,4=85,82 руб. КОЭФ. К ПОЗИЦИИ: транспортно-заготовительные расходы МАТ=1,13 | шт | 180 | 96.98 |  |  |  | 17456
64 | ЗАО"Арм. изол. з-д" 2кв.2011г. | Зажим поддерживающий ПГ-2-10 Цена: 362,69:5,4=67,16 руб. КОЭФ. К ПОЗИЦИИ: транспортно-заготовительные расходы МАТ=1,13 | шт | 7 | 75.89 |  |  |  | 531
65 | ЗАО"Арм. изол. з-д" 2кв.2011г. без НДС | Зажим натяжной НС-150-3 Цена: 424,40:5,4=78,59 руб. КОЭФ. К ПОЗИЦИИ: транспортно-заготовительные расходы МАТ=1,13 | шт | 4 | 88.81 |  |  |  | 355
66 | ЗАО"Арм. изол. з-д" 2кв.2011г. без НДС | Скоба СК-21-1А Цена: 259,62:5,4=48,08 руб. КОЭФ. К ПОЗИЦИИ: транспортно-заготовительные расходы МАТ=1,13 | шт | 4 | 54.33 |  |  |  | 217
Итого прямые затраты по разделу в ценах 2001г. | [8 empty] | 721558
Итоги по разделу 2 Материалы, не учтенные сборником :
Линии электропередачи | [8 empty] | 721558
Итого | [8 empty] | 721558
В том числе:
Материалы | [8 empty] | 721558
Итого по разделу 2 Материалы, не учтенные сборником | [8 empty] | 721558
ИТОГИ ПО СМЕТЕ:
Итого прямые затраты по смете в ценах 2001г. | [8 empty] | 1834958 | 31675 | 265618 | 13452 |  | 3737.19 |  | 1203.87
Накладные расходы | [8 empty] | 47297
Сметная прибыль | [8 empty] | 27081
Итоги по смете:
Итого Строительные работы | [8 empty] | 1901778 |  |  |  |  | 3666.69 |  | 1202.98
Итого Монтажные работы | [8 empty] | 7558 |  |  |  |  | 70.5 |  | 0.89
Итого | [8 empty] | 1909336 |  |  |  |  | 3737.19 |  | 1203.87
В том числе:
Материалы | [8 empty] | 1537665
Машины и механизмы | [8 empty] | 265618
ФОТ | [8 empty] | 45127
Накладные расходы | [8 empty] | 47297
Сметная прибыль | [8 empty] | 27081
ВСЕГО по смете | [8 empty] | 1909336 |  |  |  |  | 3737.19 |  | 1203.87
Составил: ___________________________Т.Г. Бакулина
(должность, подпись, расшифровка)