## Лист1
УТВЕРЖДАЮ
Врио директора филиала
"Южный территориальный округ"
ФГУП "РосРАО"
__________________ /В.И. Козлов/
"___"_________________2014 г.
Ведомость объёмов работ
Наименование объекта: здание котельная с санпропускником
Местонахождение объекта: Пункт хранения радиоактивных отходов филиала "Южный территориальный округ" Россия, Ростовская обл., Мясниковский район, с. Большие Салы, 4 км +270 метров на северо-восток от восточной окраины
Вид ремонта: ремонт кровли котельной и санпропускника
№ п/п | Наименование работ | Ед. изм | Кол-во
1 | 2 | 3 | 4
Кровля котельной и санпропускника
1 | Разборка покрытий кровель из рулонных материалов | 100 м2 | 1.031
2 | Разборка цементой стяжки | 100 м2 | 1.031
3 | Разборка мелких покрытий и обделок из листовой стали: поясков, сандриков, желобов, отливов, свесов и т.п | 100 м труб | 0.385
4 | Устройство выравнивающих стяжек цементно-песчаных толщиной 40 мм | 100 м2 | 1.031
5 | Огрунтовка оснований из бетона или раствора под водоизоляционный кровельный ковер битумной грунтовкой с ее приготовлением | 100 м2 | 1.031
6 | Устройство пароизоляции прокладочной в один слой | 100 м2 | 1.031
7 | Устройство кровель плоских из наплавляемых материалов в два слоя | 100 м2 | 1.031
8 | Устройство мелких покрытий (брандмауэры, парапеты, свесы и т.п.) из листовой оцинкованной стали | 100 м2 | 0.231
9 | Устройство желобов настенных | 100 мп желоба | 0.07
10 | Смена воронок водосточных труб с земли, лестниц или подмостей | 100 шт | 0.02
11 | Устройство примыканий рулонных и мастичных кровель к стенам и парапетам высотой до 600 мм без фартуков | 100 мп примыкания | 0.385
Козырьки над входом/выходом в котельную и над входом/выходом в санпропускник
12 | Разборка покрытий кровель из волнистых и полуволнистых асбестоцементных листов (козырёк на входом в котельную 3,39*2,47+1,3*1,78; три козырька -выход из котельной и вход/выход из санпропускника 1,4*3 ) | 100 м2 | 0,148
13 | Разборка облицовочного пластика козырьков снизу (3,39*2,47+1,4*1) | 100 м2 | 0,0977
14 | Разборка деревянных элементов конструкций крыш мауэрлатов | 100 м2 | 0.0837
15 | Разборка деревянных элементов конструкций крыш стропил со стойками и подкосами из досок | 100 м2 | 0.0837
16 | Демонтаж опорных конструкций этажерочного типа (демонтаж каркасов козырьков 1,4*1 3 шт уголок 50*50*5) | 1тн | 0.08373
17 | Монтаж опорных конструкций этажерочного типа (каркас козырьков) | 1тн | 0.08373
18 | Установка стропил | 1м3 | 0.01
19 | Смена обрешетки с прозорами из досок толщиной до 30 мм | 100м2 | 0.0837
20 | Устройство кровли из металлочерепицы по готовым прогонам простая кровля | 100м2 | 0.1067
21 | Устройство потолков реечных алюминиевых (подшивка козырька снизу) | 100м2 | 0.1067
22 | Устройство кровли из металлочерепицы по готовым прогонам простая кровля (3 козырька 1,4*3) | 100м2 | 0.042
23 | Мусор строительный с погрузкой вручную | 1тн | 9,01
24 | Перевозка мусора | 1тн | 9.01
Ведомость составил: ведущий специалист по катитальному строительству и ремонту филиала "Южный территориальный округ" ФГУП "РосРАО" |  |  | Зарипова А.Т.
Согласовано: Начальник ПХРО-главный специалист по хранению и размещению РАО |  |  | Мельников А.Н.