## 02-01-01
СОГЛАСОВАНО: | [11 empty] | УТВЕРЖДАЮ:
_________________ | [11 empty] | _________________
" _____ " ________________ 2013 г. | [11 empty] | "____" ______________2013 г.
049-12-00 Газоснабжение водогрейных котлов лесосушильных комплексов СМ-15, г.Лесной
(наименование стройки)
ЛОКАЛЬНЫЙ СМЕТНЫЙ РАСЧЕТ № ЛСР 02-01-01
(локальная смета)
|  | на | Газоснабжение (внутренние устройства)
(наименование работ и затрат, наименование объекта)
Основание: 049-12-00-ГСВ
|  |  | Сметная стоимость _______________________________________________________________________________________________ | [5 empty] | ___________________________9,795 |  | тыс. руб.
|  |  | строительных работ _______________________________________________________________________________________________ | [5 empty] | _______________________________________________________________________________________________9,469 |  | тыс. руб.
|  |  | монтажных работ _______________________________________________________________________________________________ | [5 empty] | _______________________________________________________________________________________________0,326 |  | тыс. руб.
|  |  | Средства на оплату труда _______________________________________________________________________________________________ | [5 empty] | ___________________________0,835 |  | тыс. руб.
|  |  | Сметная трудоемкость _______________________________________________________________________________________________ | [5 empty] | _______________________________________________________________________________________________57,45 |  | чел.час
Составлен(а) в ценах по состоянию на 01.01.2001г.
№ пп | Обосно- вание | Наименование | Ед. изм. | Кол. на ед./ всего | Стоимость единицы, руб. |  |  |  | Общая стоимость, руб. |  |  |  | Т/з осн. раб.на ед. | Т/з осн. раб. Всего | Т/з мех. на ед. | Т/з мех. Всего
[5 empty] | Всего | В том числе |  |  | Всего | В том числе
[6 empty] | Осн.З/п | Эк.Маш | З/пМех |  | Осн.З/п | Эк.Маш | З/пМех
1 | 2 | 3 | 4 | 5 | 6 | 7 | 8 | 9 | 10 | 11 | 12 | 13 | 14 | 15 | 16 | 17
Раздел 1. Общестроительные работы
1 | ТЕРм12-12-003-03 Постан.Правит.Свердл.обл. от 10.11.10 №1616-ПП | Арматура фланцевая с электрическим приводом на условное давление до 4 МПа, диаметр условного прохода 50 мм НР (101,8 руб.): 80% от ФОТ (127,25 руб.) СП (76,35 руб.): 60% от ФОТ (127,25 руб.) | 1 шт. | 2 | 71.41 | 60.98 | 4.37 |  | 142.82 | 121.96 | 8.74 |  | 4.5 | 9
|  | Затраты труда рабочих (ср 4) | чел.час | 4,5 9 | 13.55 | 13.55 |  |  | 121.95 | 121.95
| 1. 400001 | Автомобили бортовые, грузоподъемность до 5 т | маш.-ч | 0,04 0,08 | 109.17 |  | 109.17 |  | 8.73 |  | 8.73
| 2. 101-1703 | Прокладки резиновые (пластина техническая прессованная) | кг | 0,08 0,16 | 24.75 |  |  |  | 3.96
| 3. 101-1977 | Болты с гайками и шайбами строительные | кг | 0,17 0,34 | 16.8 |  |  |  | 5.71
| 4. 999-9950 | Вспомогательные ненормируемые ресурсы | руб. | 1,22 2,44 | 1 |  |  |  | 2.44
2 | ТСЦ-301-0735 Постан.Правит.Свердл.обл. от 10.11.10 №1616-ПП | Клапан термозапорный, марка КТЗ 001-50 Р | шт. | 1 | 879.02 |  |  |  | 879.02
3 | ТЕР16-05-001-02 Постан.Правит.Свердл.обл. от 10.11.10 №1616-ПП | Установка вентилей, задвижек, затворов, клапанов обратных, кранов проходных на трубопроводах из стальных труб диаметром: до 50 мм НР (150,57 руб.): 128% от ФОТ (117,63 руб.) СП (97,63 руб.): 83% от ФОТ (117,63 руб.) | 1 шт. | 6 2+2+2 | 138.58 | 18.79 | 5.32 |  | 831.48 | 112.74 | 31.92 |  | 1.47 | 8.82
|  | Затраты труда рабочих (ср 3,5) | чел.час | 1,47 8,82 | 12.78 | 12.78 |  |  | 112.72 | 112.72
| 1. 040502 | Установки для сварки ручной дуговой (постоянного тока) | маш.-ч | 0,35 2,1 | 8.97 |  | 8.97 |  | 18.84 |  | 18.84
| 2. 400001 | Автомобили бортовые, грузоподъемность до 5 т | маш.-ч | 0,02 0,12 | 109.17 |  | 109.17 |  | 13.1 |  | 13.1
| 3. 101-1522 | Электроды диаметром 5 мм Э42А | т | 0,00014 0,00084 | 11130.07 |  |  |  | 9.35
| 4. 101-2576 | Болты с гайками и шайбами для санитарно-технических работ диаметром 16 мм | т | 0,0011 0,0066 | 19992 |  |  |  | 131.95
| 5. 507-0983 | Фланцы стальные плоские приварные из стали ВСт3сп2, ВСт3сп3, давлением 1,0 МПа (10 кгс/см2), диаметром 50 мм | шт. | 2 12 | 44.03 |  |  |  | 528.36
| 6. 509-0966 | Прокладки из паронита марки ПМБ, толщиной 1 мм, диаметром 50 мм | 1000 шт. | 0,002 0,012 | 1428 |  |  |  | 17.14
4 | ТСЦ-302-1834 Постан.Правит.Свердл.обл. от 10.11.10 №1616-ПП | Кран шаровой муфтовый 11Б27П1, диаметром 32 мм | шт. | 4 | 117.5 |  |  |  | 470
5 | ТСЦ-301-3348 Постан.Правит.Свердл.обл. от 10.11.10 №1616-ПП применительно | Заглушки стальные для труб диаметром 50 мм | шт. | 2 | 10.8 |  |  |  | 21.6
6 | ТСЦ-302-1831 Постан.Правит.Свердл.обл. от 10.11.10 №1616-ПП | Кран шаровой муфтовый 11Б27П1, диаметром 15 мм | шт. | 3 | 25.14 |  |  |  | 75.42
7 | ТСЦ-302-1832 Постан.Правит.Свердл.обл. от 10.11.10 №1616-ПП | Кран шаровой муфтовый 11Б27П1, диаметром 20 мм | шт. | 5 | 39.32 |  |  |  | 196.6
8 | ТСЦ-103-0129 Постан.Правит.Свердл.обл. от 10.11.10 №1616-ПП | Трубы стальные электросварные прямошовные со снятой фаской из стали марок БСт2кп-БСт4кп и БСт2пс-БСт4пс наружный диаметр 20 мм, толщина стенки 2 мм | м | 0.42 | 10.16 |  |  |  | 4.27
9 | ТЕР16-02-004-01 Постан.Правит.Свердл.обл. от 10.11.10 №1616-ПП | Прокладка трубопроводов отопления и газоснабжения из стальных бесшовных труб диаметром: 50 мм НР (89,8 руб.): 128% от ФОТ (70,16 руб.) СП (58,23 руб.): 83% от ФОТ (70,16 руб.) | 100 м трубопровода | 0,08 8/100 | 7249.68 | 837.02 | 157.48 | 3.46 | 579.97 | 66.96 | 12.6 | 0.28 | 60.83 | 4.87 | 0.19 | 0.02
|  | Затраты труда рабочих (ср 4,1) | чел.час | 60,83 4,87 | 13.76 | 13.76 |  |  | 67.01 | 67.01
| 1. 020129 | Краны башенные при работе на других видах строительства 8 т | маш.-ч | 0,12 0,01 | 255.96 |  | 255.96 | 18.2 | 2.56 |  | 2.56 | 0.18
| 2. 021141 | Краны на автомобильном ходу при работе на других видах строительства 10 т | маш.-ч | 0,07 0,01 | 127.47 |  | 127.47 | 18.2 | 1.27 |  | 1.27 | 0.18
| 3. 040504 | Аппарат для газовой сварки и резки | маш.-ч | 18,44 1,48 | 1.24 |  | 1.24 |  | 1.84 |  | 1.84
| 4. 400001 | Автомобили бортовые, грузоподъемность до 5 т | маш.-ч | 0,87 0,07 | 109.17 |  | 109.17 |  | 7.64 |  | 7.64
| 5. 101-0324 | Кислород технический газообразный | м3 | 0,35 0,028 | 11.89 |  |  |  | 0.33
| 6. 101-0807 | Проволока сварочная легированная диаметром 4 мм | т | 0,0002 1,6E-5 | 11328.8 |  |  |  | 0.18
| 7. 101-1602 | Ацетилен газообразный технический | м3 | 0,32 0,0256 | 85 |  |  |  | 2.18
| 8. 302-3288 | Трубопроводы из стальных бесшовных труб с гильзами для отопления и газоснабжения диаметром 50 мм | м | 100 8 | 62.02 |  |  |  | 496.16
| 9. 402-0006 | Раствор готовый кладочный цементный марки 200 | м3 | 0,008 0,00064 | 763.06 |  |  |  | 0.49
| 10. 405-1601 | Известь строительная негашеная хлорная, марки А | кг | 0,0099 0,000792 | 2.38
| 11. 411-0001 | Вода | м3 | 2,75 0,22 | 4.88 |  |  |  | 1.07
10 | ТЕР16-02-003-01 Постан.Правит.Свердл.обл. от 10.11.10 №1616-ПП | Прокладка трубопроводов газоснабжения из стальных водогазопроводных неоцинкованных труб диаметром: 15 мм НР (8,44 руб.): 128% от ФОТ (6,59 руб.) СП (5,47 руб.): 83% от ФОТ (6,59 руб.) | 100 м трубопровода | 0,015 1,5/100 | 3895.32 | 418.83 | 82.62 | 2.73 | 58.43 | 6.28 | 1.24 | 0.04 | 30.91 | 0.46 | 0.15
|  | Затраты труда рабочих (ср 4) | чел.час | 30,91 0,46 | 13.55 | 13.55 |  |  | 6.23 | 6.23
| 1. 020129 | Краны башенные при работе на других видах строительства 8 т | маш.-ч | 0,08 | 255.96 |  | 255.96 | 18.2
| 2. 021141 | Краны на автомобильном ходу при работе на других видах строительства 10 т | маш.-ч | 0,07 | 127.47 |  | 127.47 | 18.2
| 3. 040504 | Аппарат для газовой сварки и резки | маш.-ч | 4,18 0,06 | 1.24 |  | 1.24 |  | 0.07 |  | 0.07
| 4. 400001 | Автомобили бортовые, грузоподъемность до 5 т | маш.-ч | 0,44 0,01 | 109.17 |  | 109.17 |  | 1.09 |  | 1.09
| 5. 101-0063 | Ацетилен растворенный технический марки А | т | 0,00019 2,85E-6 | 71400 |  |  |  | 0.2
| 6. 101-0324 | Кислород технический газообразный | м3 | 0,18 0,0027 | 11.89 |  |  |  | 0.03
| 7. 101-0388 | Краски масляные земляные марки МА-0115 мумия, сурик железный | т | 0,00044 6,6E-6 | 16871.82 |  |  |  | 0.11
| 8. 101-0628 | Олифа комбинированная, марки К-3 | т | 0,00053 7,95E-6 | 20706 |  |  |  | 0.16
| 9. 101-0807 | Проволока сварочная легированная диаметром 4 мм | т | 0,001 1,5E-5 | 11328.8 |  |  |  | 0.17
| 10. 101-1669 | Очес льняной | кг | 0,03 0,00045 | 40.45 |  |  |  | 0.02
| 11. 302-1311 | Трубопроводы из стальных водогазопроводных неоцинкованных труб с гильзами и креплениями для газоснабжения диаметром 15 мм | м | 100 1,5 | 33.46 |  |  |  | 50.19
| 12. 405-1601 | Известь строительная негашеная хлорная, марки А | кг | 0,0009 1,35E-5 | 2.38
| 13. 411-0001 | Вода | м3 | 0,25 0,00375 | 4.88 |  |  |  | 0.02
11 | ТЕР16-02-003-02 Постан.Правит.Свердл.обл. от 10.11.10 №1616-ПП | Прокладка трубопроводов газоснабжения из стальных водогазопроводных неоцинкованных труб диаметром: 20 мм НР (135,13 руб.): 128% от ФОТ (105,57 руб.) СП (87,62 руб.): 83% от ФОТ (105,57 руб.) | 100 м трубопровода | 0,24 24/100 | 4338.25 | 418.83 | 82.62 | 2.73 | 1041.18 | 100.52 | 19.83 | 0.66 | 30.91 | 7.42 | 0.15 | 0.04
|  | Затраты труда рабочих (ср 4) | чел.час | 30,91 7,42 | 13.55 | 13.55 |  |  | 100.54 | 100.54
| 1. 020129 | Краны башенные при работе на других видах строительства 8 т | маш.-ч | 0,08 0,02 | 255.96 |  | 255.96 | 18.2 | 5.12 |  | 5.12 | 0.36
| 2. 021141 | Краны на автомобильном ходу при работе на других видах строительства 10 т | маш.-ч | 0,07 0,02 | 127.47 |  | 127.47 | 18.2 | 2.55 |  | 2.55 | 0.36
| 3. 040504 | Аппарат для газовой сварки и резки | маш.-ч | 4,18 1 | 1.24 |  | 1.24 |  | 1.24 |  | 1.24
| 4. 400001 | Автомобили бортовые, грузоподъемность до 5 т | маш.-ч | 0,44 0,11 | 109.17 |  | 109.17 |  | 12.01 |  | 12.01
| 5. 101-0063 | Ацетилен растворенный технический марки А | т | 0,00019 4,56E-5 | 71400 |  |  |  | 3.26
| 6. 101-0324 | Кислород технический газообразный | м3 | 0,18 0,0432 | 11.89 |  |  |  | 0.51
| 7. 101-0388 | Краски масляные земляные марки МА-0115 мумия, сурик железный | т | 0,00044 0,0001056 | 16871.82 |  |  |  | 1.78
| 8. 101-0628 | Олифа комбинированная, марки К-3 | т | 0,00053 0,0001272 | 20706 |  |  |  | 2.63
| 9. 101-0807 | Проволока сварочная легированная диаметром 4 мм | т | 0,001 0,00024 | 11328.8 |  |  |  | 2.72
| 10. 101-1669 | Очес льняной | кг | 0,03 0,0072 | 40.45 |  |  |  | 0.29
| 11. 302-1312 | Трубопроводы из стальных водогазопроводных неоцинкованных труб с гильзами и креплениями для газоснабжения диаметром 20 мм | м | 100 24 | 37.88 |  |  |  | 909.12
| 12. 405-1601 | Известь строительная негашеная хлорная, марки А | кг | 0,0016 0,000384 | 2.38
| 13. 411-0001 | Вода | м3 | 0,44 0,1056 | 4.88 |  |  |  | 0.52
12 | ТЕР16-02-003-04 Постан.Правит.Свердл.обл. от 10.11.10 №1616-ПП | Прокладка трубопроводов газоснабжения из стальных водогазопроводных неоцинкованных труб диаметром: 32 мм НР (33,78 руб.): 128% от ФОТ (26,39 руб.) СП (21,9 руб.): 83% от ФОТ (26,39 руб.) | 100 м трубопровода | 0,06 6/100 | 5126.62 | 418.83 | 82.62 | 2.73 | 307.6 | 25.13 | 4.96 | 0.16 | 30.91 | 1.85 | 0.15 | 0.01
|  | Затраты труда рабочих (ср 4) | чел.час | 30,91 1,85 | 13.55 | 13.55 |  |  | 25.07 | 25.07
| 1. 020129 | Краны башенные при работе на других видах строительства 8 т | маш.-ч | 0,08 | 255.96 |  | 255.96 | 18.2
| 2. 021141 | Краны на автомобильном ходу при работе на других видах строительства 10 т | маш.-ч | 0,07 | 127.47 |  | 127.47 | 18.2
| 3. 040504 | Аппарат для газовой сварки и резки | маш.-ч | 4,18 0,25 | 1.24 |  | 1.24 |  | 0.31 |  | 0.31
| 4. 400001 | Автомобили бортовые, грузоподъемность до 5 т | маш.-ч | 0,44 0,03 | 109.17 |  | 109.17 |  | 3.28 |  | 3.28
| 5. 101-0063 | Ацетилен растворенный технический марки А | т | 0,00019 1,14E-5 | 71400 |  |  |  | 0.81
| 6. 101-0324 | Кислород технический газообразный | м3 | 0,18 0,0108 | 11.89 |  |  |  | 0.13
| 7. 101-0388 | Краски масляные земляные марки МА-0115 мумия, сурик железный | т | 0,00044 2,64E-5 | 16871.82 |  |  |  | 0.45
| 8. 101-0628 | Олифа комбинированная, марки К-3 | т | 0,00053 3,18E-5 | 20706 |  |  |  | 0.66
| 9. 101-0807 | Проволока сварочная легированная диаметром 4 мм | т | 0,001 6E-5 | 11328.8 |  |  |  | 0.68
| 10. 101-1669 | Очес льняной | кг | 0,03 0,0018 | 40.45 |  |  |  | 0.07
| 11. 302-1314 | Трубопроводы из стальных водогазопроводных неоцинкованных труб с гильзами и креплениями для газоснабжения диаметром 32 мм | м | 100 6 | 45.73 |  |  |  | 274.38
| 12. 405-1601 | Известь строительная негашеная хлорная, марки А | кг | 0,004 0,00024 | 2.38
| 13. 411-0001 | Вода | м3 | 1,13 0,0678 | 4.88 |  |  |  | 0.33
13 | ТЕР22-05-003-01 Постан.Правит.Свердл.обл. от 10.11.10 №1616-ПП | Протаскивание в футляр стальных труб диаметром: до 100 мм НР (23,26 руб.): 130% от ФОТ (17,89 руб.) СП (15,92 руб.): 89% от ФОТ (17,89 руб.) | 100 м трубы, уложенной в футляр | 0,015 1,5/100 | 2376.06 | 1143.62 | 57.16 |  | 35.64 | 17.15 | 0.86 |  | 84.4 | 1.27
|  | Затраты труда рабочих (ср 4) | чел.час | 84,4 1,27 | 13.55 | 13.55 |  |  | 17.21 | 17.21
| 1. 030303 | Лебедки ручные и рычажные тяговым усилием 14,72 кН (1,5 т) | маш.-ч | 26,08 0,39 | 1.48 |  | 1.48 |  | 0.58 |  | 0.58
| 2. 400001 | Автомобили бортовые, грузоподъемность до 5 т | маш.-ч | 0,17 | 109.17 |  | 109.17
| 3. 101-0782 | Поковки из квадратных заготовок, масса 1,8 кг | т | 0,0538 0,000807 | 6433.14 |  |  |  | 5.19
| 4. 101-0850 | Резина листовая вулканизованная цветная | кг | 22,6 0,339 | 34.99 |  |  |  | 11.86
| 5. 101-0962 | Смазка солидол жировой марки «Ж» | т | 0,0037 5,55E-5 | 10378 |  |  |  | 0.58
14 | ТЕР16-02-004-01 Постан.Правит.Свердл.обл. от 10.11.10 №1616-ПП | Прокладка трубопроводов отопления и газоснабжения из стальных бесшовных труб диаметром: 50 мм 1 047,68 = 7 249,68 - 100 x 62,02 НР (11,21 руб.): 128% от ФОТ (8,76 руб.) СП (7,27 руб.): 83% от ФОТ (8,76 руб.) | 100 м трубопровода | 0,01 1/100 | 1047.68 | 837.02 | 157.48 | 3.46 | 10.48 | 8.37 | 1.57 | 0.03 | 60.83 | 0.61 | 0.19
|  | Затраты труда рабочих (ср 4,1) | чел.час | 60,83 0,61 | 13.76 | 13.76 |  |  | 8.39 | 8.39
| 1. 020129 | Краны башенные при работе на других видах строительства 8 т | маш.-ч | 0,12 | 255.96 |  | 255.96 | 18.2
| 2. 021141 | Краны на автомобильном ходу при работе на других видах строительства 10 т | маш.-ч | 0,07 | 127.47 |  | 127.47 | 18.2
| 3. 040504 | Аппарат для газовой сварки и резки | маш.-ч | 18,44 0,18 | 1.24 |  | 1.24 |  | 0.22 |  | 0.22
| 4. 400001 | Автомобили бортовые, грузоподъемность до 5 т | маш.-ч | 0,87 0,01 | 109.17 |  | 109.17 |  | 1.09 |  | 1.09
| 5. 101-0324 | Кислород технический газообразный | м3 | 0,35 0,0035 | 11.89 |  |  |  | 0.04
| 6. 101-0807 | Проволока сварочная легированная диаметром 4 мм | т | 0,0002 2E-6 | 11328.8 |  |  |  | 0.02
| 7. 101-1602 | Ацетилен газообразный технический | м3 | 0,32 0,0032 | 85 |  |  |  | 0.27
| 8. 402-0006 | Раствор готовый кладочный цементный марки 200 | м3 | 0,008 8E-5 | 763.06 |  |  |  | 0.06
| 9. 405-1601 | Известь строительная негашеная хлорная, марки А | кг | 0,0099 9,9E-5 | 2.38
| 10. 411-0001 | Вода | м3 | 2,75 0,0275 | 4.88 |  |  |  | 0.13
15 | ТСЦ-103-0138 Постан.Правит.Свердл.обл. от 10.11.10 №1616-ПП | Трубы стальные электросварные прямошовные со снятой фаской из стали марок БСт2кп-БСт4кп и БСт2пс-БСт4пс наружный диаметр 57 мм, толщина стенки 3 мм | м | 1 | 36.78 |  |  |  | 36.78
16 | ТЕР16-02-004-03 Постан.Правит.Свердл.обл. от 10.11.10 №1616-ПП | Прокладка трубопроводов отопления и газоснабжения из стальных бесшовных труб диаметром: 80 мм 1 491,23 = 10 883,23 - 100 x 93,92 НР (7,37 руб.): 128% от ФОТ (5,76 руб.) СП (4,78 руб.): 83% от ФОТ (5,76 руб.) | 100 м трубопровода | 0,005 0,5/100 | 1491.23 | 1097.36 | 278 | 6.73 | 7.46 | 5.49 | 1.39 | 0.03 | 79.75 | 0.4 | 0.37
|  | Затраты труда рабочих (ср 4,1) | чел.час | 79,75 0,4 | 13.76 | 13.76 |  |  | 5.5 | 5.5
| 1. 020129 | Краны башенные при работе на других видах строительства 8 т | маш.-ч | 0,27 | 255.96 |  | 255.96 | 18.2
| 2. 021141 | Краны на автомобильном ходу при работе на других видах строительства 10 т | маш.-ч | 0,1 | 127.47 |  | 127.47 | 18.2
| 3. 040504 | Аппарат для газовой сварки и резки | маш.-ч | 34,92 0,17 | 1.24 |  | 1.24 |  | 0.21 |  | 0.21
| 4. 400001 | Автомобили бортовые, грузоподъемность до 5 т | маш.-ч | 1,4 0,01 | 109.17 |  | 109.17 |  | 1.09 |  | 1.09
| 5. 101-0324 | Кислород технический газообразный | м3 | 0,67 0,00335 | 11.89 |  |  |  | 0.04
| 6. 101-0807 | Проволока сварочная легированная диаметром 4 мм | т | 0,0005 2,5E-6 | 11328.8 |  |  |  | 0.03
| 7. 101-1602 | Ацетилен газообразный технический | м3 | 0,61 0,00305 | 85 |  |  |  | 0.26
| 8. 402-0006 | Раствор готовый кладочный цементный марки 200 | м3 | 0,021 0,000105 | 763.06 |  |  |  | 0.08
| 9. 405-1601 | Известь строительная негашеная хлорная, марки А | кг | 0,0251 0,0001255 | 2.38
| 10. 411-0001 | Вода | м3 | 7,03 0,03515 | 4.88 |  |  |  | 0.17
17 | ТСЦ-103-0154 Постан.Правит.Свердл.обл. от 10.11.10 №1616-ПП | Трубы стальные электросварные прямошовные со снятой фаской из стали марок БСт2кп-БСт4кп и БСт2пс-БСт4пс наружный диаметр 89 мм, толщина стенки 3,5 мм | м | 0.5 | 60.63 |  |  |  | 30.32
18 | ТЕР16-07-006-01 Постан.Правит.Свердл.обл. от 10.11.10 №1616-ПП | Заделка сальников при проходе труб через фундаменты или стены подвала диаметром до 100 мм НР (92,15 руб.): 128% от ФОТ (71,99 руб.) СП (59,75 руб.): 83% от ФОТ (71,99 руб.) | 1 сальник | 3 | 25.97 | 23 |  |  | 77.91 | 69 |  |  | 1.8 | 5.4
|  | Затраты труда рабочих (ср 3,5) | чел.час | 1,8 5,4 | 12.78 | 12.78 |  |  | 69.01 | 69.01
| 1. 101-0596 | Мастика битумно-кукерсольная холодная | т | 0,00049 0,00147 | 3458.14 |  |  |  | 5.08
| 2. 101-1355 | Цемент гипсоглиноземистый расширяющийся | т | 0,00064 0,00192 | 1972.83 |  |  |  | 3.79
| 3. 101-1705 | Пакля пропитанная | кг | 0,0018 0,0054 | 9.76 |  |  |  | 0.05
19 | ТЕР09-03-039-04 Постан.Правит.Свердл.обл. от 10.11.10 №1616-ПП | Монтаж опорных конструкций: подвесок и хомутов для крепления трубопроводов внутри зданий и сооружений НР (4,92 руб.): 90% от ФОТ (5,47 руб.) СП (4,65 руб.): 85% от ФОТ (5,47 руб.) | 1 т конструкций | 0,0038 3,8/1000 | 1877.86 | 1375.28 | 99.16 | 2.18 | 7.14 | 5.23 | 0.38 | 0.01 | 108.89 | 0.41 | 0.12
|  | Затраты труда рабочих (ср 3,4) | чел.час | 108,89 0,41 | 12.63 | 12.63 |  |  | 5.18 | 5.18
| 1. 021141 | Краны на автомобильном ходу при работе на других видах строительства 10 т | маш.-ч | 0,12 | 127.47 |  | 127.47 | 18.2
| 2. 030404 | Лебедки электрические тяговым усилием до 31,39 кН (3,2 т) | маш.-ч | 8,6 0,03 | 7.34 |  | 7.34 |  | 0.22 |  | 0.22
| 3. 400001 | Автомобили бортовые, грузоподъемность до 5 т | маш.-ч | 0,19 | 109.17 |  | 109.17
| 4. 101-0309 | Канаты пеньковые пропитанные | т | 0,0001 3,8E-7 | 40709.9 |  |  |  | 0.02
| 5. 101-0797 | Проволока горячекатаная в мотках, диаметром 6,3-6,5 мм | т | 3E-5 1,14E-7 | 4786.18
| 6. 101-1019 | Швеллеры № 40 из стали марки Ст0 | т | 0,00194 7,372E-6 | 5607.98 |  |  |  | 0.04
| 7. 101-1714 | Болты с гайками и шайбами строительные | т | 0,022 8,36E-5 | 16800 |  |  |  | 1.4
| 8. 101-1805 | Гвозди строительные | т | 1E-5 3,8E-8 | 10317.3
| 9. 101-2467 | Растворитель марки Р-4 | т | 0,0006 2,28E-6 | 11900 |  |  |  | 0.03
| 10. 102-0023 | Бруски обрезные хвойных пород длиной 4-6,5 м, шириной 75-150 мм, толщиной 40-75 мм, I сорта | м3 | 0,00103 3,914E-6 | 2003.96 |  |  |  | 0.01
| 11. 113-0021 | Грунтовка ГФ-021 красно-коричневая | т | 0,00031 1,178E-6 | 23800 |  |  |  | 0.03
| 12. 508-0097 | Канат двойной свивки типа ТК, конструкции 6х19(1+6+12)+1 о.с., оцинкованный из проволок марки В, маркировочная группа 1770 н/мм2, диаметром 5,5 мм | 10 м | 0,0187 7,106E-5 | 109.23 |  |  |  | 0.01
20 | ТСЦ-301-0040 Постан.Правит.Свердл.обл. от 10.11.10 №1616-ПП | Хомуты для крепления труб | шт. | 6 | 8.09 |  |  |  | 48.54
21 | ТЕР13-03-002-04 Постан.Правит.Свердл.обл. от 10.11.10 №1616-ПП | Огрунтовка металлических поверхностей за один раз грунтовкой ГФ-021 НР (3,29 руб.): 90% от ФОТ (3,66 руб.) СП (2,56 руб.): 70% от ФОТ (3,66 руб.) | 100 м2 окрашиваемой поверхности | 0,044 4,4/100 | 417.46 | 79.65 | 10.15 | 0.16 | 18.37 | 3.5 | 0.45 | 0.01 | 5.31 | 0.23 | 0.01
|  | Затраты труда рабочих (ср 4,7) | чел.час | 5,31 0,23 | 15 | 15 |  |  | 3.45 | 3.45
| 1. 030101 | Автопогрузчики 5 т | маш.-ч | 0,01 | 76.88 |  | 76.88 | 15.62
| 2. 030401 | Лебедки электрические тяговым усилием до 5,79 кН (0,59 т) | маш.-ч | 0,01 | 1.93 |  | 1.93
| 3. 340101 | Агрегаты окрасочные высокого давления для окраски поверхностей конструкций мощностью 1 кВт | маш.-ч | 1,12 0,05 | 7.38 |  | 7.38 |  | 0.37 |  | 0.37
| 4. 400001 | Автомобили бортовые, грузоподъемность до 5 т | маш.-ч | 0,01 | 109.17 |  | 109.17
| 5. 113-0021 | Грунтовка ГФ-021 красно-коричневая | т | 0,012 0,000528 | 23800 |  |  |  | 12.57
| 6. 113-0077 | Ксилол нефтяной марки А | т | 0,002 8,8E-5 | 21030.01 |  |  |  | 1.85
22 | ТЕР13-03-004-26 Постан.Правит.Свердл.обл. от 10.11.10 №1616-ПП | Окраска металлических огрунтованных поверхностей эмалью ПФ-115 НР (4,06 руб.): 90% от ФОТ (4,51 руб.) СП (3,16 руб.): 70% от ФОТ (4,51 руб.) | 100 м2 окрашиваемой поверхности | 0,088 8,8/100 | 630.91 | 48.95 | 6.68 | 0.16 | 55.52 | 4.31 | 0.59 | 0.01 | 3.83 | 0.34 | 0.01
|  | Затраты труда рабочих (ср 3,5) | чел.час | 3,83 0,34 | 12.78 | 12.78 |  |  | 4.35 | 4.35
| 1. 030101 | Автопогрузчики 5 т | маш.-ч | 0,01 | 76.88 |  | 76.88 | 15.62
| 2. 030401 | Лебедки электрические тяговым усилием до 5,79 кН (0,59 т) | маш.-ч | 0,01 | 1.93 |  | 1.93
| 3. 340101 | Агрегаты окрасочные высокого давления для окраски поверхностей конструкций мощностью 1 кВт | маш.-ч | 0,65 0,06 | 7.38 |  | 7.38 |  | 0.44 |  | 0.44
| 4. 400001 | Автомобили бортовые, грузоподъемность до 5 т | маш.-ч | 0,01 | 109.17 |  | 109.17
| 5. 101-1292 | Уайт-спирит | т | 0,0014 0,0001232 | 7161.42 |  |  |  | 0.88
| 6. 113-0246 | Эмаль ПФ-115 серая | т | 0,019 0,001672 | 29750 |  |  |  | 49.74
23 | ТЕР09-03-039-01 Постан.Правит.Свердл.обл. от 10.11.10 №1616-ПП | Монтаж опорных конструкций: для крепления трубопроводов внутри зданий и сооружений массой до 0,1 т НР (28,94 руб.): 90% от ФОТ (32,16 руб.) СП (27,34 руб.): 85% от ФОТ (32,16 руб.) | 1 т конструкций | 0.03 | 1711.14 | 1025.21 | 386.58 | 2 | 51.33 | 30.76 | 11.6 | 0.06 | 80.22 | 2.41 | 0.11
|  | Затраты труда рабочих (ср 3,5) | чел.час | 80,22 2,41 | 12.78 | 12.78 |  |  | 30.8 | 30.8
| 1. 021141 | Краны на автомобильном ходу при работе на других видах строительства 10 т | маш.-ч | 0,11 | 127.47 |  | 127.47 | 18.2
| 2. 030404 | Лебедки электрические тяговым усилием до 31,39 кН (3,2 т) | маш.-ч | 4,29 0,13 | 7.34 |  | 7.34 |  | 0.95 |  | 0.95
| 3. 040504 | Аппарат для газовой сварки и резки | маш.-ч | 2,32 0,07 | 1.24 |  | 1.24 |  | 0.09 |  | 0.09
| 4. 041000 | Преобразователи сварочные с номинальным сварочным током 315-500 А | маш.-ч | 18,91 0,57 | 16.43 |  | 16.43 |  | 9.37 |  | 9.37
| 5. 041400 | Электрические печи для сушки сварочных материалов с регулированием температуры в пределах от 80 °С до 500 °С | маш.-ч | 1,19 0,04 | 8.43 |  | 8.43 |  | 0.34 |  | 0.34
| 6. 400001 | Автомобили бортовые, грузоподъемность до 5 т | маш.-ч | 0,16 | 109.17 |  | 109.17
| 7. 101-0309 | Канаты пеньковые пропитанные | т | 0,0001 3E-6 | 40709.9 |  |  |  | 0.12
| 8. 101-0324 | Кислород технический газообразный | м3 | 1,95 0,0585 | 11.89 |  |  |  | 0.7
| 9. 101-0797 | Проволока горячекатаная в мотках, диаметром 6,3-6,5 мм | т | 3E-5 9E-7 | 4786.18
| 10. 101-1019 | Швеллеры № 40 из стали марки Ст0 | т | 0,00194 5,82E-5 | 5607.98 |  |  |  | 0.33
| 11. 101-1515 | Электроды диаметром 4 мм Э46 | т | 0,014 0,00042 | 10924.19 |  |  |  | 4.59
| 12. 101-1714 | Болты с гайками и шайбами строительные | т | 0,005 0,00015 | 16800 |  |  |  | 2.52
| 13. 101-1805 | Гвозди строительные | т | 1E-5 3E-7 | 10317.3
| 14. 101-2278 | Пропан-бутан, смесь техническая | кг | 0,59 0,0177 | 9.16 |  |  |  | 0.16
| 15. 101-2467 | Растворитель марки Р-4 | т | 0,0006 1,8E-5 | 11900 |  |  |  | 0.21
| 16. 102-0023 | Бруски обрезные хвойных пород длиной 4-6,5 м, шириной 75-150 мм, толщиной 40-75 мм, I сорта | м3 | 0,00103 3,09E-5 | 2003.96 |  |  |  | 0.06
| 17. 113-0021 | Грунтовка ГФ-021 красно-коричневая | т | 0,00031 9,3E-6 | 23800 |  |  |  | 0.22
| 18. 508-0097 | Канат двойной свивки типа ТК, конструкции 6х19(1+6+12)+1 о.с., оцинкованный из проволок марки В, маркировочная группа 1770 н/мм2, диаметром 5,5 мм | 10 м | 0,0187 0,000561 | 109.23 |  |  |  | 0.06
24 | ТСЦ-507-2798 Постан.Правит.Свердл.обл. от 10.11.10 №1616-ПП | Опоры подвижные бескорпусные для стальных трубопроводов Ду от 15 до 400 мм без изоляции типа ОПБ-1, диаметром условного прохода 32 мм | шт. | 2 | 17.76 |  |  |  | 35.52
25 | ТСЦ-507-2800 Постан.Правит.Свердл.обл. от 10.11.10 №1616-ПП | Опоры подвижные бескорпусные для стальных трубопроводов Ду от 15 до 400 мм без изоляции типа ОПБ-1, диаметром условного прохода 50 мм | шт. | 1 | 22.84 |  |  |  | 22.84
26 | ТЕР19-01-015-01 Постан.Правит.Свердл.обл. от 10.11.10 №1616-ПП | Пневматическое испытание газопроводов НР (296,06 руб.): 128% от ФОТ (231,3 руб.) СП (191,98 руб.): 83% от ФОТ (231,3 руб.) | 100 м газопровода | 0,4 40/100 | 618.13 | 554.21 |  |  | 247.25 | 221.68 |  |  | 34.9 | 13.96
|  | Затраты труда рабочих (ср 5,1) | чел.час | 34,9 13,96 | 15.88 | 15.88 |  |  | 221.68 | 221.68
| 1. 101-0388 | Краски масляные земляные марки МА-0115 мумия, сурик железный | т | 0,0009 0,00036 | 16871.82 |  |  |  | 6.07
| 2. 101-0623 | Мыло твердое хозяйственное 72% | шт. | 0,25 0,1 | 6.66 |  |  |  | 0.67
| 3. 101-1669 | Очес льняной | кг | 0,45 0,18 | 40.45 |  |  |  | 7.28
| 4. 101-1825 | Олифа натуральная | кг | 1 0,4 | 28.87 |  |  |  | 11.55
Итого прямые затраты по разделу в ценах 2001г. | [8 empty] | 5293.49 | 799.08 | 96.13 | 1.29 |  | 57.45 |  | 0.07
Итого прямые затраты по разделу с учетом коэффициентов к итогам (Районный к-т 1,0434 (Поз. 2-7, 9-12, 14-18, 26, 8, 13, 19-20, 23-25, 21-22, 1)) | [8 empty] | 5328.21 | 833.75 | 96.18 | 1.34 |  | 57.45 |  | 0.07
Накладные расходы | [8 empty] | 990.79
Сметная прибыль | [8 empty] | 664.62
Итоги по разделу 1 Общестроительные работы :
Итого Строительные работы | [8 empty] | 6657.36 |  |  |  |  | 48.45 |  | 0.07
Итого Монтажные работы | [8 empty] | 326.26 |  |  |  |  | 9
Итого | [8 empty] | 6983.62 |  |  |  |  | 57.45 |  | 0.07
В том числе:
Материалы | [8 empty] | 4398.28
Машины и механизмы | [8 empty] | 96.18
ФОТ | [8 empty] | 835.09
Накладные расходы | [8 empty] | 990.79
Сметная прибыль | [8 empty] | 664.62
Итого по разделу 1 Общестроительные работы | [8 empty] | 6983.62 |  |  |  |  | 57.45 |  | 0.07
Раздел 2. Оборудование
27 | Прайс-лист Компания КИПА | Электромагнитный клапан Ду 50 EVR 50 008/NC Цена: 331*42/1,18/4,19 | шт | 1 | 2811.78 |  |  |  | 2811.78
Итого прямые затраты по разделу в ценах 2001г. | [8 empty] | 2811.78
Итоги по разделу 2 Оборудование :
Сантехнические работы - внутренние (трубопроводы, водопровод, канализация, отопление, газоснабжение, вентиляция и кондиционирование воздуха) | [8 empty] | 2811.78
Итого | [8 empty] | 2811.78
В том числе:
Материалы | [8 empty] | 2811.78
Итого по разделу 2 Оборудование | [8 empty] | 2811.78
ИТОГИ ПО СМЕТЕ:
Итого прямые затраты по смете в ценах 2001г. | [8 empty] | 8105.27 | 799.08 | 96.13 | 1.29 |  | 57.45 |  | 0.07
Итого прямые затраты по смете с учетом коэффициентов к итогам (Районный к-т 1,0434 (Поз. 2-7, 9-12, 14-18, 26-27, 8, 13, 19-20, 23-25, 21-22, 1)) | [8 empty] | 8139.99 | 833.75 | 96.18 | 1.34 |  | 57.45 |  | 0.07
Накладные расходы | [8 empty] | 990.79
Сметная прибыль | [8 empty] | 664.62
Итоги по смете:
Итого Строительные работы | [8 empty] | 9469.14 |  |  |  |  | 48.45 |  | 0.07
Итого Монтажные работы | [8 empty] | 326.26 |  |  |  |  | 9
Итого | [8 empty] | 9795.4 |  |  |  |  | 57.45 |  | 0.07
В том числе:
Материалы | [8 empty] | 7210.06
Машины и механизмы | [8 empty] | 96.18
ФОТ | [8 empty] | 835.09
Накладные расходы | [8 empty] | 990.79
Сметная прибыль | [8 empty] | 664.62
ВСЕГО по смете | [8 empty] | 9795.4 |  |  |  |  | 57.45 |  | 0.07
Составил: ___________________________
(должность, подпись, расшифровка)
Проверил: ___________________________
(должность, подпись, расшифровка)

## 02-01-02
СОГЛАСОВАНО: | [11 empty] | УТВЕРЖДАЮ:
_________________ | [11 empty] | _________________
" _____ " ________________ 2013 г. | [11 empty] | "____" ______________2013 г.
049-12-00 Газоснабжение водогрейных котлов лесосушильных комплексов СМ-15, г.Лесной
(наименование стройки)
ЛОКАЛЬНЫЙ СМЕТНЫЙ РАСЧЕТ № ЛСР 02-01-02
(локальная смета)
|  | на | Автоматизация ГСВ
(наименование работ и затрат, наименование объекта)
Основание: чертежи и спецификация 049-12-00 АГСВ
|  |  | Сметная стоимость _______________________________________________________________________________________________ | [5 empty] | ___________________________18,767 |  | тыс. руб.
|  |  | строительных работ _______________________________________________________________________________________________ | [5 empty] | _______________________________________________________________________________________________1,256 |  | тыс. руб.
|  |  | монтажных работ _______________________________________________________________________________________________ | [5 empty] | _______________________________________________________________________________________________10,094 |  | тыс. руб.
|  |  | оборудования _______________________________________________________________________________________________ | [5 empty] | _______________________________________________________________________________________________7,418 |  | тыс. руб.
|  |  | Средства на оплату труда _______________________________________________________________________________________________ | [5 empty] | ___________________________2,196 |  | тыс. руб.
|  |  | Сметная трудоемкость _______________________________________________________________________________________________ | [5 empty] | _______________________________________________________________________________________________158,05 |  | чел.час
Составлен(а) в ценах по состоянию на 01.01.2001г.
№ пп | Обосно- вание | Наименование | Ед. изм. | Кол. на ед./ всего | Стоимость единицы, руб. |  |  |  | Общая стоимость, руб. |  |  |  | Т/з осн. раб.на ед. | Т/з осн. раб. Всего | Т/з мех. на ед. | Т/з мех. Всего
[5 empty] | Всего | В том числе |  |  | Всего | В том числе
[6 empty] | Осн.З/п | Эк.Маш | З/пМех |  | Осн.З/п | Эк.Маш | З/пМех
1 | 2 | 3 | 4 | 5 | 6 | 7 | 8 | 9 | 10 | 11 | 12 | 13 | 14 | 15 | 16 | 17
Раздел 1. Монтажные работы
1 | ТЕРм11-02-001-01 Постан.Правит.Свердл.обл. от 10.11.10 №1616-ПП | Прибор, устанавливаемый на резьбовых соединениях, масса до 1,5 кг НР (60,06 руб.): 80% от ФОТ (75,07 руб.) СП (45,04 руб.): 60% от ФОТ (75,07 руб.) | 1 шт. | 5 1+1+3 | 15.88 | 14.39 |  |  | 79.4 | 71.95 |  |  | 1.03 | 5.15
|  | Затраты труда рабочих (ср 4,2) | чел.час | 1,03 5,15 | 13.97 | 13.97 |  |  | 71.95 | 71.95
| 1. 509-2160 | Прокладки паронитовые | кг | 0,042 0,21 | 28.56 |  |  |  | 6
| 2. 999-9950 | Вспомогательные ненормируемые ресурсы | руб. | 0,29 1,45 | 1 |  |  |  | 1.45
2 | ТЕРм10-01-039-06 Постан.Правит.Свердл.обл. от 10.11.10 №1616-ПП | Реле, ключ, кнопка и др. с подготовкой места установки НР (681,7 руб.): 80% от ФОТ (852,12 руб.) СП (511,27 руб.): 60% от ФОТ (852,12 руб.) | 1 шт. | 34 2+10+2+2+8+10 | 24.5 | 24.02 |  |  | 833 | 816.68 |  |  | 2 | 68
|  | Затраты труда рабочих (ср 3) | чел.час | 2 68 | 12.01 | 12.01 |  |  | 816.68 | 816.68
| 1. 999-9950 | Вспомогательные ненормируемые ресурсы | руб. | 0,48 16,32 | 1 |  |  |  | 16.32
3 | Прайс Finder | Реле промежуточное 55.34.8.230.0040 Цена: 198,4/1,18/5,56 | шт | 10 | 30.24 |  |  |  | 302.4
4 | Прайс ИЭК | Кнопка с 1 перекидным контактом (красный и черный цвет) ABLF-22 Цена: 178,5/1,18/5,56 | шт | 4 2+2 | 27.21 |  |  |  | 108.84
5 | Прайс ИЭК | Светодиодные матрицы AD22-22DS Цена: 200/1,18/5,56 | шт | 8 | 30.48 |  |  |  | 243.84
6 | ТЕРм10-04-030-04 Постан.Правит.Свердл.обл. от 10.11.10 №1616-ПП | Дополнительная установка на пультах и панелях колодки клеммной на 20 клемм НР (110,49 руб.): 92% от ФОТ (120,1 руб.) СП (78,07 руб.): 65% от ФОТ (120,1 руб.) | 1 шт. | 10 | 27.06 | 11.51 |  |  | 270.6 | 115.1 |  |  | 1 | 10
|  | Затраты труда рабочих (ср 2,5) | чел.час | 1 10 | 11.51 | 11.51 |  |  | 115.1 | 115.1
| 1. 101-2073 | Нитки суровые | кг | 0,04 0,4 | 142.8 |  |  |  | 57.12
| 2. 101-2493 | Лента липкая изоляционная на поликасиновом компаунде марки ЛСЭПЛ, шириной 20-30 мм, толщиной от 0,14 до 0,19 мм | кг | 0,02 0,2 | 200.94 |  |  |  | 40.19
| 3. 506-1361 | Припои оловянно-свинцовые бессурьмянистые марки ПОС40 | кг | 0,05 0,5 | 111.86 |  |  |  | 55.93
| 4. 999-9950 | Вспомогательные ненормируемые ресурсы | руб. | 0,23 2,3 | 1 |  |  |  | 2.3
7 | Прайс | Резьбовая розетка (колодка) для рейки 10А - 250В Цена:150/1,18/5,56 | шт | 10 | 22.86 |  |  |  | 228.6
8 | ТЕРм11-06-001-01 Постан.Правит.Свердл.обл. от 10.11.10 №1616-ПП | Щиты и пульты, масса до 50 кг НР (54,26 руб.): 80% от ФОТ (67,82 руб.) СП (40,69 руб.): 60% от ФОТ (67,82 руб.) | 1 шт. | 1 | 159.05 | 64.27 | 13.7 | 0.73 | 159.05 | 64.27 | 13.7 | 0.73 | 5.15 | 5.15 | 0.04 | 0.04
|  | Затраты труда рабочих (ср 3,3) | чел.час | 5,15 5,15 | 12.48 | 12.48 |  |  | 64.27 | 64.27
| 1. 021102 | Краны на автомобильном ходу при работе на монтаже технологического оборудования 10 т | маш.-ч | 0,04 0,04 | 172.79 |  | 172.79 | 18.2 | 6.91 |  | 6.91 | 0.73
| 2. 040502 | Установки для сварки ручной дуговой (постоянного тока) | маш.-ч | 0,23 0,23 | 8.97 |  | 8.97 |  | 2.06 |  | 2.06
| 3. 331002 | Станок сверлильный | маш.-ч | 0,53 0,53 | 2.74 |  | 2.74 |  | 1.45 |  | 1.45
| 4. 400001 | Автомобили бортовые, грузоподъемность до 5 т | маш.-ч | 0,03 0,03 | 109.17 |  | 109.17 |  | 3.28 |  | 3.28
| 5. 101-1111 | Прокат рифленый ромбического рифления, шириной от 1 до 1,9 м из горячекатаных листов с обрезными кромками сталь С235, толщиной 4 мм | т | 0,007 0,007 | 5970.5 |  |  |  | 41.79
| 6. 101-1292 | Уайт-спирит | т | 1E-5 1E-5 | 7161.42 |  |  |  | 0.07
| 7. 101-1513 | Электроды диаметром 4 мм Э42 | т | 0,00012 0,00012 | 10504.65 |  |  |  | 1.26
| 8. 101-2039 | Болты с гайками и шайбами оцинкованные, диаметр 12 мм | кг | 0,2378 0,2378 | 23.42 |  |  |  | 5.57
| 9. 101-2467 | Растворитель марки Р-4 | т | 1E-5 1E-5 | 11900 |  |  |  | 0.12
| 10. 111-0120 | Рамка для надписей 55х15 мм | шт. | 10 10 | 0.5 |  |  |  | 5
| 11. 113-0021 | Грунтовка ГФ-021 красно-коричневая | т | 1E-5 1E-5 | 23800 |  |  |  | 0.24
| 12. 113-0227 | Эмаль ХВ-124 защитная, зеленая | т | 2E-5 2E-5 | 19170.9 |  |  |  | 0.38
| 13. 201-0835 | Подкладки металлические | кг | 3 3 | 8.45 |  |  |  | 25.35
| 14. 999-9950 | Вспомогательные ненормируемые ресурсы | руб. | 1,29 1,29 | 1 |  |  |  | 1.29
9 | ТЕРм08-03-526-01 Постан.Правит.Свердл.обл. от 10.11.10 №1616-ПП | Автомат одно-, двух-, трехполюсный, устанавливаемый на конструкции на стене или колонне, на ток до 25 А НР (41,43 руб.): 95% от ФОТ (43,61 руб.) СП (28,35 руб.): 65% от ФОТ (43,61 руб.) | 1 шт. | 2 | 174.77 | 20.9 | 1.28 |  | 349.54 | 41.8 | 2.56 |  | 1.56 | 3.12
|  | Затраты труда рабочих (ср 3,9) | чел.час | 1,56 3,12 | 13.4 | 13.4 |  |  | 41.81 | 41.81
| 1. 040502 | Установки для сварки ручной дуговой (постоянного тока) | маш.-ч | 0,13 0,26 | 8.97 |  | 8.97 |  | 2.33 |  | 2.33
| 2. 330206 | Дрели электрические | маш.-ч | 0,04 0,08 | 2.86 |  | 2.86 |  | 0.23 |  | 0.23
| 3. 101-1665 | Лак электроизоляционный 318 | кг | 0,006 0,012 | 35.7 |  |  |  | 0.43
| 4. 101-1699 | Патроны для пристрелки | 10 шт. | 1,22 2,44 | 25.12 |  |  |  | 61.29
| 5. 101-1924 | Электроды диаметром 4 мм Э42А | кг | 0,07 0,14 | 11.66 |  |  |  | 1.63
| 6. 101-1964 | Шпагат бумажный | кг | 0,001 0,002 | 20.3 |  |  |  | 0.04
| 7. 101-1977 | Болты с гайками и шайбами строительные | кг | 0,049 0,098 | 16.8 |  |  |  | 1.65
| 8. 101-2143 | Краска | кг | 0,036 0,072 | 29.75 |  |  |  | 2.14
| 9. 101-2365 | Нитки швейные | кг | 0,001 0,002 | 142.8 |  |  |  | 0.29
| 10. 101-2493 | Лента липкая изоляционная на поликасиновом компаунде марки ЛСЭПЛ, шириной 20-30 мм, толщиной от 0,14 до 0,19 мм | кг | 0,012 0,024 | 200.94 |  |  |  | 4.82
| 11. 101-3911 | Дюбели для пристрелки стальные | 10 шт. | 1,22 2,44 | 9.04 |  |  |  | 22.06
| 12. 101-3914 | Дюбели распорные полипропиленовые | 100 шт. | 0,014 0,028 | 92.85 |  |  |  | 2.6
| 13. 111-0086 | Бирки маркировочные | 100 шт. | 0,02 0,04 | 47.59 |  |  |  | 1.9
| 14. 201-0843 | Конструкции стальные индивидуальные решетчатые сварные массой до 0,1 т | т | 0,001 0,002 | 16144.61 |  |  |  | 32.29
| 15. 509-0038 | Наконечники кабельные для электротехнических установок | шт. | 6,1 12,2 | 12.38 |  |  |  | 151.04
| 16. 509-0090 | Перемычки гибкие, тип ПГС-50 | шт. | 1 2 | 10.8 |  |  |  | 21.6
| 17. 509-1210 | Вазелин технический | кг | 0,006 0,012 | 47.39 |  |  |  | 0.57
| 18. 999-9950 | Вспомогательные ненормируемые ресурсы | руб. | 0,42 0,84 | 1 |  |  |  | 0.84
10 | ТЕРм10-04-030-04 Постан.Правит.Свердл.обл. от 10.11.10 №1616-ПП применительно | Дополнительная установка на пультах и панелях колодки клеммной на 20 клемм НР (298,32 руб.): 92% от ФОТ (324,26 руб.) СП (210,77 руб.): 65% от ФОТ (324,26 руб.) | 1 шт. | 27 | 27.06 | 11.51 |  |  | 730.62 | 310.77 |  |  | 1 | 27
|  | Затраты труда рабочих (ср 2,5) | чел.час | 1 27 | 11.51 | 11.51 |  |  | 310.77 | 310.77
| 1. 101-2073 | Нитки суровые | кг | 0,04 1,08 | 142.8 |  |  |  | 154.22
| 2. 101-2493 | Лента липкая изоляционная на поликасиновом компаунде марки ЛСЭПЛ, шириной 20-30 мм, толщиной от 0,14 до 0,19 мм | кг | 0,02 0,54 | 200.94 |  |  |  | 108.51
| 3. 506-1361 | Припои оловянно-свинцовые бессурьмянистые марки ПОС40 | кг | 0,05 1,35 | 111.86 |  |  |  | 151.01
| 4. 999-9950 | Вспомогательные ненормируемые ресурсы | руб. | 0,23 6,21 | 1 |  |  |  | 6.21
11 | Прайс АВВ | Клеммная колодка Цена: 60/1,18/5,56 | шт | 27 | 9.15 |  |  |  | 247.05
12 | ТЕРм10-02-016-06 Постан.Правит.Свердл.обл. от 10.11.10 №1616-ПП | Отдельно устанавливаемый преобразователь или блок питания НР (137,42 руб.): 80% от ФОТ (171,78 руб.) СП (103,07 руб.): 60% от ФОТ (171,78 руб.) | 1 шт. | 1 | 256.7 | 157.76 | 33.83 | 6.87 | 256.7 | 157.76 | 33.83 | 6.87 | 10.1 | 10.1 | 0.44 | 0.44
|  | Затраты труда рабочих (ср 5) | чел.час | 10,1 10,1 | 15.62 | 15.62 |  |  | 157.76 | 157.76
| 1. 030101 | Автопогрузчики 5 т | маш.-ч | 0,44 0,44 | 76.88 |  | 76.88 | 15.62 | 33.83 |  | 33.83 | 6.87
| 2. 101-1665 | Лак электроизоляционный 318 | кг | 0,03 0,03 | 35.7 |  |  |  | 1.07
| 3. 101-1959 | Краска водоэмульсионная ВЭАК-1180 | т | 2E-5 2E-5 | 16629.06 |  |  |  | 0.33
| 4. 101-1963 | Канифоль сосновая | кг | 0,01 0,01 | 23.8 |  |  |  | 0.24
| 5. 101-1977 | Болты с гайками и шайбами строительные | кг | 0,3 0,3 | 16.8 |  |  |  | 5.04
| 6. 101-2206 | Дюбели пластмассовые с шурупами 12х70 мм | 10 шт. | 1 1 | 16.5 |  |  |  | 16.5
| 7. 101-2493 | Лента липкая изоляционная на поликасиновом компаунде марки ЛСЭПЛ, шириной 20-30 мм, толщиной от 0,14 до 0,19 мм | кг | 0,02 0,02 | 200.94 |  |  |  | 4.02
| 8. 110-0113 | Скрепы 10х2 | кг | 0,02 0,02 | 20.4 |  |  |  | 0.41
| 9. 405-0219 | Гипсовые вяжущие, марка Г3 | т | 0,0003 0,0003 | 784.21 |  |  |  | 0.24
| 10. 506-0855 | Проволока медная круглая электротехническая ММ (мягкая) диаметром 1,0-3,0 мм и выше | т | 0,0001 0,0001 | 40299 |  |  |  | 4.03
| 11. 506-1361 | Припои оловянно-свинцовые бессурьмянистые марки ПОС40 | кг | 0,06 0,06 | 111.86 |  |  |  | 6.71
| 12. 507-0702 | Трубка полихлорвиниловая ПХВ-305 диаметром 6-10 мм | кг | 0,08 0,08 | 38.34 |  |  |  | 3.07
| 13. 509-0056 | Наконечники кабельные П2.5-4Д-МУ3 | шт. | 10 10 | 2.03 |  |  |  | 20.3
| 14. 999-9950 | Вспомогательные ненормируемые ресурсы | руб. | 3,16 3,16 | 1 |  |  |  | 3.16
13 | ТЕРм08-03-593-05 Постан.Правит.Свердл.обл. от 10.11.10 №1616-ПП | Светильник потолочный или настенный с креплением винтами или болтами для помещений с тяжелыми условиями среды, уплотненный НР (38,55 руб.): 95% от ФОТ (40,58 руб.) СП (26,38 руб.): 65% от ФОТ (40,58 руб.) | 100 шт. | 0,02 2/100 | 5119.74 | 1304.8 | 1670.22 | 639.34 | 102.39 | 26.1 | 33.4 | 12.79 | 93.4 | 1.87 | 40.8 | 0.82
|  | Затраты труда рабочих (ср 4,2) | чел.час | 93,4 1,87 | 13.97 | 13.97 |  |  | 26.12 | 26.12
| 1. 021102 | Краны на автомобильном ходу при работе на монтаже технологического оборудования 10 т | маш.-ч | 0,8 0,02 | 172.79 |  | 172.79 | 18.2 | 3.46 |  | 3.46 | 0.36
| 2. 030902 | Подъемники гидравлические высотой подъема 10 м | маш.-ч | 40 0,8 | 34.08 |  | 34.08 | 15.62 | 27.26 |  | 27.26 | 12.5
| 3. 330206 | Дрели электрические | маш.-ч | 25,6 0,51 | 2.86 |  | 2.86 |  | 1.46 |  | 1.46
| 4. 400002 | Автомобили бортовые, грузоподъемность до 8 т | маш.-ч | 0,8 0,02 | 119.46 |  | 119.46 |  | 2.39 |  | 2.39
| 5. 101-0115 | Винты с полукруглой головкой длиной 50 мм | т | 0,00306 6,12E-5 | 11428.51 |  |  |  | 0.7
| 6. 101-2493 | Лента липкая изоляционная на поликасиновом компаунде марки ЛСЭПЛ, шириной 20-30 мм, толщиной от 0,14 до 0,19 мм | кг | 0,31 0,0062 | 200.94 |  |  |  | 1.25
| 7. 101-3914 | Дюбели распорные полипропиленовые | 100 шт. | 4,08 0,0816 | 92.85 |  |  |  | 7.58
| 8. 503-0472 | Розетка потолочная | 100 шт. | 1,02 0,0204 | 476 |  |  |  | 9.71
| 9. 509-0033 | Сжимы ответвительные | 100 шт. | 2,04 0,0408 | 567.16 |  |  |  | 23.14
| 10. 999-9950 | Вспомогательные ненормируемые ресурсы | руб. | 26,1 0,522 | 1 |  |  |  | 0.52
14 | ТСЦ-509-0764 Постан.Правит.Свердл.обл. от 10.11.10 №1616-ПП | Светильники настенные с рассеивателем из силикатного стекла, цилиндрической формы и формы усеченного конуса тип НБ006х100/Р2«0-01УХЛ4 и НБ006х100/Р2»0-03УХЛ4 | шт. | 2 | 33.68 |  |  |  | 67.36
15 | ТЕРм08-03-604-01 Постан.Правит.Свердл.обл. от 10.11.10 №1616-ПП | Звонок электрический с кнопкой НР (10,61 руб.): 95% от ФОТ (11,17 руб.) СП (7,26 руб.): 65% от ФОТ (11,17 руб.) | 100 компл. | 0,01 1/100 | 2009.13 | 1068.71 | 84.14 | 1.82 | 20.09 | 10.69 | 0.84 | 0.02 | 76.5 | 0.77 | 0.1
|  | Затраты труда рабочих (ср 4,2) | чел.час | 76,5 0,77 | 13.97 | 13.97 |  |  | 10.76 | 10.76
| 1. 021102 | Краны на автомобильном ходу при работе на монтаже технологического оборудования 10 т | маш.-ч | 0,1 | 172.79 |  | 172.79 | 18.2
| 2. 330206 | Дрели электрические | маш.-ч | 19,2 0,19 | 2.86 |  | 2.86 |  | 0.54 |  | 0.54
| 3. 400002 | Автомобили бортовые, грузоподъемность до 8 т | маш.-ч | 0,1 | 119.46 |  | 119.46
| 4. 101-1481 | Шурупы с полукруглой головкой 4x40 мм | т | 0,00032 3,2E-6 | 13351.8 |  |  |  | 0.04
| 5. 101-3914 | Дюбели распорные полипропиленовые | 100 шт. | 3,06 0,0306 | 92.85 |  |  |  | 2.84
| 6. 503-0467 | Розетка деревянная | 100 шт. | 2,06 0,0206 | 218.16 |  |  |  | 4.49
| 7. 509-0044 | Колпачки изолирующие | 10 шт. | 10,2 0,102 | 9.52 |  |  |  | 0.97
| 8. 999-9950 | Вспомогательные ненормируемые ресурсы | руб. | 21,37 0,2137 | 1 |  |  |  | 0.21
16 | ТСЦ-509-1254 Постан.Правит.Свердл.обл. от 10.11.10 №1616-ПП | Звонок электрический с кнопкой | шт. | 1 | 84 |  |  |  | 84
17 | ТЕРм08-03-573-04 Постан.Правит.Свердл.обл. от 10.11.10 №1616-ПП | Шкаф (пульт) управления навесной, высота, ширина и глубина до 600х600х350 мм НР (37,49 руб.): 95% от ФОТ (39,46 руб.) СП (25,65 руб.): 65% от ФОТ (39,46 руб.) | 1 шт. | 1 | 99.26 | 33.11 | 62.05 | 4.71 | 99.26 | 33.11 | 62.05 | 4.71 | 2.37 | 2.37 | 0.29 | 0.29
|  | Затраты труда рабочих (ср 4,2) | чел.час | 2,37 2,37 | 13.97 | 13.97 |  |  | 33.11 | 33.11
| 1. 021102 | Краны на автомобильном ходу при работе на монтаже технологического оборудования 10 т | маш.-ч | 0,07 0,07 | 172.79 |  | 172.79 | 18.2 | 12.1 |  | 12.1 | 1.27
| 2. 040502 | Установки для сварки ручной дуговой (постоянного тока) | маш.-ч | 0,71 0,71 | 8.97 |  | 8.97 |  | 6.37 |  | 6.37
| 3. 050102 | Компрессоры передвижные с двигателем внутреннего сгорания давлением до 686 кПа (7 ат), производительность 5 м3/мин | маш.-ч | 0,22 0,22 | 103.34 |  | 103.34 | 15.62 | 22.73 |  | 22.73 | 3.44
| 4. 100602 | Молотки бурильные легкие при работе от передвижных компрессорных станций | маш.-ч | 0,22 0,22 | 56.77 |  | 56.77 |  | 12.49 |  | 12.49
| 5. 400002 | Автомобили бортовые, грузоподъемность до 8 т | маш.-ч | 0,07 0,07 | 119.46 |  | 119.46 |  | 8.36 |  | 8.36
| 6. 101-1924 | Электроды диаметром 4 мм Э42А | кг | 0,1 0,1 | 11.66 |  |  |  | 1.17
| 7. 101-1977 | Болты с гайками и шайбами строительные | кг | 0,1 0,1 | 16.8 |  |  |  | 1.68
| 8. 101-2143 | Краска | кг | 0,02 0,02 | 29.75 |  |  |  | 0.6
| 9. 999-9950 | Вспомогательные ненормируемые ресурсы | руб. | 0,66 0,66 | 1 |  |  |  | 0.66
18 | ТЕР18-07-001-02 Постан.Правит.Свердл.обл. от 10.11.10 №1616-ПП | Установка манометров с трехходовым краном НР (20,51 руб.): 128% от ФОТ (16,02 руб.) СП (13,3 руб.): 83% от ФОТ (16,02 руб.) | 1 компл. | 5 | 244.31 | 3.07 |  |  | 1221.55 | 15.35 |  |  | 0.22 | 1.1
|  | Затраты труда рабочих (ср 4,2) | чел.час | 0,22 1,1 | 13.97 | 13.97 |  |  | 15.37 | 15.37
| 1. 101-0388 | Краски масляные земляные марки МА-0115 мумия, сурик железный | т | 2E-5 0,0001 | 16871.82 |  |  |  | 1.69
| 2. 101-0628 | Олифа комбинированная, марки К-3 | т | 1E-5 5E-5 | 20706 |  |  |  | 1.04
| 3. 101-1669 | Очес льняной | кг | 0,01 0,05 | 40.45 |  |  |  | 2.02
| 4. 301-1465 | Манометр для неагрессивных сред (класс точности 1.5) с резьбовым присоединением марка МП-3У-16 с трехходовым краном 11П18пкРу16 | компл. | 1 5 | 240.29 |  |  |  | 1201.45
19 | ТЕРм12-10-001-01 Постан.Правит.Свердл.обл. от 10.11.10 №1616-ПП | Бобышки, штуцеры на условное давление до 10 МПа НР (36,98 руб.): 80% от ФОТ (46,23 руб.) СП (27,74 руб.): 60% от ФОТ (46,23 руб.) | 100 шт. | 0,05 5/100 | 3444.75 | 886.17 | 492.2 |  | 172.24 | 44.31 | 24.61 |  | 65.4 | 3.27
|  | Затраты труда рабочих (ср 4) | чел.час | 65,4 3,27 | 13.55 | 13.55 |  |  | 44.31 | 44.31
| 1. 040502 | Установки для сварки ручной дуговой (постоянного тока) | маш.-ч | 54,75 2,74 | 8.97 |  | 8.97 |  | 24.58 |  | 24.58
| 2. 400001 | Автомобили бортовые, грузоподъемность до 5 т | маш.-ч | 0,01 | 109.17 |  | 109.17
| 3. 101-1537 | Электроды диаметром 8 мм Э42 | т | 0,01 0,0005 | 13741.49 |  |  |  | 6.87
| 4. 101-1703 | Прокладки резиновые (пластина техническая прессованная) | кг | 3 0,15 | 24.75 |  |  |  | 3.71
| 5. 108-0081 | Бобышки скошенные | шт. | 100 5 | 9.4 |  |  |  | 47
| 6. 301-3240 | Колпачки-заглушки 1" | шт. | 100 5 | 3.57 |  |  |  | 17.85
| 7. 507-2630 | Пробки П-М27х2 | шт. | 100 5 | 5.4 |  |  |  | 27
| 8. 999-9950 | Вспомогательные ненормируемые ресурсы | руб. | 17,72 0,886 | 1 |  |  |  | 0.89
20 | ТЕРм08-02-148-01 Постан.Правит.Свердл.обл. от 10.11.10 №1616-ПП | Кабель до 35 кВ в проложенных трубах, блоках и коробах, масса 1 м кабеля до 1 кг НР (291,09 руб.): 95% от ФОТ (306,41 руб.) СП (199,17 руб.): 65% от ФОТ (306,41 руб.) | 100 м кабеля | 1,3 (5+25+100)/100 | 798.84 | 168.02 | 544.81 | 57.87 | 1038.49 | 218.43 | 708.25 | 75.23 | 12.4 | 16.12 | 3.39 | 4.41
|  | Затраты труда рабочих (ср 4) | чел.час | 12,4 16,12 | 13.55 | 13.55 |  |  | 218.43 | 218.43
| 1. 021102 | Краны на автомобильном ходу при работе на монтаже технологического оборудования 10 т | маш.-ч | 0,39 0,51 | 172.79 |  | 172.79 | 18.2 | 88.12 |  | 88.12 | 9.28
| 2. 030203 | Домкраты гидравлические грузоподъемностью 63 т | маш.-ч | 3 3,9 | 2.58 |  | 2.58 |  | 10.06 |  | 10.06
| 3. 030408 | Лебедки электрические тяговым усилием 156,96 кН (16 т) | маш.-ч | 3 3,9 | 141.03 |  | 141.03 | 16.92 | 550.02 |  | 550.02 | 65.99
| 4. 400002 | Автомобили бортовые, грузоподъемность до 8 т | маш.-ч | 0,39 0,51 | 119.46 |  | 119.46 |  | 60.92 |  | 60.92
| 5. 101-0813 | Проволока стальная низкоуглеродистая разного назначения оцинкованная диаметром 3,0 мм | т | 4E-5 5,2E-5 | 10329.2 |  |  |  | 0.54
| 6. 101-0865 | Роли свинцовые марки С1 толщиной 1,0 мм | т | 0,0008 0,00104 | 43137.5 |  |  |  | 44.86
| 7. 101-2478 | Лента К226 | 100 м | 0,0096 0,01248 | 128.52 |  |  |  | 1.6
| 8. 111-0086 | Бирки маркировочные | 100 шт. | 0,0041 0,00533 | 47.59 |  |  |  | 0.25
| 9. 113-1786 | Лак битумный БТ-123 | т | 6E-5 7,8E-5 | 13387.5 |  |  |  | 1.04
| 10. 506-1362 | Припои оловянно-свинцовые бессурьмянистые марки ПОС30 | кг | 0,5 0,65 | 90.44 |  |  |  | 58.79
| 11. 509-0070 | Кнопки монтажные | 1000 шт. | 0,00832 0,01082 | 33.32 |  |  |  | 0.36
| 12. 999-9950 | Вспомогательные ненормируемые ресурсы | руб. | 3,36 4,368 | 1 |  |  |  | 4.37
21 | ТСЦ-501-8203 Постан.Правит.Свердл.обл. от 10.11.10 №1616-ПП | Кабель силовой с медными жилами с поливинилхлоридной изоляцией в поливинилхлоридной оболочке без защитного покрова ВВГ, напряжением 0,66 Кв, число жил 4 и сечением 1,5 мм2 | 1000 м | 0,005 5/1000 | 9043.4 |  |  |  | 45.22
22 | ТСЦ-501-8190 Постан.Правит.Свердл.обл. от 10.11.10 №1616-ПП | Кабель силовой с медными жилами с поливинилхлоридной изоляцией в поливинилхлоридной оболочке без защитного покрова ВВГ, напряжением 0,66 Кв, число жил 3 и сечением 1,5 мм2 | 1000 м | 0,025 25/1000 | 6962.8 |  |  |  | 174.07
23 | Прайс Спецкабель | Кабель для систем сигнализации КСПЭВ 6х0,5 Цена: 8,88/1,18/5,56 | м | 100 | 1.35 |  |  |  | 135
24 | ТЕРм08-02-398-01 Постан.Правит.Свердл.обл. от 10.11.10 №1616-ПП | Провод в лотках, сечением до 6 мм2 НР (32,91 руб.): 95% от ФОТ (34,64 руб.) СП (22,52 руб.): 65% от ФОТ (34,64 руб.) | 100 м | 0,95 (55+30+10)/100 | 138.47 | 22.26 | 30.19 | 12.68 | 131.55 | 21.15 | 28.68 | 12.05 | 1.68 | 1.6 | 0.81 | 0.77
|  | Затраты труда рабочих (ср 3,8) | чел.час | 1,68 1,6 | 13.25 | 13.25 |  |  | 21.2 | 21.2
| 1. 021102 | Краны на автомобильном ходу при работе на монтаже технологического оборудования 10 т | маш.-ч | 0,01 0,01 | 172.79 |  | 172.79 | 18.2 | 1.73 |  | 1.73 | 0.18
| 2. 030902 | Подъемники гидравлические высотой подъема 10 м | маш.-ч | 0,8 0,76 | 34.08 |  | 34.08 | 15.62 | 25.9 |  | 25.9 | 11.87
| 3. 400002 | Автомобили бортовые, грузоподъемность до 8 т | маш.-ч | 0,01 0,01 | 119.46 |  | 119.46 |  | 1.19 |  | 1.19
| 4. 101-2143 | Краска | кг | 0,05 0,0475 | 29.75 |  |  |  | 1.41
| 5. 101-2478 | Лента К226 | 100 м | 0,05 0,0475 | 128.52 |  |  |  | 6.1
| 6. 101-2493 | Лента липкая изоляционная на поликасиновом компаунде марки ЛСЭПЛ, шириной 20-30 мм, толщиной от 0,14 до 0,19 мм | кг | 0,16 0,152 | 200.94 |  |  |  | 30.54
| 7. 111-0086 | Бирки маркировочные | 100 шт. | 0,05 0,0475 | 47.59 |  |  |  | 2.26
| 8. 509-0070 | Кнопки монтажные | 1000 шт. | 0,02 0,019 | 33.32 |  |  |  | 0.63
| 9. 509-0143 | Полоски и пряжки для крепления проводов | 100 шт. | 0,26 0,247 | 121.98 |  |  |  | 30.13
| 10. 509-0167 | Сжимы соединительные | 100 шт. | 0,1 0,095 | 107.42 |  |  |  | 10.2
| 11. 999-9950 | Вспомогательные ненормируемые ресурсы | руб. | 0,45 0,4275 | 1 |  |  |  | 0.43
25 | Прайс Спецпровод | Провод ШВВП 2х0,75 Цена: 11,6/1,18/5,56 | м | 55 | 1.77 |  |  |  | 97.35
26 | ТСЦ-502-0511 Постан.Правит.Свердл.обл. от 10.11.10 №1616-ПП | Провода силовые для электрических установок на напряжение до 450 В с медной жилой марки ПВ3, сечением 0,75 мм2 | 1000 м | 0,03 30/1000 | 879.01 |  |  |  | 26.37
27 | ТСЦ-502-0497 Постан.Правит.Свердл.обл. от 10.11.10 №1616-ПП | Провода силовые для электрических установок на напряжение до 450 В с медной жилой марки ПВ1, сечением 2,5 мм2 | 1000 м | 0,01 10/1000 | 2230 |  |  |  | 22.3
28 | ТЕРм08-02-395-01 Постан.Правит.Свердл.обл. от 10.11.10 №1616-ПП | Лоток металлический штампованный по установленным конструкциям, ширина лотка до 200 мм НР (30,49 руб.): 95% от ФОТ (32,09 руб.) СП (20,86 руб.): 65% от ФОТ (32,09 руб.) | 1 т | 0,02496 6,24*4/1000 | 2242.32 | 894.38 | 1248.2 | 337.7 | 55.97 | 22.32 | 31.16 | 8.43 | 67.5 | 1.68 | 21.36 | 0.53
|  | Затраты труда рабочих (ср 3,8) | чел.час | 67,5 1,68 | 13.25 | 13.25 |  |  | 22.26 | 22.26
| 1. 021102 | Краны на автомобильном ходу при работе на монтаже технологического оборудования 10 т | маш.-ч | 1,56 0,04 | 172.79 |  | 172.79 | 18.2 | 6.91 |  | 6.91 | 0.73
| 2. 030902 | Подъемники гидравлические высотой подъема 10 м | маш.-ч | 19,8 0,49 | 34.08 |  | 34.08 | 15.62 | 16.7 |  | 16.7 | 7.65
| 3. 040502 | Установки для сварки ручной дуговой (постоянного тока) | маш.-ч | 13,1 0,33 | 8.97 |  | 8.97 |  | 2.96 |  | 2.96
| 4. 400002 | Автомобили бортовые, грузоподъемность до 8 т | маш.-ч | 1,56 0,04 | 119.46 |  | 119.46 |  | 4.78 |  | 4.78
| 5. 101-1924 | Электроды диаметром 4 мм Э42А | кг | 3,36 0,08387 | 11.66 |  |  |  | 0.98
| 6. 101-1977 | Болты с гайками и шайбами строительные | кг | 2,54 0,0634 | 16.8 |  |  |  | 1.07
| 7. 999-9950 | Вспомогательные ненормируемые ресурсы | руб. | 17,89 0,4465 | 1 |  |  |  | 0.45
29 | Прайс ДКС | Металлический лоток штамповый l=3000мм Цена: 122,88/1,18/5,56 | шт | 4 | 18.73 |  |  |  | 74.92
30 | Прайс ДКС | Крышка для лотка l=3000мм Цена: 53,21/1,18/5,56 | шт | 4 | 8.11 |  |  |  | 32.44
31 | Прайс ДКС | Перегородка l=3000мм Цена: 133,03/1,18/5,56 | шт | 4 | 20.28 |  |  |  | 81.12
32 | Прайс ДКС | Угол вертикальный внутренний 50х50 Цена: 47,48/1,18/5,56 | шт | 1 | 7.24 |  |  |  | 7.24
33 | Прайс ДКС | Ответвитель Т-образный 50х50 Цена: 446,01/1,18/5,56 | шт | 1 | 67.98 |  |  |  | 67.98
34 | Прайс ДКС | Крышка для ответвителя 15х50 Цена: 269,20/1,18/5,56 | шт | 1 | 41.03 |  |  |  | 41.03
35 | Прайс ДКС | Соединитель лотков GSV Цена: 133,03/1,18/5,56 | шт | 10 | 20.28 |  |  |  | 202.8
36 | Прайс ДКС | Заглушка ТС 50х50 Цена: 77,83/1,18/5,56 | шт | 2 | 11.86 |  |  |  | 23.72
37 | Прайс ДКС | Держатель для кабеля TRC Цена: 19,64/1,18/5,56 | шт | 15 | 2.99 |  |  |  | 44.85
38 | Прайс ДКС | Труба легкая гибкая Ду 16 Цена: 15,39/1,18/5,56 | м | 5 | 2.35 |  |  |  | 11.75
39 | ТЕРм08-02-396-01 Постан.Правит.Свердл.обл. от 10.11.10 №1616-ПП | Короб металлический на конструкциях, кронштейнах, по фермам и колоннам, длина 2 м НР (14,16 руб.): 95% от ФОТ (14,9 руб.) СП (9,69 руб.): 65% от ФОТ (14,9 руб.) | 100 м | 0,02 2/100 | 2088.43 | 498.2 | 950.56 | 216.12 | 41.77 | 9.96 | 19.01 | 4.32 | 37.6 | 0.75 | 13.55 | 0.27
|  | Затраты труда рабочих (ср 3,8) | чел.час | 37,6 0,75 | 13.25 | 13.25 |  |  | 9.94 | 9.94
| 1. 021102 | Краны на автомобильном ходу при работе на монтаже технологического оборудования 10 т | маш.-ч | 1,75 0,04 | 172.79 |  | 172.79 | 18.2 | 6.91 |  | 6.91 | 0.73
| 2. 030902 | Подъемники гидравлические высотой подъема 10 м | маш.-ч | 11,8 0,24 | 34.08 |  | 34.08 | 15.62 | 8.18 |  | 8.18 | 3.75
| 3. 040502 | Установки для сварки ручной дуговой (постоянного тока) | маш.-ч | 3,17 0,06 | 8.97 |  | 8.97 |  | 0.54 |  | 0.54
| 4. 331451 | Перфораторы электрические | маш.-ч | 2,47 0,05 | 3.46 |  | 3.46 |  | 0.17 |  | 0.17
| 5. 400002 | Автомобили бортовые, грузоподъемность до 8 т | маш.-ч | 1,75 0,04 | 119.46 |  | 119.46 |  | 4.78 |  | 4.78
| 6. 101-1699 | Патроны для пристрелки | 10 шт. | 12,5 0,25 | 25.12 |  |  |  | 6.28
| 7. 101-1924 | Электроды диаметром 4 мм Э42А | кг | 6,84 0,1368 | 11.66 |  |  |  | 1.6
| 8. 101-1977 | Болты с гайками и шайбами строительные | кг | 0,8 0,016 | 16.8 |  |  |  | 0.27
| 9. 101-3911 | Дюбели для пристрелки стальные | 10 шт. | 12,5 0,25 | 9.04 |  |  |  | 2.26
| 10. 101-3914 | Дюбели распорные полипропиленовые | 100 шт. | 0,4 0,008 | 92.85 |  |  |  | 0.74
| 11. 509-0102 | Скобы | 10 шт. | 1,1 0,022 | 65.8 |  |  |  | 1.45
| 12. 999-9950 | Вспомогательные ненормируемые ресурсы | руб. | 9,96 0,1992 | 1 |  |  |  | 0.2
40 | Прайс ДКС | Короб защитный перфорированный l=2000мм Цена: 122,88/1,18/5,56 | м | 2 | 18.73 |  |  |  | 37.46
41 | Прайс ДКС | DIN-рейка длиной 2000мм Цена: 144,91/1,18/5,56 | шт | 1 | 22.09 |  |  |  | 22.09
Итого прямые затраты по разделу в ценах 2001г. | [8 empty] | 7992.02 | 1979.75 | 958.09 | 125.15 |  | 158.05 |  | 7.57
Итого прямые затраты по разделу с учетом коэффициентов к итогам (Районный к-т 1,0434 (Поз. 18, 1-2, 8, 12, 19, 3-5, 9, 13-17, 20-41, 6-7, 10-11)) | [8 empty] | 8083.38 | 2065.68 | 963.52 | 130.58 |  | 158.05 |  | 7.57
Накладные расходы | [8 empty] | 1896.45
Сметная прибыль | [8 empty] | 1369.81
Итоги по разделу 1 Монтажные работы :
Итого Строительные работы | [8 empty] | 1256.03 |  |  |  |  | 1.1
Итого Монтажные работы | [8 empty] | 10093.61 |  |  |  |  | 156.95 |  | 7.57
Итого | [8 empty] | 11349.64 |  |  |  |  | 158.05 |  | 7.57
В том числе:
Материалы | [8 empty] | 5054.18
Машины и механизмы | [8 empty] | 963.52
ФОТ | [8 empty] | 2196.26
Накладные расходы | [8 empty] | 1896.45
Сметная прибыль | [8 empty] | 1369.81
Итого по разделу 1 Монтажные работы | [8 empty] | 11349.64 |  |  |  |  | 158.05 |  | 7.57
Раздел 2. Оборудование
42 | Прайс-лист Seitron | Сигнализатор горючих газов RGDME5MP1 Цена: 74*42/1,18/4,19 | шт | 1 | 628.62 |  |  |  | 628.62
43 | Прайс-лист Seitron | Сигнализатор оксида углерода RGD СОО МР1 Цена: 233*42/1,18/4,19 | шт | 1 | 1979.29 |  |  |  | 1979.29
44 | Прайс ЗАО "РОСМА" | Напоромер КМ-2-2-Р-(0-4кПа) Цена: 1600/1,18/4,19 | шт | 3 | 323.61 |  |  |  | 970.83
45 | Прайс Dungs | Реле давления газа GW-50 А6 Цена: 2000/4,19 | шт | 2 | 477.33 |  |  |  | 954.66
46 | Прайс ВЭРС | Пульт дежурного ВЭРС-ПК-8М Цена: 2645/1,18/4,19 | шт | 1 | 534.97 |  |  |  | 534.97
47 | Прайс АВВ | Автоматический выключатель S201-C 2 Цена: 10,48*42/1,18/4,19 | шт | 2 | 89.03 |  |  |  | 178.06
48 | Прайс | Источник бесперебойного питания ups-ml-1000va Цена: 6000/1,18/4,19 | шт | 1 | 1213.54 |  |  |  | 1213.54
49 | Прайс АВВ | SR Корпус шкафа с монт.платой 500х400х200мм SR5420K Цена: 112,74*42/1,18/4,19 | шт | 1 | 957.7 |  |  |  | 957.7
Итого прямые затраты по разделу в ценах 2001г. | [8 empty] | 7417.67
Итоги по разделу 2 Оборудование :
Оборудование | [8 empty] | 7417.67
Итого | [8 empty] | 7417.67
В том числе:
Оборудование | [8 empty] | 7417.67
Итого по разделу 2 Оборудование | [8 empty] | 7417.67
ИТОГИ ПО СМЕТЕ:
Итого прямые затраты по смете в ценах 2001г. | [8 empty] | 15409.69 | 1979.75 | 958.09 | 125.15 |  | 158.05 |  | 7.57
Итого прямые затраты по смете с учетом коэффициентов к итогам (Районный к-т 1,0434 (Поз. 18, 1-2, 8, 12, 19, 3-5, 9, 13-17, 20-41, 6-7, 10-11)) | [8 empty] | 15501.05 | 2065.68 | 963.52 | 130.58 |  | 158.05 |  | 7.57
Накладные расходы | [8 empty] | 1896.45
Сметная прибыль | [8 empty] | 1369.81
Итоги по смете:
Итого Строительные работы | [8 empty] | 1256.03 |  |  |  |  | 1.1
Итого Монтажные работы | [8 empty] | 10093.61 |  |  |  |  | 156.95 |  | 7.57
Итого Оборудование | [8 empty] | 7417.67
Итого | [8 empty] | 18767.31 |  |  |  |  | 158.05 |  | 7.57
В том числе:
Материалы | [8 empty] | 5054.18
Машины и механизмы | [8 empty] | 963.52
ФОТ | [8 empty] | 2196.26
Оборудование | [8 empty] | 7417.67
Накладные расходы | [8 empty] | 1896.45
Сметная прибыль | [8 empty] | 1369.81
ВСЕГО по смете | [8 empty] | 18767.31 |  |  |  |  | 158.05 |  | 7.57
Составил: ___________________________
(должность, подпись, расшифровка)
Проверил: ___________________________
(должность, подпись, расшифровка)

## 02-01-03
СОГЛАСОВАНО: | [11 empty] | УТВЕРЖДАЮ:
_________________ | [11 empty] | _________________
" _____ " ________________ 2013 г. | [11 empty] | "____" ______________2013 г.
049-12-00 Газоснабжение водогрейных котлов лесосушильных комплексов СМ-15, г.Лесной
(наименование стройки)
ЛОКАЛЬНЫЙ СМЕТНЫЙ РАСЧЕТ № ЛСР 02-01-03
(локальная смета)
|  | на | Молниезащита и заземление
(наименование работ и затрат, наименование объекта)
Основание: чертежи и спецификация 049-12-00- ЭГ
|  |  | Сметная стоимость _______________________________________________________________________________________________ | [5 empty] | ___________________________0,853 |  | тыс. руб.
|  |  | строительных работ _______________________________________________________________________________________________ | [5 empty] | _______________________________________________________________________________________________0,128 |  | тыс. руб.
|  |  | монтажных работ _______________________________________________________________________________________________ | [5 empty] | _______________________________________________________________________________________________0,725 |  | тыс. руб.
|  |  | Средства на оплату труда _______________________________________________________________________________________________ | [5 empty] | ___________________________0,108 |  | тыс. руб.
|  |  | Сметная трудоемкость _______________________________________________________________________________________________ | [5 empty] | _______________________________________________________________________________________________6,87 |  | чел.час
Составлен(а) в ценах по состоянию на 01.01.2001г.
№ пп | Обосно- вание | Наименование | Ед. изм. | Кол. на ед./ всего | Стоимость единицы, руб. |  |  |  | Общая стоимость, руб. |  |  |  | Т/з осн. раб.на ед. | Т/з осн. раб. Всего | Т/з мех. на ед. | Т/з мех. Всего
[5 empty] | Всего | В том числе |  |  | Всего | В том числе
[6 empty] | Осн.З/п | Эк.Маш | З/пМех |  | Осн.З/п | Эк.Маш | З/пМех
1 | 2 | 3 | 4 | 5 | 6 | 7 | 8 | 9 | 10 | 11 | 12 | 13 | 14 | 15 | 16 | 17
Раздел 1. Земляные работы
1 | ТЕР01-01-009-24 Постан.Правит.Свердл.обл. от 10.11.10 №1616-ПП | Разработка траншей экскаватором «обратная лопата» с ковшом вместимостью 0,25 м3, группа грунтов 3 НР (8,09 руб.): 95% от ФОТ (8,52 руб.) СП (4,26 руб.): 50% от ФОТ (8,52 руб.) | 1000 м3 грунта | 0,007 7/1000 | 6287.78 |  | 6287.78 | 1167.28 | 44.01 |  | 44.01 | 8.17 |  |  | 74.73 | 0.52
| 1. 060337 | Экскаваторы одноковшовые дизельные на пневмоколесном ходу при работе на других видах строительства 0,25 м3 | маш.-ч | 74,73 0,52 | 84.14 |  | 84.14 | 15.62 | 43.75 |  | 43.75 | 8.12
2 | ТЕР01-01-033-02 Постан.Правит.Свердл.обл. от 10.11.10 №1616-ПП | Засыпка траншей и котлованов с перемещением грунта до 5 м бульдозерами мощностью 59 кВт (80 л.с.), группа грунтов 2 НР (0,96 руб.): 95% от ФОТ (1,01 руб.) СП (0,51 руб.): 50% от ФОТ (1,01 руб.) | 1000 м3 грунта | 0,007 7/1000 | 822.69 |  | 822.69 | 138.55 | 5.76 |  | 5.76 | 0.97 |  |  | 8.87 | 0.06
| 1. 070148 | Бульдозеры при работе на других видах строительства 59 кВт (80 л.с.) | маш.-ч | 8,87 0,06 | 92.75 |  | 92.75 | 15.62 | 5.57 |  | 5.57 | 0.94
3 | ТЕР01-02-005-01 Постан.Правит.Свердл.обл. от 10.11.10 №1616-ПП | Уплотнение грунта пневматическими трамбовками, группа грунтов 1-2 НР (13,73 руб.): 95% от ФОТ (14,45 руб.) СП (7,23 руб.): 50% от ФОТ (14,45 руб.) | 100 м3 уплотненного грунта | 0,07 7/100 | 604.71 | 150.49 | 454.22 | 47.48 | 42.33 | 10.53 | 31.8 | 3.32 | 12.53 | 0.88 | 3.04 | 0.21
|  | Затраты труда рабочих (ср 3) | чел.час | 12,53 0,88 | 12.01 | 12.01 |  |  | 10.57 | 10.57
| 1. 050102 | Компрессоры передвижные с двигателем внутреннего сгорания давлением до 686 кПа (7 ат), производительность 5 м3/мин | маш.-ч | 3,04 0,21 | 103.34 |  | 103.34 | 15.62 | 21.7 |  | 21.7 | 3.28
| 2. 331100 | Трамбовки пневматические при работе от передвижных компрессорных станций | маш.-ч | 12,18 0,85 | 11.5 |  | 11.5 |  | 9.78 |  | 9.78
Итого прямые затраты по разделу в ценах 2001г. | [8 empty] | 92.1 | 10.53 | 81.57 | 12.46 |  | 0.88 |  | 0.79
Итого прямые затраты по разделу с учетом коэффициентов к итогам (Районный к-т 1,0434 (Поз. 1-3)) | [8 empty] | 93.1 | 10.99 | 82.11 | 13 |  | 0.88 |  | 0.79
Накладные расходы | [8 empty] | 22.79
Сметная прибыль | [8 empty] | 12
Итоги по разделу 1 Земляные работы :
Земляные работы, выполняемые механизированным способом | [8 empty] | 127.89 |  |  |  |  | 0.88 |  | 0.79
Итого | [8 empty] | 127.89 |  |  |  |  | 0.88 |  | 0.79
В том числе:
Машины и механизмы | [8 empty] | 82.11
ФОТ | [8 empty] | 23.99
Накладные расходы | [8 empty] | 22.79
Сметная прибыль | [8 empty] | 12
Итого по разделу 1 Земляные работы | [8 empty] | 127.89 |  |  |  |  | 0.88 |  | 0.79
Раздел 2. Заземление
4 | ТЕРм08-02-472-02 Постан.Правит.Свердл.обл. от 10.11.10 №1616-ПП | Заземлитель горизонтальный из стали полосовой сечением до 160 мм2 НР (44,39 руб.): 95% от ФОТ (46,73 руб.) СП (30,37 руб.): 65% от ФОТ (46,73 руб.) | 100 м | 0,2 20/100 | 1242.52 | 219.95 | 92.37 | 4 | 248.5 | 43.99 | 18.47 | 0.8 | 16.6 | 3.32 | 0.22 | 0.04
|  | Затраты труда рабочих (ср 3,8) | чел.час | 16,6 3,32 | 13.25 | 13.25 |  |  | 43.99 | 43.99
| 1. 021102 | Краны на автомобильном ходу при работе на монтаже технологического оборудования 10 т | маш.-ч | 0,22 0,04 | 172.79 |  | 172.79 | 18.2 | 6.91 |  | 6.91 | 0.73
| 2. 040502 | Установки для сварки ручной дуговой (постоянного тока) | маш.-ч | 3,13 0,63 | 8.97 |  | 8.97 |  | 5.65 |  | 5.65
| 3. 400002 | Автомобили бортовые, грузоподъемность до 8 т | маш.-ч | 0,22 0,04 | 119.46 |  | 119.46 |  | 4.78 |  | 4.78
| 4. 101-1889 | Сталь полосовая 40х4 мм, кипящая | т | 0,13 0,026 | 6659.79 |  |  |  | 173.15
| 5. 101-1924 | Электроды диаметром 4 мм Э42А | кг | 0,9 0,18 | 11.66 |  |  |  | 2.1
| 6. 113-1786 | Лак битумный БТ-123 | т | 0,0037 0,00074 | 13387.5 |  |  |  | 9.91
| 7. 999-9950 | Вспомогательные ненормируемые ресурсы | руб. | 4,4 0,88 | 1 |  |  |  | 0.88
5 | ТЕРм08-02-471-04 Постан.Правит.Свердл.обл. от 10.11.10 №1616-ПП | Заземлитель вертикальный из круглой стали диаметром 16 мм НР (22,28 руб.): 95% от ФОТ (23,45 руб.) СП (15,24 руб.): 65% от ФОТ (23,45 руб.) | 10 шт. | 0,2 2/10 | 675.07 | 109.84 | 63.7 | 2.55 | 135.01 | 21.97 | 12.74 | 0.51 | 8.29 | 1.66 | 0.14 | 0.03
|  | Затраты труда рабочих (ср 3,8) | чел.час | 8,29 1,66 | 13.25 | 13.25 |  |  | 22 | 22
| 1. 021102 | Краны на автомобильном ходу при работе на монтаже технологического оборудования 10 т | маш.-ч | 0,14 0,03 | 172.79 |  | 172.79 | 18.2 | 5.18 |  | 5.18 | 0.55
| 2. 040502 | Установки для сварки ручной дуговой (постоянного тока) | маш.-ч | 2,54 0,51 | 8.97 |  | 8.97 |  | 4.57 |  | 4.57
| 3. 400002 | Автомобили бортовые, грузоподъемность до 8 т | маш.-ч | 0,14 0,03 | 119.46 |  | 119.46 |  | 3.58 |  | 3.58
| 4. 101-1614 | Сталь круглая углеродистая обыкновенного качества марки ВСт3пс5-1 диаметром 16 мм | т | 0,081 0,0162 | 5721.78 |  |  |  | 92.69
| 5. 101-1924 | Электроды диаметром 4 мм Э42А | кг | 0,78 0,156 | 11.66 |  |  |  | 1.82
| 6. 113-1786 | Лак битумный БТ-123 | т | 0,002 0,0004 | 13387.5 |  |  |  | 5.36
| 7. 999-9950 | Вспомогательные ненормируемые ресурсы | руб. | 2,2 0,44 | 1 |  |  |  | 0.44
6 | ТСЦ-101-1620 Постан.Правит.Свердл.обл. от 10.11.10 №1616-ПП | Сталь круглая углеродистая обыкновенного качества марки ВСт3пс5-1 диаметром 20 мм | т | 0.025 | 5524 |  |  |  | 138.1
7 | ТЕРм08-02-472-08 Постан.Правит.Свердл.обл. от 10.11.10 №1616-ПП | Проводник заземляющий открыто по строительным основаниям из круглой стали диаметром 8 мм НР (13,3 руб.): 95% от ФОТ (14 руб.) СП (9,1 руб.): 65% от ФОТ (14 руб.) | 100 м | 0,05 5/100 | 1055.6 | 266.33 | 62.29 | 2 | 52.78 | 13.32 | 3.11 | 0.1 | 20.1 | 1.01 | 0.11 | 0.01
|  | Затраты труда рабочих (ср 3,8) | чел.час | 20,1 1 | 13.25 | 13.25 |  |  | 13.25 | 13.25
| 1. 021102 | Краны на автомобильном ходу при работе на монтаже технологического оборудования 10 т | маш.-ч | 0,11 0,01 | 172.79 |  | 172.79 | 18.2 | 1.73 |  | 1.73 | 0.18
| 2. 040502 | Установки для сварки ручной дуговой (постоянного тока) | маш.-ч | 3,36 0,17 | 8.97 |  | 8.97 |  | 1.52 |  | 1.52
| 3. 400002 | Автомобили бортовые, грузоподъемность до 8 т | маш.-ч | 0,11 0,01 | 119.46 |  | 119.46 |  | 1.19 |  | 1.19
| 4. 101-1613 | Сталь круглая углеродистая обыкновенного качества марки ВСт3пс5-1 диаметром 8 мм | т | 0,004 0,0002 | 6307 |  |  |  | 1.26
| 5. 101-1627 | Сталь листовая углеродистая обыкновенного качества марки ВСт3пс5 толщиной 4-6 мм | т | 0,04 0,002 | 6190.38 |  |  |  | 12.38
| 6. 101-1699 | Патроны для пристрелки | 10 шт. | 8,2 0,41 | 25.12 |  |  |  | 10.3
| 7. 101-1924 | Электроды диаметром 4 мм Э42А | кг | 0,9 0,045 | 11.66 |  |  |  | 0.52
| 8. 101-2143 | Краска | кг | 2 0,1 | 29.75 |  |  |  | 2.98
| 9. 101-3911 | Дюбели для пристрелки стальные | 10 шт. | 8,2 0,41 | 9.04 |  |  |  | 3.71
| 10. 509-0102 | Скобы | 10 шт. | 1,5 0,075 | 65.8 |  |  |  | 4.94
| 11. 999-9950 | Вспомогательные ненормируемые ресурсы | руб. | 5,33 0,2665 | 1 |  |  |  | 0.27
8 | ТСЦ-101-1613 Постан.Правит.Свердл.обл. от 10.11.10 №1616-ПП | Сталь круглая углеродистая обыкновенного качества марки ВСт3пс5-1 диаметром 8 мм | т | 0.002 | 6307 |  |  |  | 12.61
Итого прямые затраты по разделу в ценах 2001г. | [8 empty] | 587 | 79.28 | 34.32 | 1.41 |  | 5.99 |  | 0.08
Итого прямые затраты по разделу с учетом коэффициентов к итогам (Районный к-т 1,0434 (Поз. 4-8)) | [8 empty] | 590.5 | 82.72 | 34.38 | 1.47 |  | 5.99 |  | 0.08
Накладные расходы | [8 empty] | 79.98
Сметная прибыль | [8 empty] | 54.72
Итоги по разделу 2 Заземление :
Электромонтажные работы на других объектах | [8 empty] | 725.2 |  |  |  |  | 5.99 |  | 0.08
Итого | [8 empty] | 725.2 |  |  |  |  | 5.99 |  | 0.08
В том числе:
Материалы | [8 empty] | 473.4
Машины и механизмы | [8 empty] | 34.38
ФОТ | [8 empty] | 84.19
Накладные расходы | [8 empty] | 79.98
Сметная прибыль | [8 empty] | 54.72
Итого по разделу 2 Заземление | [8 empty] | 725.2 |  |  |  |  | 5.99 |  | 0.08
ИТОГИ ПО СМЕТЕ:
Итого прямые затраты по смете в ценах 2001г. | [8 empty] | 679.1 | 89.81 | 115.89 | 13.87 |  | 6.87 |  | 0.87
Итого прямые затраты по смете с учетом коэффициентов к итогам (Районный к-т 1,0434 (Поз. 1-8)) | [8 empty] | 683.6 | 93.71 | 116.49 | 14.47 |  | 6.87 |  | 0.87
Накладные расходы | [8 empty] | 102.77
Сметная прибыль | [8 empty] | 66.72
Итоги по смете:
Итого Строительные работы | [8 empty] | 127.89 |  |  |  |  | 0.88 |  | 0.79
Итого Монтажные работы | [8 empty] | 725.2 |  |  |  |  | 5.99 |  | 0.08
Итого | [8 empty] | 853.09 |  |  |  |  | 6.87 |  | 0.87
В том числе:
Материалы | [8 empty] | 473.4
Машины и механизмы | [8 empty] | 116.49
ФОТ | [8 empty] | 108.18
Накладные расходы | [8 empty] | 102.77
Сметная прибыль | [8 empty] | 66.72
ВСЕГО по смете | [8 empty] | 853.09 |  |  |  |  | 6.87 |  | 0.87
Составил: ___________________________
(должность, подпись, расшифровка)
Проверил: ___________________________
(должность, подпись, расшифровка)

## 06-02-04
СОГЛАСОВАНО: | [11 empty] | УТВЕРЖДАЮ:
_________________ | [11 empty] | _________________
" _____ " ________________ 2013 г. | [11 empty] | "____" ______________2013 г.
049-12-00 Газоснабжение водогрейных котлов лесосушильных комплексов СМ-15, г.Лесной
(наименование стройки)
ЛОКАЛЬНЫЙ СМЕТНЫЙ РАСЧЕТ № 06-02-04
(локальная смета)
|  | на | Наружные газопроводы
(наименование работ и затрат, наименование объекта)
Основание: чертежи и спецификация № 049-12-00-ГСН
|  |  | Сметная стоимость _______________________________________________________________________________________________ | [5 empty] | ___________________________123,236 |  | тыс. руб.
|  |  | строительных работ _______________________________________________________________________________________________ | [5 empty] | _______________________________________________________________________________________________62,251 |  | тыс. руб.
|  |  | монтажных работ _______________________________________________________________________________________________ | [5 empty] | _______________________________________________________________________________________________0,472 |  | тыс. руб.
|  |  | оборудования _______________________________________________________________________________________________ | [5 empty] | _______________________________________________________________________________________________60,514 |  | тыс. руб.
|  |  | Средства на оплату труда _______________________________________________________________________________________________ | [5 empty] | ___________________________5,607 |  | тыс. руб.
|  |  | Сметная трудоемкость _______________________________________________________________________________________________ | [5 empty] | _______________________________________________________________________________________________311,82 |  | чел.час
Составлен(а) в базовых ценах по состоянию на 01.01.2001г.
№ пп | Обосно- вание | Наименование | Ед. изм. | Кол. на ед./ всего | Стоимость единицы, руб. |  |  |  | Общая стоимость, руб. |  |  |  | Т/з осн. раб.на ед. | Т/з осн. раб. Всего | Т/з мех. на ед. | Т/з мех. Всего
[5 empty] | Всего | В том числе |  |  | Всего | В том числе
[6 empty] | Осн.З/п | Эк.Маш | З/пМех |  | Осн.З/п | Эк.Маш | З/пМех
1 | 2 | 3 | 4 | 5 | 6 | 7 | 8 | 9 | 10 | 11 | 12 | 13 | 14 | 15 | 16 | 17
Раздел 1. Оборудование
1 | Счёт-спецификация № 2680 | Шкафной газорегуляторный пункт ГРПШ-FRG/2МВ-2Н-Р-ЭК-Г-УХЛ1 Цена: 284854/1,18/4,19 | шт | 1 | 57613.77 |  |  |  | 57613.77
Итого прямые затраты по разделу в ценах 2001г. | [8 empty] | 57613.77
Итого прямые затраты по разделу с учетом коэффициентов к итогам | [8 empty] | 60513.82
Итоги по разделу 1 Оборудование :
Оборудование | [8 empty] | 60513.82
Итого | [8 empty] | 60513.82
В том числе:
Оборудование | [8 empty] | 60513.82
Итого по разделу 1 Оборудование | [8 empty] | 60513.82
Раздел 2. Общестроительные работы
2 | ТЕР19-01-004-01 Постан.Правит.Свердл.обл. от 10.11.10 №1616-ПП | Устройство установки для редуцирования давления газа НР (237,72 руб.): 128% от ФОТ (185,72 руб.) СП (154,15 руб.): 83% от ФОТ (185,72 руб.) | 1 установка | 1 | 8388.06 | 176.72 | 36.75 | 1.27 | 8388.06 | 176.72 | 36.75 | 1.27 | 13.5 | 13.5 | 0.07 | 0.07
|  | Затраты труда рабочих (ср 3,7) | чел.час | 13,5 13,5 | 13.09 | 13.09 |  |  | 176.72 | 176.72
| 1. 021141 | Краны на автомобильном ходу при работе на других видах строительства 10 т | маш.-ч | 0,07 0,07 | 127.47 |  | 127.47 | 18.2 | 8.92 |  | 8.92 | 1.27
| 2. 040502 | Установки для сварки ручной дуговой (постоянного тока) | маш.-ч | 1,39 1,39 | 8.97 |  | 8.97 |  | 12.47 |  | 12.47
| 3. 040504 | Аппарат для газовой сварки и резки | маш.-ч | 0,06 0,06 | 1.24 |  | 1.24 |  | 0.07 |  | 0.07
| 4. 400001 | Автомобили бортовые, грузоподъемность до 5 т | маш.-ч | 0,14 0,14 | 109.17 |  | 109.17 |  | 15.28 |  | 15.28
| 5. 101-0324 | Кислород технический газообразный | м3 | 0,05 0,05 | 11.89 |  |  |  | 0.59
| 6. 101-0384 | Краски масляные и алкидные густотертые, цинковые МА-011-1 | т | 8E-5 8E-5 | 21039.2 |  |  |  | 1.68
| 7. 101-1514 | Электроды диаметром 4 мм Э42А | т | 0,00013 0,00013 | 11665.78 |  |  |  | 1.52
| 8. 101-1602 | Ацетилен газообразный технический | м3 | 0,007 0,007 | 85 |  |  |  | 0.6
| 9. 101-1757 | Ветошь | кг | 0,002 0,002 | 1.95
| 10. 101-1825 | Олифа натуральная | кг | 0,05 0,05 | 28.87 |  |  |  | 1.44
| 11. 101-1974 | Пигмент тертый | кг | 0,01 0,01 | 65.81 |  |  |  | 0.66
| 12. 101-2575 | Болты с гайками и шайбами для санитарно-технических работ диаметром 12 мм | т | 0,00064 0,00064 | 16456.01 |  |  |  | 10.53
| 13. 103-0002 | Трубы стальные сварные водогазопроводные с резьбой черные легкие (неоцинкованные) диаметр условного прохода 20 мм, толщина стенки 2,5 мм | м | 0,61 0,61 | 14.72 |  |  |  | 8.98
| 14. 103-0003 | Трубы стальные сварные водогазопроводные с резьбой черные легкие (неоцинкованные) диаметр условного прохода 25 мм, толщина стенки 2,8 мм | м | 1,85 1,85 | 20.68 |  |  |  | 38.26
| 15. 103-0010 | Трубы стальные сварные водогазопроводные с резьбой черные легкие (неоцинкованные) диаметр условного прохода 100 мм, толщина стенки 4 мм | м | 1,33 1,33 | 100.13 |  |  |  | 133.17
| 16. 103-1026 | Трубы стальные изолированные диаметром 50 мм | м | 2,03 2,03 | 61.88 |  |  |  | 125.62
| 17. 201-0772 | Конструктивные элементы вспомогательного назначения массой не более 50 кг с преобладанием толстолистовой стали без отверстий и сборосварочных операций | т | 0,001 0,001 | 9115.17 |  |  |  | 9.12
| 18. 204-0059 | Анкерные детали из прямых или гнутых круглых стержней с резьбой (в комплекте с шайбами и гайками или без них), поставляемые отдельно | т | 0,001 0,001 | 10820 |  |  |  | 10.82
| 19. 301-0032 | Ключ накидной | шт. | 1 1 | 15.71 |  |  |  | 15.71
| 20. 301-0042 | Патрубки стальные | м | 0,107 0,107 | 43.44 |  |  |  | 4.65
| 21. 302-1237 | Сгоны стальные с муфтой и контргайкой, диаметром 20 мм | шт. | 1 1 | 14.64 |  |  |  | 14.64
| 22. 302-1241 | Сгоны стальные с муфтой и контргайкой, диаметром 50 мм | шт. | 1 1 | 38.91 |  |  |  | 38.91
| 23. 302-1736 | Установка шкафная с регулятором давления РД-50м (с утеплением) ШП-2 | шт. | 1 1 | 7642.19 |  |  |  | 7642.19
| 24. 402-0004 | Раствор готовый кладочный цементный марки 100 | м3 | 0,005 0,005 | 673.2 |  |  |  | 3.37
| 25. 408-0121 | Песок природный для строительных работ повышенной крупности и крупный | м3 | 0,59 0,59 | 146.49 |  |  |  | 86.43
| 26. 507-0914 | Соединительная арматура трубопроводов: угольник прямой диаметром 20 мм | 10 шт. | 0,1 0,1 | 25 |  |  |  | 2.5
| 27. 507-0949 | Фланцы стальные плоские приварные из стали ВСт3сп2, ВСт3сп3, давлением 0,1 и 0,25 МПа (1 и 2,5 кгс/см2), диаметром 50 мм | шт. | 1 1 | 21.78 |  |  |  | 21.78
| 28. 509-0966 | Прокладки из паронита марки ПМБ, толщиной 1 мм, диаметром 50 мм | 1000 шт. | 0,001 0,001 | 1428 |  |  |  | 1.43
3 | ТСЦ-302-1736 Постан.Правит.Свердл.обл. от 10.11.10 №1616-ПП | Установка шкафная с регулятором давления РД-50м (с утеплением) ШП-2 | шт. | -1 | 7642.19 |  |  |  | -7642.19
4 | ТЕР24-02-051-01 Постан.Правит.Свердл.обл. от 10.11.10 №1616-ПП | Монтаж задвижки стальной фланцевой для надземной установки на газопроводах из труб условным диаметром 50 мм НР (350,9 руб.): 130% от ФОТ (269,92 руб.) СП (240,23 руб.): 89% от ФОТ (269,92 руб.) | 1 задвижка | 3 | 505.08 | 86.23 | 58.97 |  | 1515.24 | 258.69 | 176.91 |  | 5.91 | 17.73
|  | Затраты труда рабочих (ср 4,5) | чел.час | 5,91 17,73 | 14.59 | 14.59 |  |  | 258.68 | 258.68
| 1. 040202 | Агрегаты сварочные передвижные с номинальным сварочным током 250-400 А с дизельным двигателем | маш.-ч | 2,45 7,35 | 16.31 |  | 16.31 |  | 119.88 |  | 119.88
| 2. 040504 | Аппарат для газовой сварки и резки | маш.-ч | 0,8 2,4 | 1.24 |  | 1.24 |  | 2.98 |  | 2.98
| 3. 330301 | Машины шлифовальные электрические | маш.-ч | 0,5 1,5 | 5.46 |  | 5.46 |  | 8.19 |  | 8.19
| 4. 400001 | Автомобили бортовые, грузоподъемность до 5 т | маш.-ч | 0,14 0,42 | 109.17 |  | 109.17 |  | 45.85 |  | 45.85
| 5. 101-0324 | Кислород технический газообразный | м3 | 0,3 0,9 | 11.89 |  |  |  | 10.7
| 6. 101-0830 | Пудра алюминиевая, марки ПП-1 | т | 2E-5 6E-5 | 30118.79 |  |  |  | 1.81
| 7. 101-1514 | Электроды диаметром 4 мм Э42А | т | 0,00072 0,00216 | 11665.78 |  |  |  | 25.2
| 8. 101-1714 | Болты с гайками и шайбами строительные | т | 0,00075 0,00225 | 16800 |  |  |  | 37.8
| 9. 101-2278 | Пропан-бутан, смесь техническая | кг | 0,06 0,18 | 9.16 |  |  |  | 1.65
| 10. 103-0136 | Трубы стальные электросварные прямошовные со снятой фаской из стали марок БСт2кп-БСт4кп и БСт2пс-БСт4пс наружный диаметр 48 мм, толщина стенки 3,0 мм | м | 5,8 17,4 | 28.52 |  |  |  | 496.25
| 11. 113-0026 | Грунтовка ФЛ-03К коричневая | т | 0,00018 0,00054 | 41272.77 |  |  |  | 22.29
| 12. 113-0095 | Лак кремнийорганический термостойкий марки ПФ-170 | т | 0,00018 0,00054 | 21744 |  |  |  | 11.74
| 13. 507-0966 | Фланцы стальные плоские приварные из стали ВСт3сп2, ВСт3сп3, давлением 0,6 МПа (6 кгс/см2), диаметром 50 мм | шт. | 2 6 | 35.9 |  |  |  | 215.4
| 14. 507-1973 | Отводы 90 град. с радиусом кривизны R=1,5 Ду на Ру до 16 МПа (160 кгс/см2), диаметром условного прохода 50 мм, наружным диаметром 57 мм, толщиной стенки 3 мм | шт. | 4 12 | 21.4 |  |  |  | 256.8
5 | ТСЦ-507-1973 Постан.Правит.Свердл.обл. от 10.11.10 №1616-ПП | Отводы 90 град. с радиусом кривизны R=1,5 Ду на Ру до 16 МПа (160 кгс/см2), диаметром условного прохода 50 мм, наружным диаметром 57 мм, толщиной стенки 3 мм | шт. | -12 | 21.4 |  |  |  | -256.8
6 | ТСЦ-103-0136 Постан.Правит.Свердл.обл. от 10.11.10 №1616-ПП | Трубы стальные электросварные прямошовные со снятой фаской из стали марок БСт2кп-БСт4кп и БСт2пс-БСт4пс наружный диаметр 48 мм, толщина стенки 3,0 мм | м | -17.4 | 28.52 |  |  |  | -496.25
7 | Прайс-лист ЭПО Сигнал | Кран шаровой Ду 50 фланцевый КШ 50/16 Цена: 1800/1,18/5,56 | шт | 3 | 274.36 |  |  |  | 823.08
8 | ТЕР24-01-033-01 Постан.Правит.Свердл.обл. от 10.11.10 №1616-ПП | Установка вентилей и клапанов обратных муфтовых диаметром до 20 мм НР (29,13 руб.): 130% от ФОТ (22,41 руб.) СП (19,94 руб.): 89% от ФОТ (22,41 руб.) | 1 шт. | 2 | 38.81 | 10.74 |  |  | 77.62 | 21.48 |  |  | 0.84 | 1.68
|  | Затраты труда рабочих (ср 3,5) | чел.час | 0,84 1,68 | 12.78 | 12.78 |  |  | 21.47 | 21.47
| 1. 101-0388 | Краски масляные земляные марки МА-0115 мумия, сурик железный | т | 2E-5 4E-5 | 16871.82 |  |  |  | 0.68
| 2. 101-1669 | Очес льняной | кг | 0,007 0,014 | 40.45 |  |  |  | 0.57
| 3. 101-1825 | Олифа натуральная | кг | 0,007 0,014 | 28.87 |  |  |  | 0.4
| 4. 302-1342 | Вентили проходные муфтовые 15кч18п для воды давлением 1,6 МПа (16 кгс/см2), диаметром 20 мм | шт. | 1 2 | 27.25 |  |  |  | 54.5
9 | ТСЦ-302-1342 Постан.Правит.Свердл.обл. от 10.11.10 №1616-ПП | Вентили проходные муфтовые 15кч18п для воды давлением 1,6 МПа (16 кгс/см2), диаметром 20 мм | шт. | -2 | 27.25 |  |  |  | -54.5
10 | ТСЦ-302-1831 Постан.Правит.Свердл.обл. от 10.11.10 №1616-ПП | Кран шаровой муфтовый 11Б27П1, диаметром 15 мм | шт. | 1 | 25.14 |  |  |  | 25.14
11 | ТСЦ-302-1832 Постан.Правит.Свердл.обл. от 10.11.10 №1616-ПП | Кран шаровой муфтовый 11Б27П1, диаметром 20 мм | шт. | 1 | 39.32 |  |  |  | 39.32
12 | ТЕР22-03-014-01 Постан.Правит.Свердл.обл. от 10.11.10 №1616-ПП | Приварка фланцев к стальным трубопроводам диаметром 50 мм НР (52,57 руб.): 130% от ФОТ (40,44 руб.) СП (35,99 руб.): 89% от ФОТ (40,44 руб.) | 1 фланец | 4 | 85.43 | 5.78 | 34.57 | 3.91 | 341.72 | 23.12 | 138.28 | 15.64 | 0.37 | 1.48 | 0.25 | 1
|  | Затраты труда рабочих (ср 5) | чел.час | 0,37 1,48 | 15.62 | 15.62 |  |  | 23.12 | 23.12
| 1. 150202 | Агрегаты сварочные двухпостовые для ручной сварки на тракторе 79 кВт (108 л.с.) | маш.-ч | 0,25 1 | 138.27 |  | 138.27 | 15.62 | 138.27 |  | 138.27 | 15.62
| 2. 101-1513 | Электроды диаметром 4 мм Э42 | т | 0,0001 0,0004 | 10504.65 |  |  |  | 4.2
| 3. 507-0983 | Фланцы стальные плоские приварные из стали ВСт3сп2, ВСт3сп3, давлением 1,0 МПа (10 кгс/см2), диаметром 50 мм | шт. | 1 4 | 44.03 |  |  |  | 176.12
13 | ТСЦ-507-0983 Постан.Правит.Свердл.обл. от 10.11.10 №1616-ПП | Фланцы стальные плоские приварные из стали ВСт3сп2, ВСт3сп3, давлением 1,0 МПа (10 кгс/см2), диаметром 50 мм | шт. | -4 | 44.03 |  |  |  | -176.12
14 | ТСЦ-507-2834 Постан.Правит.Свердл.обл. от 10.11.10 №1616-ПП | Соединения изолирующие фланцевые на условное давление 0,6 мПа для труб диаметром до 50 мм | компл. | 4 | 353.23 |  |  |  | 1412.92
15 | ТЕР24-02-080-01 Постан.Правит.Свердл.обл. от 10.11.10 №1616-ПП применительно | Установка импульсов условным диаметром до 50 мм НР (78,2 руб.): 130% от ФОТ (60,15 руб.) СП (53,53 руб.): 89% от ФОТ (60,15 руб.) | 1 свеча | 1 | 323.31 | 48.91 | 97.77 | 8.74 | 323.31 | 48.91 | 97.77 | 8.74 | 3.78 | 3.78 | 0.48 | 0.48
|  | Затраты труда рабочих (ср 3,6) | чел.час | 3,78 3,78 | 12.94 | 12.94 |  |  | 48.91 | 48.91
| 1. 021141 | Краны на автомобильном ходу при работе на других видах строительства 10 т | маш.-ч | 0,48 0,48 | 127.47 |  | 127.47 | 18.2 | 61.19 |  | 61.19 | 8.74
| 2. 040202 | Агрегаты сварочные передвижные с номинальным сварочным током 250-400 А с дизельным двигателем | маш.-ч | 1 1 | 16.31 |  | 16.31 |  | 16.31 |  | 16.31
| 3. 040504 | Аппарат для газовой сварки и резки | маш.-ч | 0,16 0,16 | 1.24 |  | 1.24 |  | 0.2 |  | 0.2
| 4. 331301 | Вентилятор радиальный общего назначения, производительностью 15000 м3/час | маш.-ч | 0,34 0,34 | 4.46 |  | 4.46 |  | 1.52 |  | 1.52
| 5. 400001 | Автомобили бортовые, грузоподъемность до 5 т | маш.-ч | 0,17 0,17 | 109.17 |  | 109.17 |  | 18.56 |  | 18.56
| 6. 101-0324 | Кислород технический газообразный | м3 | 0,09 0,09 | 11.89 |  |  |  | 1.07
| 7. 101-1514 | Электроды диаметром 4 мм Э42А | т | 0,00018 0,00018 | 11665.78 |  |  |  | 2.1
| 8. 101-2278 | Пропан-бутан, смесь техническая | кг | 0,025 0,025 | 9.16 |  |  |  | 0.23
| 9. 113-0026 | Грунтовка ФЛ-03К коричневая | т | 3E-5 3E-5 | 41272.77 |  |  |  | 1.24
| 10. 113-0228 | Эмаль ХВ-125 серебристая | т | 5E-5 5E-5 | 18055 |  |  |  | 0.9
| 11. 301-3163 | Свеча вытяжная | шт. | 1 1 | 145 |  |  |  | 145
| 12. 507-1974 | Отводы 90 град. с радиусом кривизны R=1,5 Ду на Ру до 16 МПа (160 кгс/см2), диаметром условного прохода 50 мм, наружным диаметром 57 мм, толщиной стенки 4 мм | шт. | 1 1 | 26.09 |  |  |  | 26.09
16 | ТСЦ-103-0014 Постан.Правит.Свердл.обл. от 10.11.10 №1616-ПП | Трубы стальные сварные водогазопроводные с резьбой черные обыкновенные (неоцинкованные), диаметр условного прохода 20 мм, толщина стенки 2,8 мм | м | 1.5 | 15.71 |  |  |  | 23.57
17 | ТЕР24-02-080-01 Постан.Правит.Свердл.обл. от 10.11.10 №1616-ПП | Установка газовых свечей условным диаметром до 50 мм НР (234,6 руб.): 130% от ФОТ (180,46 руб.) СП (160,61 руб.): 89% от ФОТ (180,46 руб.) | 1 свеча | 3 | 323.31 | 48.91 | 97.77 | 8.74 | 969.93 | 146.73 | 293.31 | 26.22 | 3.78 | 11.34 | 0.48 | 1.44
|  | Затраты труда рабочих (ср 3,6) | чел.час | 3,78 11,34 | 12.94 | 12.94 |  |  | 146.74 | 146.74
| 1. 021141 | Краны на автомобильном ходу при работе на других видах строительства 10 т | маш.-ч | 0,48 1,44 | 127.47 |  | 127.47 | 18.2 | 183.56 |  | 183.56 | 26.21
| 2. 040202 | Агрегаты сварочные передвижные с номинальным сварочным током 250-400 А с дизельным двигателем | маш.-ч | 1 3 | 16.31 |  | 16.31 |  | 48.93 |  | 48.93
| 3. 040504 | Аппарат для газовой сварки и резки | маш.-ч | 0,16 0,48 | 1.24 |  | 1.24 |  | 0.6 |  | 0.6
| 4. 331301 | Вентилятор радиальный общего назначения, производительностью 15000 м3/час | маш.-ч | 0,34 1,02 | 4.46 |  | 4.46 |  | 4.55 |  | 4.55
| 5. 400001 | Автомобили бортовые, грузоподъемность до 5 т | маш.-ч | 0,17 0,51 | 109.17 |  | 109.17 |  | 55.68 |  | 55.68
| 6. 101-0324 | Кислород технический газообразный | м3 | 0,09 0,27 | 11.89 |  |  |  | 3.21
| 7. 101-1514 | Электроды диаметром 4 мм Э42А | т | 0,00018 0,00054 | 11665.78 |  |  |  | 6.3
| 8. 101-2278 | Пропан-бутан, смесь техническая | кг | 0,025 0,075 | 9.16 |  |  |  | 0.69
| 9. 113-0026 | Грунтовка ФЛ-03К коричневая | т | 3E-5 9E-5 | 41272.77 |  |  |  | 3.71
| 10. 113-0228 | Эмаль ХВ-125 серебристая | т | 5E-5 0,00015 | 18055 |  |  |  | 2.71
| 11. 301-3163 | Свеча вытяжная | шт. | 1 3 | 145 |  |  |  | 435
| 12. 507-1974 | Отводы 90 град. с радиусом кривизны R=1,5 Ду на Ру до 16 МПа (160 кгс/см2), диаметром условного прохода 50 мм, наружным диаметром 57 мм, толщиной стенки 4 мм | шт. | 1 3 | 26.09 |  |  |  | 78.27
18 | ТСЦ-103-0129 Постан.Правит.Свердл.обл. от 10.11.10 №1616-ПП | Трубы стальные электросварные прямошовные со снятой фаской из стали марок БСт2кп-БСт4кп и БСт2пс-БСт4пс наружный диаметр 20 мм, толщина стенки 2 мм | м | 3,45 3+0,45 | 10.16 |  |  |  | 35.05
19 | ТЕР24-02-041-02 Постан.Правит.Свердл.обл. от 10.11.10 №1616-ПП | Надземная прокладка стальных газопроводов на металлических опорах, условный диаметр газопровода 65 мм НР (999,64 руб.): 130% от ФОТ (768,95 руб.) СП (684,37 руб.): 89% от ФОТ (768,95 руб.) | 100 м газопровода | 1,5 150/100 | 6834 | 273.88 | 1998.73 | 217.43 | 10251 | 410.82 | 2998.1 | 326.15 | 21.43 | 32.15 | 12.12 | 18.18
|  | Затраты труда рабочих (ср 3,5) | чел.час | 21,43 32,14 | 12.78 | 12.78 |  |  | 410.75 | 410.75
| 1. 040202 | Агрегаты сварочные передвижные с номинальным сварочным током 250-400 А с дизельным двигателем | маш.-ч | 2,81 4,22 | 16.31 |  | 16.31 |  | 68.83 |  | 68.83
| 2. 050101 | Компрессоры передвижные с двигателем внутреннего сгорания давлением до 686 кПа (7 ат), производительность 2,2 м3/мин | маш.-ч | 0,68 1,02 | 83.35 |  | 83.35 | 13.55 | 85.02 |  | 85.02 | 13.82
| 3. 150701 | Трубоукладчики для труб диаметром до 400 мм грузоподъемностью 6,3 т | маш.-ч | 11,44 17,16 | 164.58 |  | 164.58 | 18.2 | 2824.19 |  | 2824.19 | 312.31
| 4. 330301 | Машины шлифовальные электрические | маш.-ч | 1,54 2,31 | 5.46 |  | 5.46 |  | 12.61 |  | 12.61
| 5. 340101 | Агрегаты окрасочные высокого давления для окраски поверхностей конструкций мощностью 1 кВт | маш.-ч | 0,68 1,02 | 7.38 |  | 7.38 |  | 7.53 |  | 7.53
| 6. 101-0122 | Гайки шестигранные диаметр резьбы 10 мм | т | 0,00036 0,00054 | 19039.99 |  |  |  | 10.28
| 7. 101-1514 | Электроды диаметром 4 мм Э42А | т | 0,0009 0,00135 | 11665.78 |  |  |  | 15.75
| 8. 101-2467 | Растворитель марки Р-4 | т | 0,0022 0,0033 | 11900 |  |  |  | 39.27
| 9. 103-0140 | Трубы стальные электросварные прямошовные со снятой фаской из стали марок БСт2кп-БСт4кп и БСт2пс-БСт4пс наружный диаметр 57 мм, толщина стенки 4 мм | м | 101 151,5 | 42.97 |  |  |  | 6509.96
| 10. 113-0026 | Грунтовка ФЛ-03К коричневая | т | 0,0018 0,0027 | 41272.77 |  |  |  | 111.44
| 11. 113-0077 | Ксилол нефтяной марки А | т | 0,00029 0,000435 | 21030.01 |  |  |  | 9.15
| 12. 113-0228 | Эмаль ХВ-125 серебристая | т | 0,0047 0,00705 | 18055 |  |  |  | 127.29
| 13. 201-0696 | Газопроводы: опорные части, опоры, кронштейны, подвески, хомуты, седла, тарельчатые компенсаторы, прямолинейные участки, фасонные части дорожного габарита упругодеформированные до железнодорожного габарита | т | 0,0012 0,0018 | 10535 |  |  |  | 18.96
20 | ТСЦ-301-1224 Постан.Правит.Свердл.обл. от 10.11.10 №1616-ПП | Крепления для трубопроводов: кронштейны, планки, хомуты | кг | 39 | 17.02 |  |  |  | 663.78
21 | ТЕР24-02-030-01 Постан.Правит.Свердл.обл. от 10.11.10 №1616-ПП | Укладка в траншею изолированных стальных газопроводов условным диаметром до 50 мм НР (54,83 руб.): 130% от ФОТ (42,18 руб.) СП (37,54 руб.): 89% от ФОТ (42,18 руб.) | 100 м трубопровода | 0,11 11/100 | 7748.45 | 253.86 | 841.68 | 113.75 | 852.33 | 27.92 | 92.58 | 12.51 | 20.1 | 2.21 | 6.25 | 0.69
|  | Затраты труда рабочих (ср 3,4) | чел.час | 20,1 2,21 | 12.63 | 12.63 |  |  | 27.91 | 27.91
| 1. 021141 | Краны на автомобильном ходу при работе на других видах строительства 10 т | маш.-ч | 6,25 0,69 | 127.47 |  | 127.47 | 18.2 | 87.95 |  | 87.95 | 12.56
| 2. 040202 | Агрегаты сварочные передвижные с номинальным сварочным током 250-400 А с дизельным двигателем | маш.-ч | 2,29 0,25 | 16.31 |  | 16.31 |  | 4.08 |  | 4.08
| 3. 330301 | Машины шлифовальные электрические | маш.-ч | 1,4 0,15 | 5.46 |  | 5.46 |  | 0.82 |  | 0.82
| 4. 101-1514 | Электроды диаметром 4 мм Э42А | т | 0,00035 3,85E-5 | 11665.78 |  |  |  | 0.45
| 5. 103-8007 | Трубы стальные изолированные двухслойным покрытием из экструдированного полиэтилена «СЭВИЛЕН», диаметр условного прохода 57 мм, толщина стенки 3,5 мм | м | 101 11,11 | 65.83 |  |  |  | 731.37
22 | ТЕР24-02-041-04 Постан.Правит.Свердл.обл. от 10.11.10 №1616-ПП | Надземная прокладка стальных газопроводов на металлических опорах, условный диаметр газопровода 100 мм НР (242,58 руб.): 130% от ФОТ (186,6 руб.) СП (166,07 руб.): 89% от ФОТ (186,6 руб.) | 100 м газопровода | 0,27 27/100 | 12658.59 | 374.71 | 2652.98 | 287.65 | 3417.82 | 101.17 | 716.3 | 77.67 | 29.32 | 7.92 | 16.07 | 4.34
|  | Затраты труда рабочих (ср 3,5) | чел.час | 29,32 7,92 | 12.78 | 12.78 |  |  | 101.22 | 101.22
| 1. 040202 | Агрегаты сварочные передвижные с номинальным сварочным током 250-400 А с дизельным двигателем | маш.-ч | 4,29 1,16 | 16.31 |  | 16.31 |  | 18.92 |  | 18.92
| 2. 050101 | Компрессоры передвижные с двигателем внутреннего сгорания давлением до 686 кПа (7 ат), производительность 2,2 м3/мин | маш.-ч | 1,04 0,28 | 83.35 |  | 83.35 | 13.55 | 23.34 |  | 23.34 | 3.79
| 3. 150701 | Трубоукладчики для труб диаметром до 400 мм грузоподъемностью 6,3 т | маш.-ч | 15,03 4,06 | 164.58 |  | 164.58 | 18.2 | 668.19 |  | 668.19 | 73.89
| 4. 330301 | Машины шлифовальные электрические | маш.-ч | 2,75 0,74 | 5.46 |  | 5.46 |  | 4.04 |  | 4.04
| 5. 340101 | Агрегаты окрасочные высокого давления для окраски поверхностей конструкций мощностью 1 кВт | маш.-ч | 1,04 0,28 | 7.38 |  | 7.38 |  | 2.07 |  | 2.07
| 6. 101-0122 | Гайки шестигранные диаметр резьбы 10 мм | т | 0,00026 7,02E-5 | 19039.99 |  |  |  | 1.34
| 7. 101-1514 | Электроды диаметром 4 мм Э42А | т | 0,0014 0,000378 | 11665.78 |  |  |  | 4.41
| 8. 101-2467 | Растворитель марки Р-4 | т | 0,0035 0,000945 | 11900 |  |  |  | 11.25
| 9. 103-0161 | Трубы стальные электросварные прямошовные со снятой фаской из стали марок БСт2кп-БСт4кп и БСт2пс-БСт4пс наружный диаметр 108 мм, толщина стенки 4 мм | м | 101 27,27 | 92.12 |  |  |  | 2512.11
| 10. 113-0026 | Грунтовка ФЛ-03К коричневая | т | 0,0028 0,000756 | 41272.77 |  |  |  | 31.2
| 11. 113-0077 | Ксилол нефтяной марки А | т | 0,00044 0,0001188 | 21030.01 |  |  |  | 2.5
| 12. 113-0228 | Эмаль ХВ-125 серебристая | т | 0,007 0,00189 | 18055 |  |  |  | 34.12
| 13. 201-0696 | Газопроводы: опорные части, опоры, кронштейны, подвески, хомуты, седла, тарельчатые компенсаторы, прямолинейные участки, фасонные части дорожного габарита упругодеформированные до железнодорожного габарита | т | 0,0012 0,000324 | 10535 |  |  |  | 3.41
23 | ТЕР22-01-011-03 Постан.Правит.Свердл.обл. от 10.11.10 №1616-ПП | Укладка стальных труб с гидравлическим испытанием диаметром 100 мм НР (28,09 руб.): 130% от ФОТ (21,61 руб.) СП (19,23 руб.): 89% от ФОТ (21,61 руб.) | 1 км трубопровода | 0,0036 3,6/1000 | 102266.83 | 5150.27 | 4754.2 | 605.7 | 368.16 | 18.54 | 17.12 | 2.18 | 353 | 1.27 | 41.26 | 0.15
|  | Затраты труда рабочих (ср 4,5) | чел.час | 353 1,27 | 14.59 | 14.59 |  |  | 18.53 | 18.53
| 1. 040102 | Электростанции передвижные 4 кВт | маш.-ч | 11,17 0,04 | 32.83 |  | 32.83 | 12.01 | 1.31 |  | 1.31 | 0.48
| 2. 041401 | Электрические печи для сушки сварочных материалов с регулированием температуры в пределах от 80 °С до 500 °С при работе от передвижных электростанций | маш.-ч | 1,8 0,01 | 22.33 |  | 22.33 |  | 0.22 |  | 0.22
| 3. 042901 | Установки для гидравлических испытаний трубопроводов, давление нагнетания низкое 0,1 МПа (1 кгс/см2), высокое 10 МПа (100 кгс/см2) при работе от передвижных электростанций | маш.-ч | 12 0,04 | 13.48 |  | 13.48 |  | 0.54 |  | 0.54
| 4. 070117 | Бульдозеры при работе на сооружении магистральных трубопроводов 96 кВт (130 л.с.) | маш.-ч | 1,1 | 175.37 |  | 175.37 | 16.92
| 5. 150202 | Агрегаты сварочные двухпостовые для ручной сварки на тракторе 79 кВт (108 л.с.) | маш.-ч | 27,6 0,1 | 138.27 |  | 138.27 | 15.62 | 13.83 |  | 13.83 | 1.56
| 6. 151700 | Установки для подогрева стыков | маш.-ч | 1,39 0,01 | 45.58 |  | 45.58 | 15.62 | 0.46 |  | 0.46 | 0.16
| 7. 330301 | Машины шлифовальные электрические | маш.-ч | 16,5 0,06 | 5.46 |  | 5.46 |  | 0.33 |  | 0.33
| 8. 400001 | Автомобили бортовые, грузоподъемность до 5 т | маш.-ч | 0,21 | 109.17 |  | 109.17
| 9. 101-1513 | Электроды диаметром 4 мм Э42 | т | 0,04 0,000144 | 10504.65 |  |  |  | 1.51
| 10. 102-0025 | Бруски обрезные хвойных пород длиной 4-6,5 м, шириной 75-150 мм, толщиной 40-75 мм, III сорта | м3 | 0,18 0,000648 | 1280.45 |  |  |  | 0.83
| 11. 103-0160 | Трубы стальные электросварные прямошовные со снятой фаской из стали марок БСт2кп-БСт4кп и БСт2пс-БСт4пс наружный диаметр 108 мм, толщина стенки 3,5 мм | м | 1004 3,614 | 91.27 |  |  |  | 329.85
| 12. 411-0001 | Вода | м3 | 15,7 0,05652 | 4.88 |  |  |  | 0.28
24 | ТЕР22-05-003-01 Постан.Правит.Свердл.обл. от 10.11.10 №1616-ПП | Протаскивание в футляр стальных труб диаметром 50 мм НР (55,85 руб.): 130% от ФОТ (42,96 руб.) СП (38,23 руб.): 89% от ФОТ (42,96 руб.) | 100 м трубы, уложенной в футляр | 0,036 3,6/100 | 2376.06 | 1143.62 | 57.16 |  | 85.54 | 41.17 | 2.06 |  | 84.4 | 3.04
|  | Затраты труда рабочих (ср 4) | чел.час | 84,4 3,04 | 13.55 | 13.55 |  |  | 41.19 | 41.19
| 1. 030303 | Лебедки ручные и рычажные тяговым усилием 14,72 кН (1,5 т) | маш.-ч | 26,08 0,94 | 1.48 |  | 1.48 |  | 1.39 |  | 1.39
| 2. 400001 | Автомобили бортовые, грузоподъемность до 5 т | маш.-ч | 0,17 0,01 | 109.17 |  | 109.17 |  | 1.09 |  | 1.09
| 3. 101-0782 | Поковки из квадратных заготовок, масса 1,8 кг | т | 0,0538 0,001937 | 6433.14 |  |  |  | 12.46
| 4. 101-0850 | Резина листовая вулканизованная цветная | кг | 22,6 0,8136 | 34.99 |  |  |  | 28.47
| 5. 101-0962 | Смазка солидол жировой марки «Ж» | т | 0,0037 0,0001332 | 10378 |  |  |  | 1.38
25 | ТЕР16-07-006-01 Постан.Правит.Свердл.обл. от 10.11.10 №1616-ПП | Заделка сальников при проходе труб через фундаменты или стены подвала диаметром до 100 мм НР (92,15 руб.): 128% от ФОТ (71,99 руб.) СП (59,75 руб.): 83% от ФОТ (71,99 руб.) | 1 сальник | 3 | 25.97 | 23 |  |  | 77.91 | 69 |  |  | 1.8 | 5.4
|  | Затраты труда рабочих (ср 3,5) | чел.час | 1,8 5,4 | 12.78 | 12.78 |  |  | 69.01 | 69.01
| 1. 101-0596 | Мастика битумно-кукерсольная холодная | т | 0,00049 0,00147 | 3458.14 |  |  |  | 5.08
| 2. 101-1355 | Цемент гипсоглиноземистый расширяющийся | т | 0,00064 0,00192 | 1972.83 |  |  |  | 3.79
| 3. 101-1705 | Пакля пропитанная | кг | 0,0018 0,0054 | 9.76 |  |  |  | 0.05
26 | ТЕР22-03-001-05 Постан.Правит.Свердл.обл. от 10.11.10 №1616-ПП | Установка фасонных частей стальных сварных диаметром 100-250 мм НР (302,06 руб.): 130% от ФОТ (232,35 руб.) СП (206,79 руб.): 89% от ФОТ (232,35 руб.) | 1 т фасонных частей | 0,0312 (24*0,6+6*2,5+2*0,9)/1000 | 30216.42 | 5526.36 | 14503.02 | 1611.36 | 942.75 | 172.42 | 452.49 | 50.27 | 353.8 | 11.04 | 103.16 | 3.22
|  | Затраты труда рабочих (ср 5) | чел.час | 353,8 11,04 | 15.62 | 15.62 |  |  | 172.44 | 172.44
| 1. 150202 | Агрегаты сварочные двухпостовые для ручной сварки на тракторе 79 кВт (108 л.с.) | маш.-ч | 103,16 3,22 | 138.27 |  | 138.27 | 15.62 | 445.23 |  | 445.23 | 50.3
| 2. 400001 | Автомобили бортовые, грузоподъемность до 5 т | маш.-ч | 2,19 0,07 | 109.17 |  | 109.17 |  | 7.64 |  | 7.64
| 3. 101-1529 | Электроды диаметром 6 мм Э42 | т | 0,09 0,002808 | 13883.73 |  |  |  | 38.99
| 4. 103-1009 | Фасонные стальные сварные части, диаметр до 800 мм | т | 1 0,0312 | 8937.5 |  |  |  | 278.85
27 | ТСЦ-507-1973 Постан.Правит.Свердл.обл. от 10.11.10 №1616-ПП | Отводы 90 град. с радиусом кривизны R=1,5 Ду на Ру до 16 МПа (160 кгс/см2), диаметром условного прохода 50 мм, наружным диаметром 57 мм, толщиной стенки 3 мм | шт. | 24 | 21.4 |  |  |  | 513.6
28 | ТСЦ-507-1982 Постан.Правит.Свердл.обл. от 10.11.10 №1616-ПП | Отводы 90 град. с радиусом кривизны R=1,5 Ду на Ру до 16 МПа (160 кгс/см2), диаметром условного прохода 100 мм, наружным диаметром 108 мм, толщиной стенки 4 мм | шт. | 6 | 61.4 |  |  |  | 368.4
29 | ТСЦ-507-2297 Постан.Правит.Свердл.обл. от 10.11.10 №1616-ПП | Переходы концентрические на Ру до 16 МПа (160 кгс/см2) диаметром условного прохода 100х50 мм, наружным диаметром и толщиной стенки 108х4-57х3 мм | шт. | 2 | 70.44 |  |  |  | 140.88
30 | ТЕР24-02-031-01 Постан.Правит.Свердл.обл. от 10.11.10 №1616-ПП | Укладка газопроводов из полиэтиленовых труб в траншею со стационарно установленного барабана, диаметр газопровода 63 мм НР (35,96 руб.): 130% от ФОТ (27,66 руб.) СП (24,62 руб.): 89% от ФОТ (27,66 руб.) | 100 м укладки | 0,31 31/100 | 2760.23 | 85.5 | 57.77 |  | 855.67 | 26.51 | 17.91 |  | 5.7 | 1.77
|  | Затраты труда рабочих (ср 4,7) | чел.час | 5,7 1,77 | 15 | 15 |  |  | 26.55 | 26.55
| 1. 394061 | Гидравлическая лебедка-ворот «OLEOTRAC» в комплекте с гидравлическим агрегатом «PLUTONARC» фирмы «SAURON» или аналогичного типа на автоприцепе | маш.-ч | 0,9 0,28 | 53.89 |  | 53.89 |  | 15.09 |  | 15.09
| 2. 400181 | Прицеп типа ПС-3100 для барабанов полиэтиленовых труб | маш.-ч | 0,48 0,15 | 19.3 |  | 19.3 |  | 2.9 |  | 2.9
| 3. 507-0592 | Трубы напорные из полиэтилена низкого давления среднего типа, наружным диаметром 63 мм | 10 м | 10 3,1 | 261.51 |  |  |  | 810.68
| 4. 507-2611 | Заглушки полиэтиленовые для труб диаметром 63 мм | 10 шт. | 0,02 0,0062 | 92.82 |  |  |  | 0.58
31 | ТЕР22-01-021-03 Постан.Правит.Свердл.обл. от 10.11.10 №1616-ПП | Укладка трубопроводов из полиэтиленовых труб диаметром 100 мм НР (70,54 руб.): 130% от ФОТ (54,26 руб.) СП (48,29 руб.): 89% от ФОТ (54,26 руб.) | 1 км трубопровода | 0,015 15/1000 | 74764.31 | 2945.77 | 3391.38 | 520.51 | 1121.46 | 44.19 | 50.87 | 7.81 | 225.04 | 3.38 | 30.28 | 0.45
|  | Затраты труда рабочих (ср 3,7) | чел.час | 225,04 3,38 | 13.09 | 13.09 |  |  | 44.24 | 44.24
| 1. 021141 | Краны на автомобильном ходу при работе на других видах строительства 10 т | маш.-ч | 0,35 0,01 | 127.47 |  | 127.47 | 18.2 | 1.27 |  | 1.27 | 0.18
| 2. 040102 | Электростанции передвижные 4 кВт | маш.-ч | 1,39 0,02 | 32.83 |  | 32.83 | 12.01 | 0.66 |  | 0.66 | 0.24
| 3. 042901 | Установки для гидравлических испытаний трубопроводов, давление нагнетания низкое 0,1 МПа (1 кгс/см2), высокое 10 МПа (100 кгс/см2) при работе от передвижных электростанций | маш.-ч | 12 0,18 | 13.48 |  | 13.48 |  | 2.43 |  | 2.43
| 4. 081600 | Агрегаты для сварки полиэтиленовых труб | маш.-ч | 28,54 0,43 | 108.01 |  | 108.01 | 17.43 | 46.44 |  | 46.44 | 7.5
| 5. 400001 | Автомобили бортовые, грузоподъемность до 5 т | маш.-ч | 0,52 0,01 | 109.17 |  | 109.17 |  | 1.09 |  | 1.09
| 6. 101-1742 | Толь с крупнозернистой посыпкой гидроизоляционный марки ТГ-350 | м2 | 0,44 0,0066 | 6.19 |  |  |  | 0.04
| 7. 411-0001 | Вода | м3 | 18 0,27 | 4.88 |  |  |  | 1.32
| 8. 507-0595 | Трубы напорные из полиэтилена низкого давления среднего типа, наружным диаметром 110 мм | 10 м | 101 1,515 | 676.6 |  |  |  | 1025.05
32 | ТЕР22-05-003-01 Постан.Правит.Свердл.обл. от 10.11.10 №1616-ПП | Протаскивание в футляр труб диаметром до 100 мм НР (232,67 руб.): 130% от ФОТ (178,98 руб.) СП (159,29 руб.): 89% от ФОТ (178,98 руб.) | 100 м трубы, уложенной в футляр | 0,15 15/100 | 2376.06 | 1143.62 | 57.16 |  | 356.41 | 171.54 | 8.57 |  | 84.4 | 12.66
|  | Затраты труда рабочих (ср 4) | чел.час | 84,4 12,66 | 13.55 | 13.55 |  |  | 171.54 | 171.54
| 1. 030303 | Лебедки ручные и рычажные тяговым усилием 14,72 кН (1,5 т) | маш.-ч | 26,08 3,91 | 1.48 |  | 1.48 |  | 5.79 |  | 5.79
| 2. 400001 | Автомобили бортовые, грузоподъемность до 5 т | маш.-ч | 0,17 0,03 | 109.17 |  | 109.17 |  | 3.28 |  | 3.28
| 3. 101-0782 | Поковки из квадратных заготовок, масса 1,8 кг | т | 0,0538 0,00807 | 6433.14 |  |  |  | 51.92
| 4. 101-0850 | Резина листовая вулканизованная цветная | кг | 22,6 3,39 | 34.99 |  |  |  | 118.62
| 5. 101-0962 | Смазка солидол жировой марки «Ж» | т | 0,0037 0,000555 | 10378 |  |  |  | 5.76
33 | ТЕР16-07-006-01 Постан.Правит.Свердл.обл. от 10.11.10 №1616-ПП | Заделка сальников при проходе труб через фундаменты или стены подвала диаметром до 100 мм НР (122,87 руб.): 128% от ФОТ (95,99 руб.) СП (79,67 руб.): 83% от ФОТ (95,99 руб.) | 1 сальник | 4 | 25.97 | 23 |  |  | 103.88 | 92 |  |  | 1.8 | 7.2
|  | Затраты труда рабочих (ср 3,5) | чел.час | 1,8 7,2 | 12.78 | 12.78 |  |  | 92.02 | 92.02
| 1. 101-0596 | Мастика битумно-кукерсольная холодная | т | 0,00049 0,00196 | 3458.14 |  |  |  | 6.78
| 2. 101-1355 | Цемент гипсоглиноземистый расширяющийся | т | 0,00064 0,00256 | 1972.83 |  |  |  | 5.05
| 3. 101-1705 | Пакля пропитанная | кг | 0,0018 0,0072 | 9.76 |  |  |  | 0.07
34 | ТЕР24-02-081-01 Постан.Правит.Свердл.обл. от 10.11.10 №1616-ПП | Устройство контрольной трубки на кожухе перехода газопровода НР (33,87 руб.): 130% от ФОТ (26,05 руб.) СП (23,18 руб.): 89% от ФОТ (26,05 руб.) | 1 установка | 1 | 559 | 20.41 | 64.66 | 4.55 | 559 | 20.41 | 64.66 | 4.55 | 1.54 | 1.54 | 0.25 | 0.25
|  | Затраты труда рабочих (ср 3,8) | чел.час | 1,54 1,54 | 13.25 | 13.25 |  |  | 20.41 | 20.41
| 1. 021141 | Краны на автомобильном ходу при работе на других видах строительства 10 т | маш.-ч | 0,25 0,25 | 127.47 |  | 127.47 | 18.2 | 31.87 |  | 31.87 | 4.55
| 2. 040202 | Агрегаты сварочные передвижные с номинальным сварочным током 250-400 А с дизельным двигателем | маш.-ч | 0,41 0,41 | 16.31 |  | 16.31 |  | 6.69 |  | 6.69
| 3. 040504 | Аппарат для газовой сварки и резки | маш.-ч | 0,01 0,01 | 1.24 |  | 1.24 |  | 0.01 |  | 0.01
| 4. 330301 | Машины шлифовальные электрические | маш.-ч | 0,18 0,18 | 5.46 |  | 5.46 |  | 0.98 |  | 0.98
| 5. 400001 | Автомобили бортовые, грузоподъемность до 5 т | маш.-ч | 0,23 0,23 | 109.17 |  | 109.17 |  | 25.11 |  | 25.11
| 6. 101-0324 | Кислород технический газообразный | м3 | 0,015 0,015 | 11.89 |  |  |  | 0.18
| 7. 101-1514 | Электроды диаметром 4 мм Э42А | т | 9E-5 9E-5 | 11665.78 |  |  |  | 1.05
| 8. 101-2278 | Пропан-бутан, смесь техническая | кг | 3,5 3,5 | 9.16 |  |  |  | 32.06
| 9. 301-3193 | Ковер | шт. | 1 1 | 250.5 |  |  |  | 250.5
| 10. 301-3281 | Трубка контрольная | компл. | 1 1 | 126 |  |  |  | 126
| 11. 401-0005 | Бетон тяжелый, класс В12,5 (М150) | м3 | 0,001 0,001 | 550.35 |  |  |  | 0.55
| 12. 403-1103 | Плиты железобетонные опорные | м3 | 0,04 0,04 | 1521.91 |  |  |  | 60.88
| 13. 408-0122 | Песок природный для строительных работ средний | м3 | 0,02 0,02 | 135.61 |  |  |  | 2.71
35 | ТЕР24-02-005-02 Постан.Правит.Свердл.обл. от 10.11.10 №1616-ПП | Установка отвода на газопроводе из полиэтиленовых труб в горизонтальной плоскости, диаметр отвода 63 мм НР (75 руб.): 130% от ФОТ (57,69 руб.) СП (51,34 руб.): 89% от ФОТ (57,69 руб.) | 1 отвод | 3 2+1 | 316.41 | 18.43 | 52.48 |  | 949.23 | 55.29 | 157.44 |  | 1.18 | 3.54
|  | Затраты труда рабочих (ср 5) | чел.час | 1,18 3,54 | 15.62 | 15.62 |  |  | 55.29 | 55.29
| 1. 392200 | Сварочный компьютер типа «THERMOPLAST» фирмы «SAURON» или аналогичного типа | маш.-ч | 0,4 1,2 | 37.99 |  | 37.99 |  | 45.59 |  | 45.59
| 2. 392255 | Генератор напряжения «PLUTONARC» фирмы «SAURON» или аналогичного типа | маш.-ч | 0,4 1,2 | 35.27 |  | 35.27 |  | 42.32 |  | 42.32
| 3. 394101 | Позиционер-центратор многоцелевой «PROLINE» или аналогичного типа для сборки и сварки полиэтиленовых соединительных деталей с трубой диаметром 63 мм | маш.-ч | 0,45 1,35 | 51.51 |  | 51.51 |  | 69.54 |  | 69.54
| 4. 113-0359 | Обезжириватель «CAMISOLVE» | кг | 0,1 0,3 | 85 |  |  |  | 25.5
| 5. 507-2625 | Муфты полиэтиленовые с закладными электронагревателями для труб диаметром 63 мм | шт. | 1 3 | 237 |  |  |  | 711
36 | ТСЦ-507-2625 Постан.Правит.Свердл.обл. от 10.11.10 №1616-ПП | Муфты полиэтиленовые с закладными электронагревателями для труб диаметром 63 мм | шт. | -3 | 237 |  |  |  | -711
37 | ТСЦ-507-0760 Постан.Правит.Свердл.обл. от 10.11.10 №1616-ПП | Неразъемное соединение «полиэтилен-сталь» SDR 11 63х5,8/СТ57 (ТУ2248-025-00203536-96) | шт. | 2 | 457.46 |  |  |  | 914.92
38 | ТСЦ-507-0832 Постан.Правит.Свердл.обл. от 10.11.10 №1616-ПП | Отвод 90° полиэтиленовый с удлиненным хвостовиком, диаметр 63 мм (ТУ2248-001-18425183-01) | шт. | 1 | 75.07 |  |  |  | 75.07
39 | ТЕР24-02-040-01 Постан.Правит.Свердл.обл. от 10.11.10 №1616-ПП | Монтаж металлических опор для надземной прокладки стальных газопроводов высотой 1 м, условный диаметр до 50 мм НР (40,17 руб.): 130% от ФОТ (30,9 руб.) СП (27,5 руб.): 89% от ФОТ (30,9 руб.) | 100 м газопровода | 0,127 12,7/100 | 1861.59 | 204.85 | 411.25 | 28.27 | 236.42 | 26.02 | 52.23 | 3.59 | 15.46 | 1.96 | 1.81 | 0.23
|  | Затраты труда рабочих (ср 3,8) | чел.час | 15,46 1,96 | 13.25 | 13.25 |  |  | 25.97 | 25.97
| 1. 040202 | Агрегаты сварочные передвижные с номинальным сварочным током 250-400 А с дизельным двигателем | маш.-ч | 2,76 0,35 | 16.31 |  | 16.31 |  | 5.71 |  | 5.71
| 2. 040504 | Аппарат для газовой сварки и резки | маш.-ч | 1,53 0,19 | 1.24 |  | 1.24 |  | 0.24 |  | 0.24
| 3. 111100 | Вибратор глубинный | маш.-ч | 0,48 0,06 | 2.14 |  | 2.14 |  | 0.13 |  | 0.13
| 4. 160402 | Машины бурильно-крановые на автомобиле, глубина бурения 3,5 м | маш.-ч | 1,81 0,23 | 182.79 |  | 182.79 | 15.62 | 42.04 |  | 42.04 | 3.59
| 5. 330206 | Дрели электрические | маш.-ч | 0,27 0,03 | 2.86 |  | 2.86 |  | 0.09 |  | 0.09
| 6. 330301 | Машины шлифовальные электрические | маш.-ч | 0,46 0,06 | 5.46 |  | 5.46 |  | 0.33 |  | 0.33
| 7. 330900 | Ножницы листовые кривошипные гильотинные | маш.-ч | 0,06 0,01 | 72.21 |  | 72.21 |  | 0.72 |  | 0.72
| 8. 340101 | Агрегаты окрасочные высокого давления для окраски поверхностей конструкций мощностью 1 кВт | маш.-ч | 1 0,13 | 7.38 |  | 7.38 |  | 0.96 |  | 0.96
| 9. 400001 | Автомобили бортовые, грузоподъемность до 5 т | маш.-ч | 0,16 0,02 | 109.17 |  | 109.17 |  | 2.18 |  | 2.18
| 10. 101-0324 | Кислород технический газообразный | м3 | 0,43 0,05461 | 11.89 |  |  |  | 0.65
| 11. 101-0462 | Краски масляные и алкидные цветные, готовые к применению для наружных работ МА-15 зеленая | т | 0,001 0,000127 | 17822 |  |  |  | 2.26
| 12. 101-1514 | Электроды диаметром 4 мм Э42А | т | 0,0007 8,89E-5 | 11665.78 |  |  |  | 1.04
| 13. 101-1628 | Сталь листовая углеродистая обыкновенного качества марки ВСт3пс5 толщиной 8-20 мм | т | 0,028 0,003556 | 6190.38 |  |  |  | 22.01
| 14. 101-2278 | Пропан-бутан, смесь техническая | кг | 0,09 0,01143 | 9.16 |  |  |  | 0.1
| 15. 103-0139 | Трубы стальные электросварные прямошовные со снятой фаской из стали марок БСт2кп-БСт4кп и БСт2пс-БСт4пс наружный диаметр 57 мм, толщина стенки 3,5 мм | м | 19,2 2,438 | 37.94 |  |  |  | 92.5
| 16. 401-0003 | Бетон тяжелый, класс В7,5 (М100) | м3 | 0,58 0,07366 | 537.56 |  |  |  | 39.6
40 | ТЕР24-02-040-09 Постан.Правит.Свердл.обл. от 10.11.10 №1616-ПП | Монтаж металлических опор для надземной прокладки стальных газопроводов высотой 2,5 м, условный диаметр 50 мм НР (165,97 руб.): 130% от ФОТ (127,67 руб.) СП (113,63 руб.): 89% от ФОТ (127,67 руб.) | 100 м газопровода | 0,417 41,7/100 | 2760.31 | 217.43 | 747.49 | 75.97 | 1151.05 | 90.67 | 311.7 | 31.68 | 16.41 | 6.84 | 4.43 | 1.85
|  | Затраты труда рабочих (ср 3,8) | чел.час | 16,41 6,84 | 13.25 | 13.25 |  |  | 90.63 | 90.63
| 1. 021141 | Краны на автомобильном ходу при работе на других видах строительства 10 т | маш.-ч | 2,62 1,09 | 127.47 |  | 127.47 | 18.2 | 138.94 |  | 138.94 | 19.84
| 2. 040202 | Агрегаты сварочные передвижные с номинальным сварочным током 250-400 А с дизельным двигателем | маш.-ч | 2,59 1,08 | 16.31 |  | 16.31 |  | 17.61 |  | 17.61
| 3. 040504 | Аппарат для газовой сварки и резки | маш.-ч | 1,44 0,6 | 1.24 |  | 1.24 |  | 0.74 |  | 0.74
| 4. 111100 | Вибратор глубинный | маш.-ч | 0,45 0,19 | 2.14 |  | 2.14 |  | 0.41 |  | 0.41
| 5. 160402 | Машины бурильно-крановые на автомобиле, глубина бурения 3,5 м | маш.-ч | 1,81 0,75 | 182.79 |  | 182.79 | 15.62 | 137.09 |  | 137.09 | 11.72
| 6. 330206 | Дрели электрические | маш.-ч | 0,25 0,1 | 2.86 |  | 2.86 |  | 0.29 |  | 0.29
| 7. 330301 | Машины шлифовальные электрические | маш.-ч | 0,46 0,19 | 5.46 |  | 5.46 |  | 1.04 |  | 1.04
| 8. 330900 | Ножницы листовые кривошипные гильотинные | маш.-ч | 0,06 0,03 | 72.21 |  | 72.21 |  | 2.17 |  | 2.17
| 9. 340101 | Агрегаты окрасочные высокого давления для окраски поверхностей конструкций мощностью 1 кВт | маш.-ч | 1,27 0,53 | 7.38 |  | 7.38 |  | 3.91 |  | 3.91
| 10. 400001 | Автомобили бортовые, грузоподъемность до 5 т | маш.-ч | 0,19 0,08 | 109.17 |  | 109.17 |  | 8.73 |  | 8.73
| 11. 101-0324 | Кислород технический газообразный | м3 | 0,43 0,1793 | 11.89 |  |  |  | 2.13
| 12. 101-0462 | Краски масляные и алкидные цветные, готовые к применению для наружных работ МА-15 зеленая | т | 0,0012 0,0005004 | 17822 |  |  |  | 8.92
| 13. 101-1514 | Электроды диаметром 4 мм Э42А | т | 0,0007 0,0002919 | 11665.78 |  |  |  | 3.41
| 14. 101-1628 | Сталь листовая углеродистая обыкновенного качества марки ВСт3пс5 толщиной 8-20 мм | т | 0,028 0,01168 | 6190.38 |  |  |  | 72.3
| 15. 101-2278 | Пропан-бутан, смесь техническая | кг | 0,09 0,03753 | 9.16 |  |  |  | 0.34
| 16. 103-0139 | Трубы стальные электросварные прямошовные со снятой фаской из стали марок БСт2кп-БСт4кп и БСт2пс-БСт4пс наружный диаметр 57 мм, толщина стенки 3,5 мм | м | 33,6 14,01 | 37.94 |  |  |  | 531.54
| 17. 401-0003 | Бетон тяжелый, класс В7,5 (М100) | м3 | 0,58 0,2419 | 537.56 |  |  |  | 130.04
41 | ТЕР24-02-040-12 Постан.Правит.Свердл.обл. от 10.11.10 №1616-ПП | Монтаж металлических опор для надземной прокладки стальных газопроводов высотой 2,5 м, условный диаметр 100 мм НР (24,38 руб.): 130% от ФОТ (18,75 руб.) СП (16,69 руб.): 89% от ФОТ (18,75 руб.) | 100 м газопровода | 0,058 5,8/100 | 3918.65 | 259.3 | 551.37 | 50.56 | 227.28 | 15.04 | 31.98 | 2.93 | 19.57 | 1.14 | 2.95 | 0.17
|  | Затраты труда рабочих (ср 3,8) | чел.час | 19,57 1,14 | 13.25 | 13.25 |  |  | 15.11 | 15.11
| 1. 021141 | Краны на автомобильном ходу при работе на других видах строительства 10 т | маш.-ч | 1,74 0,1 | 127.47 |  | 127.47 | 18.2 | 12.75 |  | 12.75 | 1.82
| 2. 040202 | Агрегаты сварочные передвижные с номинальным сварочным током 250-400 А с дизельным двигателем | маш.-ч | 3,79 0,22 | 16.31 |  | 16.31 |  | 3.59 |  | 3.59
| 3. 040504 | Аппарат для газовой сварки и резки | маш.-ч | 1,34 0,08 | 1.24 |  | 1.24 |  | 0.1 |  | 0.1
| 4. 111100 | Вибратор глубинный | маш.-ч | 1,18 0,07 | 2.14 |  | 2.14 |  | 0.15 |  | 0.15
| 5. 160402 | Машины бурильно-крановые на автомобиле, глубина бурения 3,5 м | маш.-ч | 1,21 0,07 | 182.79 |  | 182.79 | 15.62 | 12.8 |  | 12.8 | 1.09
| 6. 330206 | Дрели электрические | маш.-ч | 0,16 0,01 | 2.86 |  | 2.86 |  | 0.03 |  | 0.03
| 7. 330301 | Машины шлифовальные электрические | маш.-ч | 0,58 0,03 | 5.46 |  | 5.46 |  | 0.16 |  | 0.16
| 8. 330900 | Ножницы листовые кривошипные гильотинные | маш.-ч | 0,04 | 72.21 |  | 72.21
| 9. 340101 | Агрегаты окрасочные высокого давления для окраски поверхностей конструкций мощностью 1 кВт | маш.-ч | 1,46 0,08 | 7.38 |  | 7.38 |  | 0.59 |  | 0.59
| 10. 400001 | Автомобили бортовые, грузоподъемность до 5 т | маш.-ч | 0,23 0,01 | 109.17 |  | 109.17 |  | 1.09 |  | 1.09
| 11. 101-0324 | Кислород технический газообразный | м3 | 0,54 0,03132 | 11.89 |  |  |  | 0.37
| 12. 101-0462 | Краски масляные и алкидные цветные, готовые к применению для наружных работ МА-15 зеленая | т | 0,0014 8,12E-5 | 17822 |  |  |  | 1.45
| 13. 101-1514 | Электроды диаметром 4 мм Э42А | т | 0,001 5,8E-5 | 11665.78 |  |  |  | 0.68
| 14. 101-1628 | Сталь листовая углеродистая обыкновенного качества марки ВСт3пс5 толщиной 8-20 мм | т | 0,027 0,001566 | 6190.38 |  |  |  | 9.69
| 15. 101-2278 | Пропан-бутан, смесь техническая | кг | 0,12 0,00696 | 9.16 |  |  |  | 0.06
| 16. 103-0161 | Трубы стальные электросварные прямошовные со снятой фаской из стали марок БСт2кп-БСт4кп и БСт2пс-БСт4пс наружный диаметр 108 мм, толщина стенки 4 мм | м | 22,4 1,299 | 92.12 |  |  |  | 119.66
| 17. 401-0003 | Бетон тяжелый, класс В7,5 (М100) | м3 | 1,55 0,0899 | 537.56 |  |  |  | 48.33
42 | ТЕР24-02-040-17 Постан.Правит.Свердл.обл. от 10.11.10 №1616-ПП | Монтаж металлических опор для надземной прокладки стальных газопроводов высотой 5 м, условный диаметр 100 мм НР (49,5 руб.): 130% от ФОТ (38,08 руб.) СП (33,89 руб.): 89% от ФОТ (38,08 руб.) | 100 м газопровода | 0,1 10/100 | 6187.26 | 299.19 | 684.52 | 65.66 | 618.73 | 29.92 | 68.45 | 6.57 | 22.58 | 2.26 | 3.78 | 0.38
|  | Затраты труда рабочих (ср 3,8) | чел.час | 22,58 2,26 | 13.25 | 13.25 |  |  | 29.95 | 29.95
| 1. 021141 | Краны на автомобильном ходу при работе на других видах строительства 10 т | маш.-ч | 2,57 0,26 | 127.47 |  | 127.47 | 18.2 | 33.14 |  | 33.14 | 4.73
| 2. 040202 | Агрегаты сварочные передвижные с номинальным сварочным током 250-400 А с дизельным двигателем | маш.-ч | 3,79 0,38 | 16.31 |  | 16.31 |  | 6.2 |  | 6.2
| 3. 040504 | Аппарат для газовой сварки и резки | маш.-ч | 1,34 0,13 | 1.24 |  | 1.24 |  | 0.16 |  | 0.16
| 4. 111100 | Вибратор глубинный | маш.-ч | 1,18 0,12 | 2.14 |  | 2.14 |  | 0.26 |  | 0.26
| 5. 160402 | Машины бурильно-крановые на автомобиле, глубина бурения 3,5 м | маш.-ч | 1,21 0,12 | 182.79 |  | 182.79 | 15.62 | 21.93 |  | 21.93 | 1.87
| 6. 330206 | Дрели электрические | маш.-ч | 0,16 0,02 | 2.86 |  | 2.86 |  | 0.06 |  | 0.06
| 7. 330301 | Машины шлифовальные электрические | маш.-ч | 0,58 0,06 | 5.46 |  | 5.46 |  | 0.33 |  | 0.33
| 8. 330900 | Ножницы листовые кривошипные гильотинные | маш.-ч | 0,04 | 72.21 |  | 72.21
| 9. 340101 | Агрегаты окрасочные высокого давления для окраски поверхностей конструкций мощностью 1 кВт | маш.-ч | 3,39 0,34 | 7.38 |  | 7.38 |  | 2.51 |  | 2.51
| 10. 400001 | Автомобили бортовые, грузоподъемность до 5 т | маш.-ч | 0,35 0,03 | 109.17 |  | 109.17 |  | 3.28 |  | 3.28
| 11. 101-0324 | Кислород технический газообразный | м3 | 0,54 0,054 | 11.89 |  |  |  | 0.64
| 12. 101-0462 | Краски масляные и алкидные цветные, готовые к применению для наружных работ МА-15 зеленая | т | 0,0032 0,00032 | 17822 |  |  |  | 5.7
| 13. 101-1514 | Электроды диаметром 4 мм Э42А | т | 0,001 0,0001 | 11665.78 |  |  |  | 1.17
| 14. 101-1628 | Сталь листовая углеродистая обыкновенного качества марки ВСт3пс5 толщиной 8-20 мм | т | 0,027 0,0027 | 6190.38 |  |  |  | 16.71
| 15. 101-2278 | Пропан-бутан, смесь техническая | кг | 0,12 0,012 | 9.16 |  |  |  | 0.11
| 16. 103-0161 | Трубы стальные электросварные прямошовные со снятой фаской из стали марок БСт2кп-БСт4кп и БСт2пс-БСт4пс наружный диаметр 108 мм, толщина стенки 4 мм | м | 44,8 4,48 | 92.12 |  |  |  | 412.7
| 17. 401-0003 | Бетон тяжелый, класс В7,5 (М100) | м3 | 1,55 0,155 | 537.56 |  |  |  | 83.32
43 | ТЕР24-02-092-01 Постан.Правит.Свердл.обл. от 10.11.10 №1616-ПП | Врезка штуцером в действующие стальные газопроводы низкого давления под газом без снижения давления, условный диаметр врезаемого газопровода до 50 мм НР (49,82 руб.): 130% от ФОТ (38,32 руб.) СП (34,1 руб.): 89% от ФОТ (38,32 руб.) | 10 врезок | 0,1 1/10 | 885.49 | 367.25 | 245.52 |  | 88.55 | 36.73 | 24.55 |  | 26.69 | 2.67
|  | Затраты труда рабочих (ср 4,1) | чел.час | 26,69 2,67 | 13.76 | 13.76 |  |  | 36.74 | 36.74
| 1. 040202 | Агрегаты сварочные передвижные с номинальным сварочным током 250-400 А с дизельным двигателем | маш.-ч | 12,01 1,2 | 16.31 |  | 16.31 |  | 19.57 |  | 19.57
| 2. 040504 | Аппарат для газовой сварки и резки | маш.-ч | 16,12 1,61 | 1.24 |  | 1.24 |  | 2 |  | 2
| 3. 330301 | Машины шлифовальные электрические | маш.-ч | 5,43 0,54 | 5.46 |  | 5.46 |  | 2.95 |  | 2.95
| 4. 101-0324 | Кислород технический газообразный | м3 | 6,07 0,607 | 11.89 |  |  |  | 7.22
| 5. 101-1514 | Электроды диаметром 4 мм Э42А | т | 0,0026 0,00026 | 11665.78 |  |  |  | 3.03
| 6. 101-2278 | Пропан-бутан, смесь техническая | кг | 4,99 0,499 | 9.16 |  |  |  | 4.57
| 7. 103-0134 | Трубы стальные электросварные прямошовные со снятой фаской из стали марок БСт2кп-БСт4кп и БСт2пс-БСт4пс наружный диаметр 40 мм, толщина стенки 3 мм | м | 4,9 0,49 | 23.47 |  |  |  | 11.5
| 8. 407-0006 | Глина шамотная | кг | 3 0,3 | 3.17 |  |  |  | 0.95
44 | ТЕР07-01-054-09 Постан.Правит.Свердл.обл. от 10.11.10 №1616-ПП | Установка металлических оград по железобетонным столбам без цоколя из сетки высотой до 2,2 м НР (675,06 руб.): 130% от ФОТ (519,28 руб.) СП (441,39 руб.): 85% от ФОТ (519,28 руб.) | 100 м ограды | 0,14 14/100 | 13364.47 | 3181.79 | 2855.62 | 373.1 | 1871.03 | 445.45 | 399.79 | 52.23 | 243.07 | 34.03 | 20.5 | 2.87
|  | Затраты труда рабочих (ср 3,7) | чел.час | 243,07 34,03 | 13.09 | 13.09 |  |  | 445.45 | 445.45
| 1. 021141 | Краны на автомобильном ходу при работе на других видах строительства 10 т | маш.-ч | 20,5 2,87 | 127.47 |  | 127.47 | 18.2 | 365.84 |  | 365.84 | 52.23
| 2. 040201 | Агрегаты сварочные передвижные с номинальным сварочным током 250-400 А с бензиновым двигателем | маш.-ч | 6,91 0,97 | 21.58 |  | 21.58 |  | 20.93 |  | 20.93
| 3. 091500 | Ямокопатели | маш.-ч | 0,4 0,06 | 6.9 |  | 6.9 |  | 0.41 |  | 0.41
| 4. 400001 | Автомобили бортовые, грузоподъемность до 5 т | маш.-ч | 0,83 0,12 | 109.17 |  | 109.17 |  | 13.1 |  | 13.1
| 5. 101-0816 | Проволока светлая диаметром 1,1 мм | т | 0,002 0,00028 | 8425.2 |  |  |  | 2.36
| 6. 101-0873 | Сетка плетеная с квадратными ячейками № 12 оцинкованная | м2 | 200 28 | 27.97 |  |  |  | 783.16
| 7. 101-1529 | Электроды диаметром 6 мм Э42 | т | 0,006 0,00084 | 13883.73 |  |  |  | 11.66
| 8. 201-0777 | Конструктивные элементы вспомогательного назначения с преобладанием профильного проката собираемые из двух и более деталей, с отверстиями и без отверстий, соединяемые на сварке | т | 0,002 0,00028 | 12297.4 |  |  |  | 3.44
| 9. 204-0005 | Горячекатаная арматурная сталь гладкая класса А-I, диаметром 14 мм | т | 0,159 0,02226 | 4282.07 |  |  |  | 95.32
| 10. 401-0083 | Бетон тяжелый, крупность заполнителя 10 мм, класс В7,5 (М100) | м3 | 1,57 0,2198 | 577.75 |  |  |  | 126.99
| 11. 402-0002 | Раствор готовый кладочный цементный марки 50 | м3 | 0,007 0,00098 | 613.29 |  |  |  | 0.6
| 12. 404-0005 | Кирпич керамический одинарный, размером 250х120х65 мм, марка 100 | 1000 шт. | 0,016 0,00224 | 1006.39 |  |  |  | 2.25
45 | ТСЦ-103-0139 Постан.Правит.Свердл.обл. от 10.11.10 №1616-ПП | Трубы стальные электросварные прямошовные со снятой фаской из стали марок БСт2кп-БСт4кп и БСт2пс-БСт4пс наружный диаметр 57 мм, толщина стенки 3,5 мм | м | 13.8 | 37.94 |  |  |  | 523.57
46 | ТЕР07-01-055-08 Постан.Правит.Свердл.обл. от 10.11.10 №1616-ПП | Устройство калиток с установкой столбов металлических НР (162,15 руб.): 130% от ФОТ (124,73 руб.) СП (106,02 руб.): 85% от ФОТ (124,73 руб.) | 100 шт. | 0,01 1/100 | 15606.55 | 11953.43 | 441.05 | 1.25 | 156.07 | 119.53 | 4.41 | 0.01 | 855.65 | 8.56 | 0.08
|  | Затраты труда рабочих (ср 4,2) | чел.час | 855,65 8,56 | 13.97 | 13.97 |  |  | 119.58 | 119.58
| 1. 040502 | Установки для сварки ручной дуговой (постоянного тока) | маш.-ч | 11,6 0,12 | 8.97 |  | 8.97 |  | 1.08 |  | 1.08
| 2. 060337 | Экскаваторы одноковшовые дизельные на пневмоколесном ходу при работе на других видах строительства 0,25 м3 | маш.-ч | 0,08 | 84.14 |  | 84.14 | 15.62
| 3. 111100 | Вибратор глубинный | маш.-ч | 4,35 0,04 | 2.14 |  | 2.14 |  | 0.09 |  | 0.09
| 4. 400001 | Автомобили бортовые, грузоподъемность до 5 т | маш.-ч | 2,94 0,03 | 109.17 |  | 109.17 |  | 3.28 |  | 3.28
| 5. 101-1529 | Электроды диаметром 6 мм Э42 | т | 0,02 0,0002 | 13883.73 |  |  |  | 2.78
| 6. 401-0083 | Бетон тяжелый, крупность заполнителя 10 мм, класс В7,5 (М100) | м3 | 5 0,05 | 577.75 |  |  |  | 28.89
| 7. 402-0001 | Раствор готовый кладочный цементный марки 25 | м3 | 0,015 0,00015 | 560.38 |  |  |  | 0.08
| 8. 404-0005 | Кирпич керамический одинарный, размером 250х120х65 мм, марка 100 | 1000 шт. | 0,037 0,00037 | 1006.39 |  |  |  | 0.37
47 | ТСЦ-201-0849 Постан.Правит.Свердл.обл. от 10.11.10 №1616-ПП | Панели металлические сетчатые | м2 | 1.35 | 50 |  |  |  | 67.5
48 | ТСЦ-101-2024 Постан.Правит.Свердл.обл. от 10.11.10 №1616-ПП | Знак габарита | шт. | 4 | 4.62 |  |  |  | 18.48
49 | ТЕР27-09-004-01 Постан.Правит.Свердл.обл. от 10.11.10 №1616-ПП применительно | Установка столбиков опознавательных железобетонных НР (36,59 руб.): 142% от ФОТ (25,77 руб.) СП (24,48 руб.): 95% от ФОТ (25,77 руб.) | 100 шт. | 0,02 2/100 | 5204.95 | 846.09 | 3321.1 | 389.09 | 104.1 | 16.92 | 66.42 | 7.78 | 71.04 | 1.42 | 22.53 | 0.45
|  | Затраты труда рабочих (ср 2,9) | чел.час | 71,04 1,42 | 11.91 | 11.91 |  |  | 16.91 | 16.91
| 1. 021141 | Краны на автомобильном ходу при работе на других видах строительства 10 т | маш.-ч | 14,41 0,29 | 127.47 |  | 127.47 | 18.2 | 36.97 |  | 36.97 | 5.28
| 2. 160402 | Машины бурильно-крановые на автомобиле, глубина бурения 3,5 м | маш.-ч | 8,12 0,16 | 182.79 |  | 182.79 | 15.62 | 29.25 |  | 29.25 | 2.5
| 3. 101-0485 | Краска ХВ-161 перхлорвиниловая фасадная марок А, Б | т | 0,02784 0,0005568 | 21848.4 |  |  |  | 12.17
| 4. 104-1298 | Фольга алюминиевая для технических целей мягкая, рулонная, толщиной 0,1 мм | т | 0,00055 1,1E-5 | 52946.43 |  |  |  | 0.58
| 5. 113-0021 | Грунтовка ГФ-021 красно-коричневая | т | 0,00812 0,0001624 | 23800 |  |  |  | 3.87
| 6. 113-0163 | Смола эпоксидная марки ЭД-20 | т | 0,0036 7,2E-5 | 57534 |  |  |  | 4.14
50 | ТСЦ-403-1213 Постан.Правит.Свердл.обл. от 10.11.10 №1616-ПП | Столбики железобетонные | м3 | 0.01 | 3866 |  |  |  | 38.66
51 | ТСЦ-509-0756 Постан.Правит.Свердл.обл. от 10.11.10 №1616-ПП | Протектор ПМ-10У | шт. | 3 | 1437.5 |  |  |  | 4312.5
52 | ТЕРм08-02-148-01 Постан.Правит.Свердл.обл. от 10.11.10 №1616-ПП | Кабель до 35 кВ в проложенных трубах, блоках и коробах, масса 1 м кабеля до 1 кг НР (36,94 руб.): 95% от ФОТ (38,88 руб.) СП (25,27 руб.): 65% от ФОТ (38,88 руб.) | 100 м кабеля | 0,165 16,5/100 | 798.84 | 168.02 | 544.81 | 57.87 | 131.81 | 27.72 | 89.89 | 9.55 | 12.4 | 2.05 | 3.39 | 0.56
|  | Затраты труда рабочих (ср 4) | чел.час | 12,4 2,05 | 13.55 | 13.55 |  |  | 27.78 | 27.78
| 1. 021102 | Краны на автомобильном ходу при работе на монтаже технологического оборудования 10 т | маш.-ч | 0,39 0,06 | 172.79 |  | 172.79 | 18.2 | 10.37 |  | 10.37 | 1.09
| 2. 030203 | Домкраты гидравлические грузоподъемностью 63 т | маш.-ч | 3 0,49 | 2.58 |  | 2.58 |  | 1.26 |  | 1.26
| 3. 030408 | Лебедки электрические тяговым усилием 156,96 кН (16 т) | маш.-ч | 3 0,49 | 141.03 |  | 141.03 | 16.92 | 69.1 |  | 69.1 | 8.29
| 4. 400002 | Автомобили бортовые, грузоподъемность до 8 т | маш.-ч | 0,39 0,06 | 119.46 |  | 119.46 |  | 7.17 |  | 7.17
| 5. 101-0813 | Проволока стальная низкоуглеродистая разного назначения оцинкованная диаметром 3,0 мм | т | 4E-5 6,6E-6 | 10329.2 |  |  |  | 0.07
| 6. 101-0865 | Роли свинцовые марки С1 толщиной 1,0 мм | т | 0,0008 0,000132 | 43137.5 |  |  |  | 5.69
| 7. 101-2478 | Лента К226 | 100 м | 0,0096 0,001584 | 128.52 |  |  |  | 0.2
| 8. 111-0086 | Бирки маркировочные | 100 шт. | 0,0041 0,0006765 | 47.59 |  |  |  | 0.03
| 9. 113-1786 | Лак битумный БТ-123 | т | 6E-5 9,9E-6 | 13387.5 |  |  |  | 0.13
| 10. 506-1362 | Припои оловянно-свинцовые бессурьмянистые марки ПОС30 | кг | 0,5 0,0825 | 90.44 |  |  |  | 7.46
| 11. 509-0070 | Кнопки монтажные | 1000 шт. | 0,00832 0,001373 | 33.32 |  |  |  | 0.05
| 12. 999-9950 | Вспомогательные ненормируемые ресурсы | руб. | 3,36 0,5544 | 1 |  |  |  | 0.55
53 | ТСЦ-501-8184 Постан.Правит.Свердл.обл. от 10.11.10 №1616-ПП | Кабель силовой с медными жилами с поливинилхлоридной изоляцией в поливинилхлоридной оболочке без защитного покрова ВВГ, напряжением 0,66 Кв, число жил 2 и сечением 2,5 мм2 | 1000 м | 0,0165 16,5/1000 | 6540.5 |  |  |  | 107.92
54 | ТЕР22-02-003-01 Постан.Правит.Свердл.обл. от 10.11.10 №1616-ПП | Нанесение весьма усиленной антикоррозионной битумно-резиновой или битумно-полимерной изоляции на стальные трубопроводы диаметром 50 мм НР (20,85 руб.): 130% от ФОТ (16,04 руб.) СП (14,28 руб.): 89% от ФОТ (16,04 руб.) | 1 км трубопровода | 0,0052 (4+1,2)/1000 | 7236.21 | 2954.75 | 2068.26 | 1.56 | 37.63 | 15.36 | 10.76 | 0.01 | 223 | 1.16 | 0.1
|  | Затраты труда рабочих (ср 3,8) | чел.час | 223 1,16 | 13.25 | 13.25 |  |  | 15.37 | 15.37
| 1. 030101 | Автопогрузчики 5 т | маш.-ч | 0,1 | 76.88 |  | 76.88 | 15.62
| 2. 030303 | Лебедки ручные и рычажные тяговым усилием 14,72 кН (1,5 т) | маш.-ч | 69,1 0,36 | 1.48 |  | 1.48 |  | 0.53 |  | 0.53
| 3. 121012 | Котлы битумные передвижные 1000 л | маш.-ч | 29,84 0,16 | 55.51 |  | 55.51 |  | 8.88 |  | 8.88
| 4. 330301 | Машины шлифовальные электрические | маш.-ч | 55,29 0,29 | 5.46 |  | 5.46 |  | 1.58 |  | 1.58
| 5. 101-1597 | Брезент | м2 | 1,2 0,00624 | 49.88 |  |  |  | 0.31
| 6. 101-1768 | Бумага оберточная листовая | 1000 м2 | 0,37 0,001924 | 1599.37 |  |  |  | 3.08
| 7. 101-1782 | Ткань мешочная | 10 м2 | 0,31 0,001612 | 91.04 |  |  |  | 0.15
| 8. 101-1968 | Грунтовка битумная под полимерное или резиновое покрытие | т | 0,03 0,000156 | 8657 |  |  |  | 1.35
| 9. 102-0008 | Лесоматериалы круглые хвойных пород для строительства диаметром 14-24 см, длиной 3-6,5 м | м3 | 0,25 0,0013 | 297.5 |  |  |  | 0.39
| 10. 104-1593 | Холсты стекловолокнистые марки ВВ-Г | 10 м2 | 43 0,2236 | 27.89 |  |  |  | 6.24
55 | ГЭСН25-05-020-01 Пр. Минрегион от 17.11.08 № 253 | Контроль импульсными рентгеновскими аппаратами на трассе качества сварных соединений труб: Ду 50 мм толщиной стенки до 5,5 мм НР (71,38 руб.): 120% от ФОТ (59,48 руб.) СП (35,69 руб.): 60% от ФОТ (59,48 руб.) | 1 стык | 5 2+2+1 | 103.97 | 7.18 | 96.79 | 4.22 | 519.85 | 35.9 | 483.95 | 21.1 | 0.53 | 2.65 | 0.27 | 1.35
|  | Затраты труда рабочих-строителей (ср 4) | чел.час | 0,53 2,65 | 13.55 | 13.55 |  |  | 35.91 | 35.91
| 1. 041701 | Аппараты рентгенодефектоскопические с толщиной просвечиваемой стали до 25 мм | маш.-ч | 0,25 1,25 | 1.79 |  | 1.79 |  | 2.24 |  | 2.24
| 2. 150802 | Лаборатории для контроля сварных соединений высокопроходимые, передвижные | маш.-ч | 0,27 1,35 | 356.81 |  | 356.81 | 15.62 | 481.69 |  | 481.69 | 21.09
56 | ТСЦ-101-3967 Постан.Правит.Свердл.обл. от 10.11.10 №1616-ПП | Пленка радиографическая R-7, размер 300х400 мм | дм2 | 40 | 5.59 |  |  |  | 223.6
57 | ГЭСН25-05-027-01 Пр. Минрегион от 17.11.08 № 253 | Контроль качества сварных соединений труб ультразвуковым методом на трассе, условный диаметр: 50 мм НР (87,74 руб.): 120% от ФОТ (73,12 руб.) СП (43,87 руб.): 60% от ФОТ (73,12 руб.) | 1 стык | 6 1+1+1+3 | 153.5 | 11.68 | 141.82 |  | 921 | 70.08 | 850.92 |  | 0.79 | 4.74 | 0.39 | 2.34
|  | Затраты труда рабочих-строителей (ср 4,6) | чел.час | 0,79 4,74 | 14.79 | 14.79 |  |  | 70.1 | 70.1
| 1. 041803 | Дефектоскопы ультразвуковые | маш.-ч | 0,34 2,04 | 7.81 |  | 7.81 |  | 15.93 |  | 15.93
| 2. 150802 | Лаборатории для контроля сварных соединений высокопроходимые, передвижные | маш.-ч | 0,39 2,34 | 356.81 |  | 356.81 |  | 834.94 |  | 834.94
58 | ТЕР24-02-120-02 Постан.Правит.Свердл.обл. от 10.11.10 №1616-ПП | Очистка полости трубопровода продувкой воздухом, условный диаметр газопровода до 100 мм НР (28,5 руб.): 130% от ФОТ (21,92 руб.) СП (19,51 руб.): 89% от ФОТ (21,92 руб.) | 100 м трубопровода | 2,421 242,1/100 | 26.23 | 5.56 | 20.67 | 3.12 | 63.5 | 13.46 | 50.04 | 7.55 | 0.41 | 0.99 | 0.2 | 0.48
|  | Затраты труда рабочих (ср 4) | чел.час | 0,41 0,99 | 13.55 | 13.55 |  |  | 13.41 | 13.41
| 1. 050102 | Компрессоры передвижные с двигателем внутреннего сгорания давлением до 686 кПа (7 ат), производительность 5 м3/мин | маш.-ч | 0,2 0,48 | 103.34 |  | 103.34 | 15.62 | 49.6 |  | 49.6 | 7.5
59 | ТЕР24-02-121-02 Постан.Правит.Свердл.обл. от 10.11.10 №1616-ПП | Монтаж инвентарного узла для очистки и испытания газопровода, условный диаметр газопровода до 100 мм НР (392,6 руб.): 130% от ФОТ (302 руб.) СП (268,78 руб.): 89% от ФОТ (302 руб.) | 1 узел | 4 | 178.84 | 72.36 | 50.93 |  | 715.36 | 289.44 | 203.72 |  | 5.34 | 21.36
|  | Затраты труда рабочих (ср 4) | чел.час | 5,34 21,36 | 13.55 | 13.55 |  |  | 289.43 | 289.43
| 1. 040202 | Агрегаты сварочные передвижные с номинальным сварочным током 250-400 А с дизельным двигателем | маш.-ч | 2,02 8,08 | 16.31 |  | 16.31 |  | 131.78 |  | 131.78
| 2. 040504 | Аппарат для газовой сварки и резки | маш.-ч | 0,86 3,44 | 1.24 |  | 1.24 |  | 4.27 |  | 4.27
| 3. 330301 | Машины шлифовальные электрические | маш.-ч | 0,5 2 | 5.46 |  | 5.46 |  | 10.92 |  | 10.92
| 4. 400001 | Автомобили бортовые, грузоподъемность до 5 т | маш.-ч | 0,13 0,52 | 109.17 |  | 109.17 |  | 56.77 |  | 56.77
| 5. 101-0324 | Кислород технический газообразный | м3 | 0,25 1 | 11.89 |  |  |  | 11.89
| 6. 101-1530 | Электроды диаметром 6 мм Э42А | т | 0,00052 0,00208 | 15395 |  |  |  | 32.02
| 7. 101-2278 | Пропан-бутан, смесь техническая | кг | 0,057 0,228 | 9.16 |  |  |  | 2.09
| 8. 302-3227 | Краны стальные газовые шаровые равнопроходные с ДУ 50 мм | шт. | 0,05 0,2 | 237.04 |  |  |  | 47.41
| 9. 507-2431 | Узлы трубопроводов с установкой необходимых деталей из бесшовных труб, сталь 20, диаметром условного прохода 50 мм, толщиной стенки 3,0 мм | т | 0,00045 0,0018 | 25116 |  |  |  | 45.21
| 10. 507-2450 | Узлы трубопроводов с установкой необходимых деталей из бесшовных труб, сталь 20, диаметром условного прохода 100 мм, толщиной стенки 4,0 мм | т | 0,001 0,004 | 20894 |  |  |  | 83.58
60 | ТЕР24-02-124-01 Постан.Правит.Свердл.обл. от 10.11.10 №1616-ПП | Выдержка под давлением до 0,6 МПа при испытании на прочность и герметичность газопроводов условным диаметром 50-300 мм НР (1216,88 руб.): 130% от ФОТ (936,06 руб.) СП (833,09 руб.): 89% от ФОТ (936,06 руб.) | 1 участок испытания газопровода | 3 | 1475.35 | 189.7 | 1285.65 | 109.34 | 4426.05 | 569.1 | 3856.95 | 328.02 | 14 | 42 | 7 | 21
|  | Затраты труда рабочих (ср 4) | чел.час | 14 42 | 13.55 | 13.55 |  |  | 569.1 | 569.1
| 1. 050102 | Компрессоры передвижные с двигателем внутреннего сгорания давлением до 686 кПа (7 ат), производительность 5 м3/мин | маш.-ч | 7 21 | 103.34 |  | 103.34 | 15.62 | 2170.14 |  | 2170.14 | 328.02
| 2. 400311 | Спецавтомашины грузоподъемностью до 8 т, вездеходы | маш.-ч | 2,8 8,4 | 200.81 |  | 200.81 |  | 1686.8 |  | 1686.8
61 | ТЕР24-02-125-01 Постан.Правит.Свердл.обл. от 10.11.10 №1616-ПП | Выдержка под давлением от 0,6 до 1,2 МПа при испытании на прочность и герметичность газопроводов условным диаметром 50-300 мм НР (430,12 руб.): 130% от ФОТ (330,86 руб.) СП (294,47 руб.): 89% от ФОТ (330,86 руб.) | 1 участок испытания газопровода | 1 | 4155.86 | 189.7 | 3966.16 | 127.4 | 4155.86 | 189.7 | 3966.16 | 127.4 | 14 | 14 | 7 | 7
|  | Затраты труда рабочих (ср 4) | чел.час | 14 14 | 13.55 | 13.55 |  |  | 189.7 | 189.7
| 1. 391751 | Компрессоры передвижные «ATLAS COPCO» XRHS-485 или аналогичного типа, давление 2,0 МПа, производительность 60 м3/мин | маш.-ч | 7 7 | 486.27 |  | 486.27 | 18.2 | 3403.89 |  | 3403.89 | 127.4
| 2. 400311 | Спецавтомашины грузоподъемностью до 8 т, вездеходы | маш.-ч | 2,8 2,8 | 200.81 |  | 200.81 |  | 562.27 |  | 562.27
Опора под ШРП
62 | ТЕР07-01-001-01 Постан.Правит.Свердл.обл. от 10.11.10 №1616-ПП | Укладка блоков и плит ленточных фундаментов при глубине котлована до 4 м, масса конструкций до 0,5 т НР (71,27 руб.): 130% от ФОТ (54,82 руб.) СП (46,6 руб.): 85% от ФОТ (54,82 руб.) | 100 шт. сборных конструкций | 0,04 4/100 | 5060.95 | 891.6 | 2867.49 | 422.01 | 202.44 | 35.66 | 114.7 | 16.88 | 72.37 | 2.89 | 23.38 | 0.94
|  | Затраты труда рабочих (ср 3,2) | чел.час | 72,37 2,89 | 12.32 | 12.32 |  |  | 35.6 | 35.6
| 1. 021243 | Краны на гусеничном ходу при работе на других видах строительства до 16 т | маш.-ч | 22,03 0,88 | 116.11 |  | 116.11 | 18.2 | 102.18 |  | 102.18 | 16.02
| 2. 030101 | Автопогрузчики 5 т | маш.-ч | 1,06 0,04 | 76.88 |  | 76.88 | 15.62 | 3.08 |  | 3.08 | 0.62
| 3. 050102 | Компрессоры передвижные с двигателем внутреннего сгорания давлением до 686 кПа (7 ат), производительность 5 м3/мин | маш.-ч | 0,29 0,01 | 103.34 |  | 103.34 | 15.62 | 1.03 |  | 1.03 | 0.16
| 4. 331101 | Трамбовки пневматические при работе от стационарного компрессора | маш.-ч | 1,17 0,05 | 6.05 |  | 6.05 |  | 0.3 |  | 0.3
| 5. 400001 | Автомобили бортовые, грузоподъемность до 5 т | маш.-ч | 1,75 0,07 | 109.17 |  | 109.17 |  | 7.64 |  | 7.64
| 6. 408-0122 | Песок природный для строительных работ средний | м3 | 9,6 0,384 | 135.61 |  |  |  | 52.07
63 | ТСЦ-403-8002 Постан.Правит.Свердл.обл. от 10.11.10 №1616-ПП | Блоки бетонные стен подвалов сплошные (ГОСТ13579-78) ФБС9-4-6-Т /бетон В7,5 (М100), объем 0,195 м3, расход арматуры 0,76 кг/ | шт. | 4 | 132.72 |  |  |  | 530.88
64 | ТСЦ-101-1356 Постан.Правит.Свердл.обл. от 10.11.10 №1616-ПП | Цемент для приготовления раствора в построечных условиях и в других подобных случаях | т | 0,05 50/1000 | 386.58 |  |  |  | 19.33
65 | ТЕР11-01-002-04 Постан.Правит.Свердл.обл. от 10.11.10 №1616-ПП | Устройство подстилающих слоев щебеночных НР (9,77 руб.): 123% от ФОТ (7,94 руб.) СП (5,96 руб.): 75% от ФОТ (7,94 руб.) | 1 м3 подстилающего слоя | 0.138 | 276.85 | 46.55 | 65.15 | 8.59 | 38.21 | 6.42 | 8.99 | 1.19 | 3.73 | 0.51 | 0.55 | 0.08
|  | Затраты труда рабочих (ср 3,3) | чел.час | 3,73 0,51 | 12.48 | 12.48 |  |  | 6.36 | 6.36
| 1. 030101 | Автопогрузчики 5 т | маш.-ч | 0,09 0,01 | 76.88 |  | 76.88 | 15.62 | 0.77 |  | 0.77 | 0.16
| 2. 050102 | Компрессоры передвижные с двигателем внутреннего сгорания давлением до 686 кПа (7 ат), производительность 5 м3/мин | маш.-ч | 0,46 0,06 | 103.34 |  | 103.34 | 15.62 | 6.2 |  | 6.2 | 0.94
| 3. 331100 | Трамбовки пневматические при работе от передвижных компрессорных станций | маш.-ч | 0,93 0,13 | 11.5 |  | 11.5 |  | 1.5 |  | 1.5
| 4. 408-0013 | Щебень из природного камня для строительных работ марка 800, фракция 5(3)-10 мм | м3 | 0,1 0,0138 | 161.66 |  |  |  | 2.23
| 5. 408-0014 | Щебень из природного камня для строительных работ марка 800, фракция 10-20 мм | м3 | 0,09 0,01242 | 143.29 |  |  |  | 1.78
| 6. 408-0016 | Щебень из природного камня для строительных работ марка 800, фракция 40-70 мм | м3 | 1 0,138 | 124.31 |  |  |  | 17.15
| 7. 411-0001 | Вода | м3 | 0,15 0,0207 | 4.88 |  |  |  | 0.1
| 8. 413-0434 | Каменная мелочь марки 300 | м3 | 0,11 0,01518 | 100.45 |  |  |  | 1.52
66 | ТЕР06-01-015-08 Постан.Правит.Свердл.обл. от 10.11.10 №1616-ПП | Установка закладных деталей весом до 20 кг НР (17,41 руб.): 105% от ФОТ (16,58 руб.) СП (10,78 руб.): 65% от ФОТ (16,58 руб.) | 1 т | 0,0196 9,8*2/1000 | 7992.38 | 807.95 | 42.05 | 2.73 | 156.65 | 15.84 | 0.82 | 0.05 | 63.22 | 1.24 | 0.15
|  | Затраты труда рабочих (ср 3,5) | чел.час | 63,22 1,24 | 12.78 | 12.78 |  |  | 15.85 | 15.85
| 1. 021141 | Краны на автомобильном ходу при работе на других видах строительства 10 т | маш.-ч | 0,15 | 127.47 |  | 127.47 | 18.2
| 2. 400001 | Автомобили бортовые, грузоподъемность до 5 т | маш.-ч | 0,21 | 109.17 |  | 109.17
| 3. 204-0064 | Детали закладные и накладные изготовленные с применением сварки, гнутья, сверления (пробивки) отверстий (при наличии одной из этих операций или всего перечня в любых сочетаниях) поставляемые отдельно | т | 1 0,0196 | 7142.38 |  |  |  | 139.99
67 | ТЕР13-03-002-04 Постан.Правит.Свердл.обл. от 10.11.10 №1616-ПП | Огрунтовка металлических поверхностей за один раз грунтовкой ГФ-021 НР (0,19 руб.): 90% от ФОТ (0,21 руб.) СП (0,15 руб.): 70% от ФОТ (0,21 руб.) | 100 м2 окрашиваемой поверхности | 0,0025 0,25/100 | 417.46 | 79.65 | 10.15 | 0.16 | 1.04 | 0.2 | 0.03 |  | 5.31 | 0.01 | 0.01
|  | Затраты труда рабочих (ср 4,7) | чел.час | 5,31 0,01 | 15 | 15 |  |  | 0.15 | 0.15
| 1. 030101 | Автопогрузчики 5 т | маш.-ч | 0,01 | 76.88 |  | 76.88 | 15.62
| 2. 030401 | Лебедки электрические тяговым усилием до 5,79 кН (0,59 т) | маш.-ч | 0,01 | 1.93 |  | 1.93
| 3. 340101 | Агрегаты окрасочные высокого давления для окраски поверхностей конструкций мощностью 1 кВт | маш.-ч | 1,12 | 7.38 |  | 7.38
| 4. 400001 | Автомобили бортовые, грузоподъемность до 5 т | маш.-ч | 0,01 | 109.17 |  | 109.17
| 5. 113-0021 | Грунтовка ГФ-021 красно-коричневая | т | 0,012 3E-5 | 23800 |  |  |  | 0.71
| 6. 113-0077 | Ксилол нефтяной марки А | т | 0,002 5E-6 | 21030.01 |  |  |  | 0.11
68 | ТЕР13-03-004-26 Постан.Правит.Свердл.обл. от 10.11.10 №1616-ПП | Окраска металлических огрунтованных поверхностей эмалью ПФ-115 НР (0,12 руб.): 90% от ФОТ (0,13 руб.) СП (0,09 руб.): 70% от ФОТ (0,13 руб.) | 100 м2 окрашиваемой поверхности | 0,0025 0,25/100 | 630.91 | 48.95 | 6.68 | 0.16 | 1.58 | 0.12 | 0.02 |  | 3.83 | 0.01 | 0.01
|  | Затраты труда рабочих (ср 3,5) | чел.час | 3,83 0,01 | 12.78 | 12.78 |  |  | 0.13 | 0.13
| 1. 030101 | Автопогрузчики 5 т | маш.-ч | 0,01 | 76.88 |  | 76.88 | 15.62
| 2. 030401 | Лебедки электрические тяговым усилием до 5,79 кН (0,59 т) | маш.-ч | 0,01 | 1.93 |  | 1.93
| 3. 340101 | Агрегаты окрасочные высокого давления для окраски поверхностей конструкций мощностью 1 кВт | маш.-ч | 0,65 | 7.38 |  | 7.38
| 4. 400001 | Автомобили бортовые, грузоподъемность до 5 т | маш.-ч | 0,01 | 109.17 |  | 109.17
| 5. 101-1292 | Уайт-спирит | т | 0,0014 3,5E-6 | 7161.42 |  |  |  | 0.03
| 6. 113-0246 | Эмаль ПФ-115 серая | т | 0,019 4,75E-5 | 29750 |  |  |  | 1.41
Заземление
69 | ТЕРм08-02-472-02 Постан.Правит.Свердл.обл. от 10.11.10 №1616-ПП | Заземлитель горизонтальный из стали полосовой сечением до 160 мм2 НР (11,11 руб.): 95% от ФОТ (11,69 руб.) СП (7,6 руб.): 65% от ФОТ (11,69 руб.) | 100 м | 0,05 5/100 | 1242.52 | 219.95 | 92.37 | 4 | 62.13 | 11 | 4.62 | 0.2 | 16.6 | 0.83 | 0.22 | 0.01
|  | Затраты труда рабочих (ср 3,8) | чел.час | 16,6 0,83 | 13.25 | 13.25 |  |  | 11 | 11
| 1. 021102 | Краны на автомобильном ходу при работе на монтаже технологического оборудования 10 т | маш.-ч | 0,22 0,01 | 172.79 |  | 172.79 | 18.2 | 1.73 |  | 1.73 | 0.18
| 2. 040502 | Установки для сварки ручной дуговой (постоянного тока) | маш.-ч | 3,13 0,16 | 8.97 |  | 8.97 |  | 1.44 |  | 1.44
| 3. 400002 | Автомобили бортовые, грузоподъемность до 8 т | маш.-ч | 0,22 0,01 | 119.46 |  | 119.46 |  | 1.19 |  | 1.19
| 4. 101-1889 | Сталь полосовая 40х4 мм, кипящая | т | 0,13 0,0065 | 6659.79 |  |  |  | 43.29
| 5. 101-1924 | Электроды диаметром 4 мм Э42А | кг | 0,9 0,045 | 11.66 |  |  |  | 0.52
| 6. 113-1786 | Лак битумный БТ-123 | т | 0,0037 0,000185 | 13387.5 |  |  |  | 2.48
| 7. 999-9950 | Вспомогательные ненормируемые ресурсы | руб. | 4,4 0,22 | 1 |  |  |  | 0.22
70 | ТЕРм08-02-471-04 Постан.Правит.Свердл.обл. от 10.11.10 №1616-ПП | Заземлитель вертикальный из круглой стали диаметром 16 мм НР (11,14 руб.): 95% от ФОТ (11,73 руб.) СП (7,62 руб.): 65% от ФОТ (11,73 руб.) | 10 шт. | 0,1 1/10 | 675.07 | 109.84 | 63.7 | 2.55 | 67.51 | 10.98 | 6.37 | 0.26 | 8.29 | 0.83 | 0.14 | 0.01
|  | Затраты труда рабочих (ср 3,8) | чел.час | 8,29 0,83 | 13.25 | 13.25 |  |  | 11 | 11
| 1. 021102 | Краны на автомобильном ходу при работе на монтаже технологического оборудования 10 т | маш.-ч | 0,14 0,01 | 172.79 |  | 172.79 | 18.2 | 1.73 |  | 1.73 | 0.18
| 2. 040502 | Установки для сварки ручной дуговой (постоянного тока) | маш.-ч | 2,54 0,25 | 8.97 |  | 8.97 |  | 2.24 |  | 2.24
| 3. 400002 | Автомобили бортовые, грузоподъемность до 8 т | маш.-ч | 0,14 0,01 | 119.46 |  | 119.46 |  | 1.19 |  | 1.19
| 4. 101-1614 | Сталь круглая углеродистая обыкновенного качества марки ВСт3пс5-1 диаметром 16 мм | т | 0,081 0,0081 | 5721.78 |  |  |  | 46.35
| 5. 101-1924 | Электроды диаметром 4 мм Э42А | кг | 0,78 0,078 | 11.66 |  |  |  | 0.91
| 6. 113-1786 | Лак битумный БТ-123 | т | 0,002 0,0002 | 13387.5 |  |  |  | 2.68
| 7. 999-9950 | Вспомогательные ненормируемые ресурсы | руб. | 2,2 0,22 | 1 |  |  |  | 0.22
Итого прямые затраты по разделу в ценах 2001г. | [8 empty] | 49052.2 | 3997.89 | 15928.59 | 1150.01 |  | 296.78 |  | 69.99
Итого прямые затраты по разделу с учетом коэффициентов к итогам (Районный к-т 1,0434 (Поз. 2-3, 7, 10-11, 14, 25, 33, 4-6, 8-9, 12-13, 15-24, 26-32, 34-43, 54, 58-61, 44, 46-47, 62-63, 48-51, 55-57, 64-68, 52-53, 69-70)) | [8 empty] | 49275.62 | 4171.4 | 15978.5 | 1199.92 |  | 296.78 |  | 69.99
Накладные расходы | [8 empty] | 6938.85
Сметная прибыль | [8 empty] | 4674.3
Итоги по разделу 2 Общестроительные работы :
Итого Строительные работы | [8 empty] | 60417.12 |  |  |  |  | 293.07 |  | 69.41
Итого Монтажные работы | [8 empty] | 471.65 |  |  |  |  | 3.71 |  | 0.58
Итого | [8 empty] | 60888.77 |  |  |  |  | 296.78 |  | 69.99
В том числе:
Материалы | [8 empty] | 29125.72
Машины и механизмы | [8 empty] | 15978.5
ФОТ | [8 empty] | 5371.32
Оборудование | [8 empty] | 49275.62
Накладные расходы | [8 empty] | 6938.85
Сметная прибыль | [8 empty] | 4674.3
Итого по разделу 2 Общестроительные работы | [8 empty] | 60888.77 |  |  |  |  | 296.78 |  | 69.99
Раздел 3. Земляные работы
71 | ТЕР01-01-009-24 Постан.Правит.Свердл.обл. от 10.11.10 №1616-ПП | Разработка траншей экскаватором «обратная лопата» с ковшом вместимостью 0,25 м3, группа грунтов 3 НР (48,91 руб.): 95% от ФОТ (51,48 руб.) СП (25,74 руб.): 50% от ФОТ (51,48 руб.) | 1000 м3 грунта | 0,04227 42,27/1000 | 6287.78 |  | 6287.78 | 1167.28 | 265.78 |  | 265.78 | 49.34 |  |  | 74.73 | 3.16
| 1. 060337 | Экскаваторы одноковшовые дизельные на пневмоколесном ходу при работе на других видах строительства 0,25 м3 | маш.-ч | 74,73 3,16 | 84.14 |  | 84.14 | 15.62 | 265.88 |  | 265.88 | 49.36
72 | ТЕР23-01-001-01 Постан.Правит.Свердл.обл. от 10.11.10 №1616-ПП | Устройство основания под трубопроводы песчаного НР (87,15 руб.): 130% от ФОТ (67,04 руб.) СП (59,67 руб.): 89% от ФОТ (67,04 руб.) | 10 м3 основания | 0,523 5,23/10 | 1636.02 | 117.4 | 26.91 | 5.47 | 855.64 | 61.4 | 14.07 | 2.86 | 10.2 | 5.33 | 0.35 | 0.18
|  | Затраты труда рабочих (ср 2,5) | чел.час | 10,2 5,33 | 11.51 | 11.51 |  |  | 61.35 | 61.35
| 1. 030101 | Автопогрузчики 5 т | маш.-ч | 0,35 0,18 | 76.88 |  | 76.88 | 15.62 | 13.84 |  | 13.84 | 2.81
| 2. 408-0122 | Песок природный для строительных работ средний | м3 | 11 5,753 | 135.61 |  |  |  | 780.16
73 | ТЕР01-01-033-02 Постан.Правит.Свердл.обл. от 10.11.10 №1616-ПП | Засыпка траншей и котлованов с перемещением грунта до 5 м бульдозерами мощностью 59 кВт (80 л.с.), группа грунтов 2 НР (5,04 руб.): 95% от ФОТ (5,31 руб.) СП (2,66 руб.): 50% от ФОТ (5,31 руб.) | 1000 м3 грунта | 0,03673 36,73/1000 | 822.69 |  | 822.69 | 138.55 | 30.22 |  | 30.22 | 5.09 |  |  | 8.87 | 0.33
| 1. 070148 | Бульдозеры при работе на других видах строительства 59 кВт (80 л.с.) | маш.-ч | 8,87 0,33 | 92.75 |  | 92.75 | 15.62 | 30.61 |  | 30.61 | 5.15
74 | ТЕР01-02-058-03 Постан.Правит.Свердл.обл. от 10.11.10 №1616-ПП | Копание ям вручную без креплений без откосов глубиной до 0,7 м, группа грунтов 3 НР (75,41 руб.): 80% от ФОТ (94,26 руб.) СП (42,42 руб.): 45% от ФОТ (94,26 руб.) | 100 м3 грунта | 0,02 2/100 | 4516.89 | 4516.89 |  |  | 90.34 | 90.34 |  |  | 411 | 8.22
|  | Затраты труда рабочих (ср 2) | чел.час | 411 8,22 | 10.99 | 10.99 |  |  | 90.34 | 90.34
75 | ТЕР01-02-061-02 Постан.Правит.Свердл.обл. от 10.11.10 №1616-ПП | Засыпка вручную траншей, пазух котлованов и ям, группа грунтов 2 НР (12,54 руб.): 80% от ФОТ (15,67 руб.) СП (7,05 руб.): 45% от ФОТ (15,67 руб.) | 100 м3 грунта | 0,01462 (1,09+0,372)/100 | 1027.4 | 1027.4 |  |  | 15.02 | 15.02 |  |  | 97.2 | 1.42
|  | Затраты труда рабочих (ср 1,5) | чел.час | 97,2 1,42 | 10.57 | 10.57 |  |  | 15.01 | 15.01
76 | ФССЦпг01-01-01-039 И1-Пр. Минрегион от 05.05.12 №189 | Погрузочные работы при автомобильных перевозках: грунта растительного слоя (земля, перегной) НР 0% от ФОТ СП 0% от ФОТ | 1 т груза | 9,8244 5,458*1,8 | 4.27 |  | 4.27 |  | 41.95 |  | 41.95
77 | ФССЦпг03-21-01-005 Пр. Минрегион от 20.07.11 №354 | Перевозка грузов автомобилями-самосвалами грузоподъемностью 10 т, работающих вне карьера, на расстояние: до 5 км I класс груза КОЭФ. К ПОЗИЦИИ: 15 Поясные коэффициенты к сметным ценам на перевозку грузов автомобильным транспортом: Республика Башкортостан, Алтайский край, Вологодская, Кемеровская, Кировская, Курганская, Омская, Оренбургская, Новосибирская, Свердловская, Челябинская и Пермская области (за исключением Коми-Пермяцкого автономного округа). ПЗ=1,1 (ОЗП=1,1; ЭМ=1,1; ЗПМ=1,1; МАТ=1,1) НР 0% от ФОТ СП 0% от ФОТ | 1 т груза | 19.79 | 7.36 |  | 7.36 |  | 145.65 |  | 145.65
78 | ТЕР01-01-016-02 Постан.Правит.Свердл.обл. от 10.11.10 №1616-ПП | Работа на отвале, группа грунтов 2-3 НР (2,1 руб.): 95% от ФОТ (2,21 руб.) СП (1,11 руб.): 50% от ФОТ (2,21 руб.) | 1000 м3 грунта | 0,01979 19,79/1000 | 478.65 | 40.11 | 433.44 | 67.17 | 9.47 | 0.79 | 8.58 | 1.33 | 3.65 | 0.07 | 3.97 | 0.08
|  | Затраты труда рабочих (ср 2) | чел.час | 3,65 0,07 | 10.99 | 10.99 |  |  | 0.77 | 0.77
| 1. 070149 | Бульдозеры при работе на других видах строительства 79 кВт (108 л.с.) | маш.-ч | 3,97 0,08 | 106.64 |  | 106.64 | 16.92 | 8.53 |  | 8.53 | 1.35
| 2. 400051 | Автомобиль-самосвал, грузоподъемность до 7 т | маш.-ч | 0,08 | 125.95 |  | 125.95 | 16.92
| 3. 408-0015 | Щебень из природного камня для строительных работ марка 800, фракция 20-40 мм | м3 | 0,04 0,0007916 | 127.52 |  |  |  | 0.1
Итого прямые затраты по разделу в ценах 2001г. | [8 empty] | 1454.07 | 167.55 | 506.25 | 58.62 |  | 15.04 |  | 3.75
Итого прямые затраты по разделу с учетом коэффициентов к итогам (Районный к-т 1,0434 (Поз. 71, 73, 78, 72, 74-75)) | [8 empty] | 1463.87 | 174.81 | 508.79 | 61.16 |  | 15.04 |  | 3.75
Накладные расходы | [8 empty] | 231.14
Сметная прибыль | [8 empty] | 138.64
Итоги по разделу 3 Земляные работы :
Земляные работы, выполняемые механизированным способом | [8 empty] | 393.47 |  |  |  |  | 0.07 |  | 3.57
Наружные сети водопровода, канализации, теплоснабжения, газопровода | [8 empty] | 1005.24 |  |  |  |  | 5.33 |  | 0.18
Земляные работы, выполняемые ручным способом | [8 empty] | 247.34 |  |  |  |  | 9.64
Погрузо-разгрузочные работы | [8 empty] | 41.95
Перевозка грузов автотранспортом | [8 empty] | 145.65
Итого | [8 empty] | 1833.65 |  |  |  |  | 15.04 |  | 3.75
В том числе:
Материалы | [8 empty] | 780.27
Машины и механизмы | [8 empty] | 508.79
ФОТ | [8 empty] | 235.97
Накладные расходы | [8 empty] | 231.14
Сметная прибыль | [8 empty] | 138.64
Итого по разделу 3 Земляные работы | [8 empty] | 1833.65 |  |  |  |  | 15.04 |  | 3.75
ИТОГИ ПО СМЕТЕ:
Итого прямые затраты по смете в ценах 2001г. | [8 empty] | 108120.04 | 4165.44 | 16434.84 | 1208.63 |  | 311.82 |  | 73.74
Итого прямые затраты по смете с учетом коэффициентов к итогам | [8 empty] | 111253.33 | 4346.22 | 16487.3 | 1261.09 |  | 311.82 |  | 73.74
Накладные расходы | [8 empty] | 7170.02
Сметная прибыль | [8 empty] | 4812.95
Итоги по смете:
Итого Строительные работы | [8 empty] | 62250.83 |  |  |  |  | 308.11 |  | 73.16
Итого Монтажные работы | [8 empty] | 471.65 |  |  |  |  | 3.71 |  | 0.58
Итого Оборудование | [8 empty] | 60513.82
Итого | [8 empty] | 123236.3 |  |  |  |  | 311.82 |  | 73.74
В том числе:
Материалы | [8 empty] | 29905.99
Машины и механизмы | [8 empty] | 16487.3
ФОТ | [8 empty] | 5607.31
Оборудование | [8 empty] | 60513.82
Накладные расходы | [8 empty] | 7170.02
Сметная прибыль | [8 empty] | 4812.95
ВСЕГО по смете | [8 empty] | 123236.3 |  |  |  |  | 311.82 |  | 73.74
Составил: ___________________________
(должность, подпись, расшифровка)
Проверил: ___________________________
(должность, подпись, расшифровка)

## сводка затрат
г. Лесной ФГУП "Комбинат "Электрохимприбор"
СВОДКА ЗАТРАТ
Монтажные работы по газоснабжению водогрейных котлов лесосушильных комплексов СМ 15, расположенных в г. Лесной
Составлена в ценах по состоянию на 01.01.2000 г. с переводом в текущие
№ п/п | Номера сметных расчетов и смет | Наименование работ и затрат | Сметная стоимость в руб. |  |  |  | Общая сметная стоимость, руб.
|  |  | строительных работ | монтажных работ | оборудования, мебели и инвентаря | прочих затрат
1 | 2 | 3 | 4 | 5 | 6 | 7 | 8
1 | 02-01-01 | Газоснабжение (внутренние устройства) | 9469 | 326 | 0 | 0 | 9795
2 | 02-01-02 | Автоматизация ГСВ | 1256 | 10094 | 7418 | 0 | 18768
3 | 02-01-03 | Молниезащита и заземление | 128 | 725 | 0 | 0 | 853
4 | 06-02-04 | Наружные газопроводы | 62251 | 472 | 60514 | 0 | 123237
|  | Итого в базисных ценах 2001г. | 73104 | 11617 | 67932 | 0 | 152653
|  | Производство работ в зимнее время - 3,3%*1,1=3,63% | 2654 | 422 | 0 | 0 | 3076
|  | Итого с зимним удорожанием | 75758 | 12039 | 67932 | 0 | 155729
|  | Всего в текущих ценах 2013г. (Ксмр=5,56; Коборуд.=4,19) | 421214 | 66937 | 284635 | 0 | 772786
|  | НДС 18% | 75818.52 | 12048.66 | 51234.3 | 0 | 139101.48
|  | Всего с НДС | 497032.52 | 78985.66 | 335869.3 | 0 | 911887.48

## НМЦ
г. Лесной ФГУП "Комбинат "Электрохимприбор"
Расчет начальной (максимальной) цены
Монтажные работы по газоснабжению водогрейных котлов
лесосушильных комплексов СМ 15, расположенных в г. Лесной
Составлен в ценах по состоянию на 01.01.2000 г. с переводом в текущие цены |  |  |  | руб.
Наименование глав ССР, объектных сметных расчетов, локальных сметных расчетов, видов работ | Сметная стоимость в базисных ценах на 01.01.2000г. | Текущая стоимость на момент определения начальной (максимальной) цены | № обосновывающего расчета
1 | 2 | 3 | 4
Газоснабжение (внутренние устройства) | 9795 | 54461 | 02-01-01
Автоматизация ГСВ | 18768 | 94187 | 02-01-02
Молниезащита и заземление | 853 | 4743 | 02-01-03
Наружные газопроводы | 123237 | 602294 | 06-02-04
Итого: | 152653 | 755685
Производство работ в зимнее время - 3,3%*1,1=3,63% | 3076 | 17101
Итого: | 155729 | 772786
НДС 18% |  | 139101.48
Всего с НДС: |  | 911887.48
Начальник отдела капитального строительства |  | В.В. Моляков
Инженер по проектно-сметной работе |  | Т.Ш. Ковязина
Согласовано отд. 028