## 24429-2
СОГЛАСОВАНО: |  |  |  | ФГУП "Комбинат "Электрохимприбор" | [7 empty] | УТВЕРЖДАЮ:
[6 empty] | (наименование стройки) | [5 empty] | Зам.генерального директора
_________________ | [12 empty] | Е.В. Гордеев
" _____ " ________________ 2012 г. | [11 empty] | __________________
[6 empty] | ЛОКАЛЬНЫЙ СМЕТНЫЙ РАСЧЕТ № 24429-2 | [5 empty] | "______ " __________2012 г.
(локальная смета)
| на реконструкцию | на реконструкцию. Архитектурно-строительные решения. Столовая №11. Обеденный зал для VIP гостей
Площадка 17. Здание 429 (инв. № 8112517)
Основание: проект № 24239-12-АР
|  |  | Сметная стоимость строительных работ _______________________________________________________________________________________________ | [5 empty] | ___________________________283,056 |  | тыс. руб.
|  |  | Средства на оплату труда _______________________________________________________________________________________________ | [5 empty] | ___________________________35,660 |  | тыс. руб.
|  |  | Сметная трудоемкость _______________________________________________________________________________________________ | [5 empty] | _______________________________________________________________________________________________2629,13 |  | чел.час
|  |  | Материалы ________________________________________________________ | [6 empty] | 187,938 тыс.руб.
Составлен(а) в базовых ценах 2001г. в редакции 2009г.
№ пп | Обоснование | Наименование | Ед. изм. | Кол. | Стоимость единицы, руб. |  |  |  | Общая стоимость, руб. |  |  |  | Т/з осн. раб.на ед. | Т/з осн. раб. Всего | Т/з мех. на ед. | Т/з мех. Всего
[5 empty] | Всего | В том числе |  |  | Всего | В том числе
[6 empty] | Осн.З/п | Эк.Маш | З/пМех |  | Осн.З/п | Эк.Маш | З/пМех
1 | 2 | 3 | 4 | 5 | 6 | 7 | 8 | 9 | 10 | 11 | 12 | 13 | 14 | 15 | 16 | 17
Раздел 1. Разборка конструкций
1 | ТЕР09-03-040-01 | Разборка металлического ограждения КОЭФ. К ПОЗИЦИИ: Разборка ОЗП=0,7; ЭМ=0,7 к расх.; ЗПМ=0,7; МАТ=0 к расх.; ТЗ=0,7; ТЗМ=0,7 | 1 т | 0.02 | 875.96 | 823.72 | 52.24 | 1.53 | 18 | 17 | 1 |  | 66 | 1.32 | 0.08
2 | ТЕР46-04-006-03 | Разборка обшивки из деревянных щитов стен | 100 м2 | 0.162 | 587.7 | 312.05 | 275.65 | 106.84 | 95 | 51 | 44 | 17 | 29.3 | 4.75 | 6.84 | 1.11
3 | ТЕР46-04-006-03 прим. | Разборка деревянных ограждений щитовых дощатых | 100 м2 | 0.051 | 587.7 | 312.05 | 275.65 | 106.84 | 30 | 16 | 14 | 5 | 29.3 | 1.49 | 6.84 | 0.35
4 | ТЕР46-04-006-03 прим. | Разборка ограждений радиаторов | 100 м2 | 0.193 | 587.7 | 312.05 | 275.65 | 106.84 | 113 | 60 | 53 | 21 | 29.3 | 5.65 | 6.84 | 1.32
5 | ТЕР15-04-029-04 | Разборка декоративного покрытия из ткани: стен КОЭФ. К ПОЗИЦИИ: разборка ОЗП=0,8; ЭМ=0,8 к расх.; ЗПМ=0,8; МАТ=0 к расх.; ТЗ=0,8; ТЗМ=0,8 | 100 м2 | 1.77 | 185.62 | 174.5 | 11.12 | 0.25 | 329 | 309 | 20 |  | 13.82 | 24.46 | 0.02 | 0.04
6 | ТЕР15-02-037-01 | Разборка каркаса при отделке стен КОЭФ. К ПОЗИЦИИ: разборка ОЗП=0,8; ЭМ=0,8 к расх.; ЗПМ=0,8; МАТ=0 к расх.; ТЗ=0,8; ТЗМ=0,8 | 100 м2 | 1.77 | 267.7 | 258.59 | 9.11 | 2.62 | 474 | 458 | 16 | 5 | 19.98 | 35.36 | 0.17 | 0.3
7 | ТЕР46-02-009-02 | Отбивка штукатурки с поверхностей стен | 100 м2 | 1.14 | 250.79 | 250.79 |  |  | 286 | 286 |  |  | 22.82 | 26.01
8 | ТЕРр57-2-3 | Разборка покрытий полов из керамических плиток | 100 м2 | 0.189 | 897.17 | 839.14 | 58.03 | 22.49 | 170 | 159 | 11 | 4 | 69.87 | 13.21 | 1.44 | 0.27
9 | ТЕР46-04-011-02 | Разборка покрытий полов из мраморных плит | 100 м2 | 0.41 | 541.99 | 464.41 | 77.58 | 7.19 | 222 | 190 | 32 | 3 | 36.77 | 15.08 | 0.46 | 0.19
10 | ТЕР46-04-010-03 | Разборка покрытий полов паркетных | 100 м2 | 0.536 | 576.58 | 505.65 | 70.93 | 27.49 | 309 | 271 | 38 | 15 | 46.01 | 24.66 | 1.76 | 0.94
11 | ТЕРр63-10-2 | Разборка облицовки из гипсокартонных листов (ДВП) потолков | 100 м2 | 0.536 | 124.65 | 116.59 | 8.06 | 3.12 | 67 | 63 | 4 | 2 | 9.58 | 5.13 | 0.2 | 0.11
12 | ТЕРр63-10-1 прим. | Разборка облицовки из ЦСП стен и перегородок | 100 м2 | 0.04 | 97.02 | 88.96 | 8.06 | 3.12 | 4 | 4 |  |  | 7.31 | 0.29 | 0.2 | 0.01
13 | ТЕР46-04-007-06 | Разборка деревянных подвесных потолков из плит акмигран | 100 м2 | 0.153 | 902.47 | 813.81 | 88.66 | 34.36 | 138 | 125 | 13 | 5 | 66.87 | 10.23 | 2.2 | 0.34
14 | ТЕР46-04-012-03 | Разборка деревянных заполнений проемов дверных | 100 м2 | 0.092 | 1496.49 | 1184.57 | 311.92 | 120.9 | 138 | 109 | 29 | 11 | 103.91 | 9.56 | 7.74 | 0.71
15 | ТЕР09-03-030-01 | Разборка металлических вешалок КОЭФ. К ПОЗИЦИИ: Прил.9.3 Разборка (демонтаж) металлических конструкций ОЗП=0,7; ЭМ=0,7 к расх.; ЗПМ=0,7; МАТ=0 к расх.; ТЗ=0,7; ТЗМ=0,7 | 1 т | 0.04 | 882.36 | 354.44 | 527.92 | 60.26 | 35 | 14 | 21 | 2 | 27.39 | 1.1 | 3.3 | 0.13
16 | ТЕР09-06-024-01 | Разборка декоративной решетки камина КОЭФ. К ПОЗИЦИИ: Прил.9.3 Разборка (демонтаж) металлических конструкций ОЗП=0,7; ЭМ=0,7 к расх.; ЗПМ=0,7; МАТ=0 к расх.; ТЗ=0,7; ТЗМ=0,7 | 1 т | 0.03 | 705.37 | 202.6 | 502.77 | 37.58 | 21 | 6 | 15 | 1 | 14.95 | 0.45 | 2.07 | 0.06
17 | СЦП1-1-27-А | Погрузочные работы при автомобильных перевозках: мусор строительный КОЭФ. К ПОЗИЦИИ: Коэффициент техн.часть п.3 ПЗ=1,025 (ОЗП=1,025; ЭМ=1,025 к расх.; ЗПМ=1,025; МАТ=1,025 к расх.; ТЗ=1,025; ТЗМ=1,025) | т | 18.89 | 2.77 | 2.77 |  |  | 52 | 52
18 | СЦП3-3-40-1 | Перевозка грузов (мусора) автомобилями-самосвалами (работающими вне карьеров): расстояние 40 км, класс груза I КОЭФ. К ПОЗИЦИИ: 17 При перевозке грузов к провозной плате (тарифам) применять поправочный коэффициент ПЗ=1,37 (ОЗП=1,37; ЭМ=1,37 к расх.; ЗПМ=1,37; МАТ=1,37 к расх.; ТЗ=1,37; ТЗМ=1,37) | т | 18.89 | 52.85 |  | 52.85 |  | 998 |  | 998
Раздел 2. Общестроительные работы
Стены, перегородки
19 | ТЕРр69-2-1 | Сверление отверстий в кирпичных стенах электроперфоратором диаметром до 20 мм, толщина стен 0,5 кирпича | 100 отверстий | 0.08 | 83.02 | 65.93 | 17.09 |  | 7 | 6 | 1 |  | 5.49 | 0.44
20 | ТЕР07-01-044-01 прим. | Установка ершей в готовые гнезда с заделкой для крепления пристраиваемых конструкций ограждения к существующей стене | т | 0.001 | 3906.63 | 2444.6 | 572.31 |  | 4 | 2 | 1 |  | 170 | 0.17
21 | ТСЦ-204-0020 | Горячекатаная арматурная сталь периодического профиля класса А-III, диаметром 8 мм | т | 0.001 | 5156.3 |  |  |  | 5
22 | ТЕРр53-20-4 | Кладка отдельных участков из кирпича внутренних стен | 100 м3 кладки | 0.003 | 73520.24 | 7912.7 | 9982.44 | 709.8 | 221 | 24 | 30 | 2 | 670 | 2.01 | 39 | 0.12
23 | ТЕР10-05-011-02 | Устройство подвесных потолков из гипсокартонных листов (ГКЛ) по системе «КНАУФ» одноуровневых (П 113) | 100 м2 потолка | 0.186 | 11758 | 1239.66 | 34.51 |  | 2187 | 231 | 6 |  | 97 | 18.04
24 | ТЕР10-05-011-01 | Устройство подвесных потолков из гипсокартонных листов (ГКЛ) по системе «КНАУФ» двухуровневых (П 112) | 100 м2 потолка | 0.651 | 11669.07 | 1175.76 | 18.95 |  | 7597 | 765 | 12 |  | 92 | 59.89
25 | ТСЦ-201-8187 | Подвесы с зажимом усиленные для подвесного потолка к профилю 60х27 мм | шт. | 108 | 3.13 |  |  |  | 338
26 | ТЕР10-05-002-01 | Устройство перегородок из гипсокартонных листов (ГКЛ) по системе «КНАУФ» с одинарным металлическим каркасом и двухслойной обшивкой с обеих сторон (С 112) глухих | 100 м2 перегородок (за вычетом проемов) | 0.22 | 22851.51 | 1686.96 | 23.56 |  | 5027 | 371 | 5 |  | 132 | 29.04
27 | ТЕР10-05-001-01 | Устройство перегородок из гипсокартонных листов (ГКЛ) по системе «КНАУФ» с одинарным металлическим каркасом и однослойной обшивкой с обеих сторон (С 111) глухих | 100 м2 перегородок (за вычетом проемов) | 0.038 | 15050.65 | 1252.44 | 51.19 |  | 572 | 48 | 2 |  | 98 | 3.72
28 | ТЕР10-05-009-02 | Облицовка стен по системе «КНАУФ» по одинарному металлическому каркасу из ПН и ПС профилей гипсокартонными листами в один слой (С 625) | 100 м2 стен (за вычетом проемов) | 0.107 | 11182.06 | 856.26 | 21.26 |  | 1196 | 92 | 2 |  | 67 | 7.17
29 | ТЕР10-05-010-02 | Облицовка стен по системе «КНАУФ» по одинарному металлическому каркасу из ПН и ПС профилей гипсокартонными листами в два слоя (С 626) | 100 м2 стен (за вычетом проемов) | 0.05 | 15405.34 | 1073.52 | 22.64 |  | 770 | 54 | 1 |  | 84 | 4.2
30 | ТЕР20-02-002-01 | Установка ревизионных люков площадью в свету до 0,5 м2 | 1 шт. | 3 | 24.67 | 18.44 | 2.94 |  | 74 | 55 | 9 |  | 1.46 | 4.38
31 | Цена поставщика | Люк ревизионный 20х20см. Цена: 280:4,42:1,18*1,02 | шт. | 3 | 54.76 |  |  |  | 164
Отделочные работы
32 | ТЕР08-07-002-01 | Установка и разборка внутренних трубчатых инвентарных лесов при высоте помещений до 6 м (кухня) | 100 м2 горизонтальной проекции | 0.122 | 1461.43 | 854.33 | 19.65 |  | 178 | 104 | 2 |  | 70.2 | 8.56
33 | ТЕР08-07-002-01 | Установка и разборка внутренних трубчатых инвентарных лесов при высоте помещений до 6 м (обеденный зал) | 100 м2 горизонтальной проекции | 0.529 | 1461.43 | 854.33 | 19.65 |  | 773 | 452 | 10 |  | 70.2 | 37.14
34 | ТЕР08-07-002-01 | Установка и разборка внутренних трубчатых инвентарных лесов при высоте помещений до 6 м (холл) | 100 м2 горизонтальной проекции | 0.119 | 1461.43 | 854.33 | 19.65 |  | 174 | 102 | 2 |  | 70.2 | 8.35
35 | ТЕР08-07-002-01 | Установка и разборка внутренних трубчатых инвентарных лесов при высоте помещений до 6 м (лестничная клетка) | 100 м2 горизонтальной проекции | 0.145 | 1461.43 | 854.33 | 19.65 |  | 212 | 124 | 3 |  | 70.2 | 10.18
36 | ТЕР15-02-016-03 | Штукатурка поверхностей внутри здания цементно-известковым или цементным раствором по камню и бетону улучшенная стен | 100 м2 | 0.021 | 2722.42 | 1137.38 | 182.31 | 78.56 | 57 | 24 | 4 | 2 | 85.84 | 1.8 | 6.29 | 0.13
37 | ТЕРр61-2-7 | Ремонт штукатурки внутренних стен по камню и бетону цементно-известковым раствором, площадью отдельных мест до 1 м2 толщиной слоя до 20 мм | 100 м2 | 3.131 | 4324.05 | 2849.81 | 27 | 10.47 | 13539 | 8923 | 85 | 33 | 228.35 | 714.96 | 0.67 | 2.1
38 | ТЕР15-04-027-05 | Дополнительная шпатлевка при нанесении декоративного покрытия по штукатурке и сборным конструкциям стен | 100 м2 | 1.685 | 504.98 | 160.67 | 3.68 | 0.16 | 851 | 271 | 6 |  | 11.99 | 20.2 | 0.01 | 0.02
39 | ТЕР15-04-048-08 прим. | Отделка стен внутри помещений мелкозернистыми декоративными покрытиями из минеральных или полимерминеральных пастовых составов на латексной основе по подготовленной поверхности, состав с наполнителем из крупнозернистого минерала (размер зерна до 5 мм) | 100 м2 | 1.685 | 12364.11 | 932.36 | 58.91 | 1.09 | 20834 | 1571 | 99 | 2 | 63.04 | 106.22 | 0.07 | 0.12
40 | ТЕР15-04-027-05 | Шпатлевка при высококачественной окраске по штукатурке и сборным конструкциям стен (обеденный зал и кухня) из расчета 0,3 кг на 1 м2 | 100 м2 | 1.21 | 504.98 | 160.67 | 3.68 | 0.16 | 611 | 194 | 4 |  | 11.99 | 14.51 | 0.01 | 0.01
41 | ТЕР15-06-001-02 | Оклейка обоями стен по монолитной штукатурке и бетону тиснеными и плотными | 100 м2 | 0.812 | 770.4 | 600.02 | 1.49 | 0.16 | 626 | 487 | 1 |  | 46.95 | 38.12 | 0.01 | 0.01
42 | Цена поставщика | Обои. Цена: 300:5,56:1,18*1,02 | м2 | 93.4 | 46.64 |  |  |  | 4356
43 | ТЕР15-04-027-06 | Шпатлевка при высококачественной окраске по штукатурке и сборным конструкциям потолков, подготовленных под окраску | 100 м2 | 1.167 | 566.5 | 221.1 | 4.77 | 0.16 | 661 | 258 | 6 |  | 16.5 | 19.26 | 0.01 | 0.01
44 | ТСЦ-101-2439 | Шпаклевка «Фугенфюллер ГВ» | кг | 121.86 | 5 |  |  |  | 609
45 | ТЕР15-04-006-03 | Покрытие поверхностей грунтовкой глубокого проникновения за 1 раз стен | 100 м2 | 2.895 | 90.44 | 88.75 | 1.49 | 0.16 | 262 | 257 | 4 |  | 6.55 | 18.96 | 0.01 | 0.03
46 | ТЕР15-04-006-01 | Покрытие поверхностей грунтовкой глубокого проникновения за 1 раз потолков | 100 м2 покрытия | 1.167 | 111.45 | 109.76 | 1.49 | 0.16 | 130 | 128 | 2 |  | 8.1 | 9.45 | 0.01 | 0.01
47 | ТСЦ-101-2787 | Грунтовка акриловая глубокого проникновения (из расчета 150г/м2) | кг | 61 | 30.48 |  |  |  | 1859
48 | ТЕР15-04-005-07 | Окраска поливинилацетатными водоэмульсионными составами высококачественная по штукатурке стен | 100 м2 | 0.398 | 2000.37 | 931.56 | 23.04 | 0.47 | 796 | 371 | 9 |  | 68.75 | 27.36 | 0.03 | 0.01
49 | ТЕР15-04-005-10 | Окраска поливинилацетатными водоэмульсионными составами высококачественная по сборным конструкциям потолков | 100 м2 окрашиваемой поверхности | 1.167 | 1625.3 | 757.17 | 16.09 | 0.31 | 1897 | 884 | 19 |  | 55.88 | 65.21 | 0.02 | 0.02
50 | ТСЦ-101-0335 | Краски водно-дисперсионные акрилатные ВД-АК-111 | т | 0.1056 | 33000 |  |  |  | 3485
51 | ТЕР07-05-016-03 | Устройство металлических ограждений с поручнями из поливинилхлорида | 100 м | 0.16 | 29982.17 | 832.23 | 331.65 | 6.4 | 4797 | 133 | 53 | 1 | 62.81 | 10.05 | 0.41 | 0.07
52 | Цена поставщика | Поручень поливинилхлоридный, длина 4м, диаметр 50мм. Цена: 2700:5,56:1,18*1,02 | шт. | 4 | 419.77 |  |  |  | 1679
53 | ТЕР15-04-030-04 | Масляная окраска металлических поверхностей решеток, переплетов, труб диаметром менее 50 мм и т.п., количество окрасок 2 | 100 м2 | 0.014 | 1384.09 | 886.83 | 3.68 | 0.16 | 19 | 12 |  |  | 71.06 | 0.99 | 0.01
54 | ТЕРр69-2-1 | Сверление отверстий в кирпичных стенах электроперфоратором диаметром до 20 мм, толщина стен 0,5 кирпича | 100 отверстий | 0.08 | 83.02 | 65.93 | 17.09 |  | 7 | 6 | 1 |  | 5.49 | 0.44
55 | ТЕР10-01-059-01 прим. | Установка настенных вешалок | 100 шт. изделий | 0.01 | 3440.78 | 848.44 | 339.37 | 27.02 | 34 | 8 | 3 |  | 75.15 | 0.75 | 1.73 | 0.02
56 | Цена поставщика | Вешалка настенная М163-02. Цена: 5000:4,42:1,18*1,02 | шт. | 1 | 977.84 |  |  |  | 978
57 | ТЕР15-01-019-01 | Гладкая облицовка стен, столбов, пилястр и откосов на цементном растворе по кирпичу и бетону | 100 м2 | 0.291 | 3946.3 | 2950.32 | 36.49 | 13.43 | 1148 | 859 | 11 | 4 | 228 | 66.35 | 0.86 | 0.25
58 | Цена поставщика | Керамическая плитка "ITALON Screen", Milk. Цена: 1249:5.56:1,18*1,02 | м2 | 28 | 194.18 |  |  |  | 5437
59 | Цена поставщика | Керамическая плитка "ITALON Screen", Chocolate. Цена: 1279:5.56:1,18*1,02 | м2 | 1 | 198.84 |  |  |  | 199
60 | Цена поставщика | Керамическая плитка "ITALON Screen", Diva Oro. Цена: 1279:5.56:1,18*1,02 | м2 | 1.5 | 198.84 |  |  |  | 298
61 | ТЕР11-01-011-01 | Устройство стяжек цементных толщиной 20 мм | 100 м2 стяжки | 1.137 | 1959.54 | 442.12 | 56.26 | 19.84 | 2228 | 503 | 64 | 23 | 39.51 | 44.92 | 1.27 | 1.44
62 | ТЕР11-01-011-02 | Устройство стяжек на каждые 5 мм изменения толщины стяжки добавлять или исключать к расценке 11-01-011-01 КОЭФ. К ПОЗИЦИИ: новый коэффициент ПЗ=2 (ОЗП=2; ЭМ=2 к расх.; ЗПМ=2; МАТ=2 к расх.; ТЗ=2; ТЗМ=2) | 100 м2 стяжки | 1.137 | 752.76 | 11.2 | 19.52 | 6.56 | 856 | 13 | 22 | 7 | 1 | 1.14 | 0.42 | 0.48
63 | ТЕР11-01-041-01 | Установка плинтусов из агломраморных плит | 1 м2 облицованной поверхности | 4.5 | 425.39 | 131.69 | 1.09 |  | 1914 | 593 | 5 |  | 8.54 | 38.43
64 | ТЕР11-01-031-01 прим. | Устройство покрытий из агломраморных плит | 100 м2 покрытия | 0.563 | 39317.33 | 2075.33 | 232.97 | 53.93 | 22136 | 1168 | 131 | 30 | 172.8 | 97.29 | 3.6 | 2.03
65 | ТЕР15-01-010-01 | Облицовка ступеней и подступенников агломраморными плитами | 100 м2 | 0.121 | 73270.77 | 9322.5 | 132.89 | 39.99 | 8866 | 1128 | 16 | 5 | 621.5 | 75.2 | 2.56 | 0.31
66 | ТСЦ-101-3189 | Клей для плитки Ветонит "Клей для мраморной плитки" (расход 3,5кг/м2) | т | 0.255 | 11550.54 |  |  |  | 2945
67 | Цена поставщика | Агломраморная плитка 600х600х10. Цена: 1200:4,42:1,18*1,02 | м2 | 56.2 | 234.68 |  |  |  | 13189
68 | Цена поставщика | Ступень агломрамор 1200х300х20. Цена: 1200:4,42:1,18*1,02 | шт. | 23 | 234.68 |  |  |  | 5398
69 | Цена поставщика | Подступенок агломрамор 1200х140х10. Цена: 600:4,42:1,18*1,02 | шт. | 23 | 117.34 |  |  |  | 2699
70 | Цена поставщика | Плинтус агломрамор 300х150х10. Цена: 200:4,42:1,18*1,02 | шт. | 46 | 39.11 |  |  |  | 1799
71 | Цена поставщика | Плинтус агломрамор 600х100х10. Цена: 390:4,42:1,18*1,02 | шт. | 75 | 76.27 |  |  |  | 5720
72 | ТЕР11-01-027-06 | Устройство покрытий из плиток гладких керамических для полов одноцветных | 100 м2 покрытия | 0.039 | 2753.54 | 1475.69 | 181.39 | 62.67 | 107 | 58 | 7 | 2 | 119.78 | 4.67 | 4.22 | 0.16
73 | Цена поставщика | Керамическая плитка "ITALON Screen", Faggio. Цена: 1249:5.56:1,18*1,02 | м2 | 4.253 | 194.18 |  |  |  | 826
74 | ТЕР26-01-055-02 | Установка гидроизоляционного слоя из пленки полиэтиленовой | 100 м2 | 0.122 | 2146.63 | 176.92 | 27.29 |  | 262 | 22 | 3 |  | 14.36 | 1.75
75 | ТЕР11-01-037-05 | Устройство покрытий из готовых ковров насухо на комнату | 100 м2 покрытия | 0.536 | 280.59 | 211.9 | 68.69 | 5.47 | 150 | 114 | 36 | 3 | 17.2 | 9.22 | 0.35 | 0.19
76 | Цена поставщика | Ковровое покрытие для кафе и ресторанов "DESSO HINT". Цена: 1253:1,18:5,56*1,02 | м2 | 54.67 | 194.8 |  |  |  | 10650
77 | ТСЦ-101-2167 прим. | Подложка под ковровое покрытие из экструдированного пенополистирола, толщина 2мм | м3 | 0.107 | 1046.1 |  |  |  | 112
78 | ТЕР11-01-040-01 | Устройство плинтусов поливинилхлоридных на клее КН-2 | 100 м плинтуса | 0.14 | 626.51 | 123.7 | 3.28 |  | 88 | 17 |  |  | 8.99 | 1.26
79 | Цена поставщика | Покрытие грязезащтное "Сити". Цена: 13200:4,42:1,18*1,02 | м2 | 1.5 | 2581.47 |  |  |  | 3872
80 | ТЕР10-01-059-01 прим. | Установка столешницы для умывальника | 100 шт. изделий | 0.01 | 3440.78 | 848.44 | 339.37 | 27.02 | 34 | 8 | 3 |  | 75.15 | 0.75 | 1.73 | 0.02
81 | Цена поставщика | Столешница СКИФ влагостойкая толщиной 60мм. Цена: 3500:4,42:1,18*1,02 | шт. | 1 | 684.49 |  |  |  | 684
Работы с декоративными элементами ORAC DECKOR
82 | ТЕР15-03-001-02 | Установка погонных деталей орнаментированных, плоских, выпуклых, рельефных, простого или сложного рисунка (порезки, пояса, фризы, капли и т.п.) высотой до 250 мм КОЭФ. К ПОЗИЦИИ: новый коэффициент МАТ=0 к расх. | 100 м деталей | 0.5 | 840.16 | 793.53 | 46.63 | 4.06 | 420 | 397 | 23 | 2 | 64.41 | 32.21 | 0.26 | 0.13
83 | Цена поставщика | Декоративный элемент Р7040, длина 2м. Цена: 940,8:5,56:1,18*1,02 | шт. | 13 | 146.27 |  |  |  | 1902
84 | Цена поставщика | Декоративный элемент SX137, длина 2м (цена: 468:4,42:1,18*1,02=91,53) | шт. | 13 | 91.53 |  |  |  | 1190
85 | ТЕР15-03-001-01 | Установка погонных деталей орнаментированных, плоских, выпуклых, рельефных, простого или сложного рисунка (порезки, пояса, фризы, капли и т.п.) высотой до 100 мм КОЭФ. К ПОЗИЦИИ: новый коэффициент МАТ=0 к расх. | 100 м деталей | 0.75 | 384.28 | 361.96 | 22.32 | 1.72 | 288 | 271 | 17 | 1 | 29.38 | 22.04 | 0.11 | 0.08
86 | Цена поставщика | Декоративный элемент Р2020, длина 2м. Цена: 649,6:5,56:1,18*1,02 | шт. | 17 | 100.99 |  |  |  | 1717
87 | Цена поставщика | Декоративный элемент Р8030, длина 2м. Цена: 436,8:5,56:1,18*1,02 | шт. | 21 | 67.91 |  |  |  | 1426
88 | ТЕР15-03-004-02 | Установка уголков декоративных длиной большей стороны: до 250 мм КОЭФ. К ПОЗИЦИИ: новый коэффициент МАТ=0 к расх. | 1 деталь | 20 | 7.01 | 5.49 | 1.52 | 0.31 | 140 | 110 | 30 | 6 | 0.44 | 8.8 | 0.02 | 0.4
89 | Цена поставщика | Декоративный элемент Р21. Цена: 123,2:5,56:1,18*1,02 | шт. | 20 | 19.15 |  |  |  | 383
90 | ТЕР15-03-003-05 | Установка колонн сборных высотой более 2000 мм КОЭФ. К ПОЗИЦИИ: Новый коэффициент МАТ=0 к расх. | 1 деталь | 4 | 440.66 | 433.41 | 7.25 | 0.94 | 1763 | 1734 | 29 | 4 | 33.11 | 132.44 | 0.06 | 0.24
91 | ТЕР15-03-003-03 | Установка на колоннах капителей коринфских сборных высотой до 500 мм КОЭФ. К ПОЗИЦИИ: Новый коэффициент МАТ=0 к расх. | 1 деталь | 8 | 139.93 | 134.3 | 5.63 | 0.31 | 1119 | 1074 | 45 | 2 | 10.26 | 82.08 | 0.02 | 0.16
92 | Цена поставщика | Декоративный элемент К3151. Цена: 5409,6:5,56:1,18*1,02 | шт. | 4 | 841.02 |  |  |  | 3364
93 | Цена поставщика | Декоративный элемент К3201. Цена: 9419,2:5,56:1,18*1,02 | шт. | 4 | 1464.39 |  |  |  | 5858
94 | Цена поставщика | Декоративный элемент К3141. Цена: 3192:5,56:1,18*1,02 | шт. | 4 | 496.26 |  |  |  | 1985
95 | ТЕР15-03-001-02 | Устройство потолочных плинтусов КОЭФ. К ПОЗИЦИИ: новый коэффициент МАТ=0 к расх. | 100 м деталей | 1.035 | 840.16 | 793.53 | 46.63 | 4.06 | 870 | 822 | 48 | 4 | 64.41 | 66.66 | 0.26 | 0.27
96 | Цена поставщика | Декоративный элемент С212, длина 2м. Цена: 772,8:5,56:1,18*1,02 | шт. | 28 | 120.15 |  |  |  | 3364
97 | Цена поставщика | Декоративный элемент С212F, длина 2м. Цена: 1713,6:5,56:1,18*1,02 | шт. | 4 | 266.41 |  |  |  | 1066
98 | Цена поставщика | Декоративный элемент С216, длина 2м. Цена: 1366,4:5,56:1,18*1,02 | шт. | 15 | 212.43 |  |  |  | 3186
99 | Цена поставщика | Декоративный элемент С213, длина 2м. Цена: 851,2:5,56:1,18*1,02 | шт. | 5 | 132.34 |  |  |  | 662
100 | Цена поставщика | Клей монтажный для полиуретана FDP500 ORAC-DECOFIX PRO 310мл, расход 8п.м. Цена: 340:5,56:1,18*1,02 | 1 туба | 43 | 52.86 |  |  |  | 2273
Проемы
101 | ТЕР10-01-039-03 | Установка блоков в наружных и внутренних дверных проемах в перегородках, площадь проема до 3 м2 | 100 м2 проемов | 0.053 | 3108.01 | 1452.45 | 425.76 |  | 165 | 77 | 23 |  | 115 | 6.1
102 | ТЕР10-01-039-01 | Установка блоков в наружных и внутренних дверных проемах в каменных стенах, площадь проема до 3 м2 | 100 м2 проемов | 0.045 | 6606.92 | 1349.38 | 2984.53 | 206.57 | 297 | 61 | 134 | 9 | 104.28 | 4.69 | 11.35 | 0.51
103 | ТСЦ-101-0889 | Скобяные изделия для блоков входных дверей в помещение однопольных | компл. | 4 | 115.92 |  |  |  | 464
104 | ТСЦ-101-0890 | Скобяные изделия для блоков входных дверей в помещение двупольных | компл. | 1 | 107.79 |  |  |  | 108
105 | Цена поставщика | Двери "Ривьера" ДГ 21-12, ДГ 21-8. Цена: 7900,20:5,56:1,18*1,02 | шт. | 4 | 1228.23 |  |  |  | 4913
106 | Цена поставщика | Двери "Ривьера" ДГ 21-9. Цена: 8295,21:5,56:1,18*1,02 | шт. | 2 | 1289.65 |  |  |  | 2579
107 | Цена поставщика | Наличники 2200х75х11,5. Цена: 370:5,56:1,18*1,02 | шт. | 19 | 57.52 |  |  |  | 1093
108 | Цена поставщика | Коробка дверная 2100х36х75. Цена: 591:5,56:1,18*1,02 | шт. | 12.5 | 91.88 |  |  |  | 1149
Раздел 3. Камин
109 | ТЕР09-06-024-01 | Монтаж декоративной решетки камина | 1 т | 0.03 | 1086.11 | 289.43 | 718.24 | 53.69 | 33 | 9 | 22 | 2 | 21.36 | 0.64 | 2.95 | 0.09
110 | ТЕРр60-3-1 прим. | Установка камина | 10 печей | 0.1 | 2973.65 | 2352.38 | 4.13 |  | 297 | 235 |  |  | 190.94 | 19.09
111 | ТЕРр63-1-3 | Смена зеркал толщиной 2-3 мм | 100 м2 | 0.023 | 3073.16 | 1654.98 | 37.37 | 3.91 | 71 | 38 | 1 |  | 137.8 | 3.17 | 0.25 | 0.01
112 | ТСЦ-101-0250 | Зеркала из полированного стекла плоские толщиной 5, 6 мм | м2 | 2.3 | 206.35 |  |  |  | 475
113 | ТЕРр62-18-1 | Окраска масляными составами деревянных конструкций с покрытием лаком | 100 м2 окрашиваемой поверхности | 0.03 | 2273.07 | 1600.37 | 10.58 | 1.56 | 68 | 48 |  |  | 129.9 | 3.9 | 0.1
114 | ТЕР15-01-020-15 | Облицовка камина на клее из сухих смесей искусственным камнем | 100 м2 | 0.017 | 8142.82 | 5969.86 | 42.41 | 23.08 | 138 | 101 | 1 |  | 415.15 | 7.06 | 1.65 | 0.03
115 | Цена поставщика | Камень декоративный облицовочный, Лорн. Цена: 1139:4,42:1,18*1,02 | м2 | 1.7 | 222.75 |  |  |  | 379
Итого прямые затраты по смете в ценах 2001г. | [8 empty] | 217907 | 27607 | 2362 | 235 |  | 2150.18 |  | 15.36
Итого прямые затраты по смете с учетом коэффициентов к итогам | [8 empty] | 226151 | 35359 | 2854 | 301 |  | 2629.13 |  | 19.11
В том числе, справочно:
Районный к-т 4,3% (Поз. 1, 15-16, 2-4, 7, 9-10, 13-14, 5-6, 31, 36, 38-46, 48-50, 53, 57-60, 65-71, 73, 81-82, 85, 88, 90-91, 95, 114-115, 8, 11-12, 111-112, 17, 19, 54, 22-29, 55, 80, 101-104, 107-108, 30, 32-35, 37, 47, 61-64, 72, 75-79, 83-84, 86-87, 89, 92-94, 96-100, 105-106, 51, 74, 110, 113) | [8 empty] | 1197 | 1187 | 10 | 10
При ремонте и реконструкции зданий работы, аналогичные технологическим процессам в новом строительстве ОЗП=1,15; ЭМ=1,25; ЗПМ=1,25; ТЗ=1,15; ТЗМ=1,25 (Поз. 109, 31, 36, 38-46, 48-50, 53, 57-60, 65-71, 73, 81-82, 85, 88, 90-91, 95, 114-115, 23-29, 55, 80, 101-104, 107-108, 30, 32-35, 47, 61-64, 72, 75-79, 83-84, 86-87, 89, 92-94, 96-100, 105-106, 51, 74) | [8 empty] | 2759 | 2524 | 234 | 28 |  | 184.0875 |  | 1.8125
Условия производства работ ОЗП=1,2; ЭМ=1,2; ЗПМ=1,2; ТЗ=1,2; ТЗМ=1,2 (Поз. 1, 15-16, 109, 5-6, 31, 36, 38-46, 48-50, 53, 57-60, 65-71, 73, 81-82, 85, 88, 90-91, 95, 114-115, 23-29, 55, 80, 101-104, 107-108, 30, 32-35, 47, 61-64, 72, 75-79, 83-84, 86-87, 89, 92-94, 96-100, 105-106, 51, 74) | [8 empty] | 4288 | 4038 | 249 | 30 |  | 294.806 |  | 1.92
Накладные расходы | [8 empty] | 36187
В том числе, справочно:
77% ФОТ (от 112) (Поз. 11-12, 111-112) | [8 empty] | 86
78% ФОТ (от 258) (Поз. 19, 54, 110) | [8 empty] | 201
79% ФОТ (от 9341) (Поз. 37) | [8 empty] | 7379
80% ФОТ (от 220) (Поз. 8, 113) | [8 empty] | 176
86% ФОТ (от 27) (Поз. 22) | [8 empty] | 23
90% ФОТ (от 67) (Поз. 1, 15-16, 109) | [8 empty] | 60
100% ФОТ (от 85) (Поз. 17, 74) | [8 empty] | 85
105% ФОТ (от 16781) (Поз. 5-6, 31, 36, 38-46, 48-50, 53, 57-60, 65-71, 73, 81-82, 85, 88, 90-91, 95, 114-115) | [8 empty] | 17620
110% ФОТ (от 1236) (Поз. 2-4, 7, 9-10, 13-14) | [8 empty] | 1360
118% ФОТ (от 2481) (Поз. 23-29, 55, 80, 101-104, 107-108) | [8 empty] | 2928
122% ФОТ (от 1126) (Поз. 32-35) | [8 empty] | 1374
123% ФОТ (от 3652) (Поз. 47, 61-64, 72, 75-79, 83-84, 86-87, 89, 92-94, 96-100, 105-106) | [8 empty] | 4492
128% ФОТ (от 79) (Поз. 30) | [8 empty] | 101
130% ФОТ (от 2) (Поз. 20-21) | [8 empty] | 3
155% ФОТ (от 193) (Поз. 51) | [8 empty] | 299
Сметная прибыль | [8 empty] | 20718
В том числе, справочно:
50% ФОТ (от 9516) (Поз. 11-12, 111-112, 19, 54, 37, 113) | [8 empty] | 4759
55% ФОТ (от 16781) (Поз. 5-6, 31, 36, 38-46, 48-50, 53, 57-60, 65-71, 73, 81-82, 85, 88, 90-91, 95, 114-115) | [8 empty] | 9230
60% ФОТ (от 54) (Поз. 17) | [8 empty] | 32
63% ФОТ (от 2726) (Поз. 23-29, 55, 80, 101-104, 107-108, 110) | [8 empty] | 1717
68% ФОТ (от 170) (Поз. 8) | [8 empty] | 116
70% ФОТ (от 1294) (Поз. 2-4, 7, 9-10, 13-14, 22, 74) | [8 empty] | 906
75% ФОТ (от 3652) (Поз. 47, 61-64, 72, 75-79, 83-84, 86-87, 89, 92-94, 96-100, 105-106) | [8 empty] | 2739
80% ФОТ (от 1126) (Поз. 32-35) | [8 empty] | 901
83% ФОТ (от 79) (Поз. 30) | [8 empty] | 66
85% ФОТ (от 69) (Поз. 1, 15-16, 109, 20-21) | [8 empty] | 59
100% ФОТ (от 193) (Поз. 51) | [8 empty] | 193
Итоги по смете:
Строительные металлические конструкции | [8 empty] | 256 |  |  |  |  | 4.33 |  | 0.36
Работы по реконструкции зданий и сооружений (усиление и замена существующих конструкций, разборка и возведение отдельных конструктивных элементов) | [8 empty] | 3607 |  |  |  |  | 97.43 |  | 4.96
Отделочные работы | [8 empty] | 122538 |  |  |  |  | 1196.37 |  | 3.77
Полы (ремонтно-строительные) | [8 empty] | 429 |  |  |  |  | 13.21 |  | 0.27
Стекольные, обойные и облицовочные работы (ремонтно-строительные) | [8 empty] | 764 |  |  |  |  | 8.59 |  | 0.13
Погрузо-разгрузочные работы при автоперевозках | [8 empty] | 140
Перевозка грузов автотранспортом | [8 empty] | 998
Прочие ремонтно-строительные работы | [8 empty] | 32 |  |  |  |  | 0.88
Бетонные и железобетонные сборные конструкции в промышленном строительстве | [8 empty] | 14 |  |  |  |  | 0.24
Стены (ремонтно-строительные) | [8 empty] | 264 |  |  |  |  | 2.01 |  | 0.12
Деревянные конструкции | [8 empty] | 26371 |  |  |  |  | 185.4 |  | 0.83
Сантехнические работы - внутренние (трубопроводы, водопровод, канализация, отопление, газоснабжение, вентиляция и кондиционирование воздуха) | [8 empty] | 269 |  |  |  |  | 6.05
Конструкции из кирпича и блоков | [8 empty] | 3964 |  |  |  |  | 88.63
Штукатурные работы (ремонтно-строительные) | [8 empty] | 25974 |  |  |  |  | 714.96 |  | 2.1
Полы | [8 empty] | 88292 |  |  |  |  | 271.76 |  | 6.46
Бетонные и железобетонные сборные конструкции в жилищно-гражданском строительстве | [8 empty] | 5374 |  |  |  |  | 13.87 |  | 0.11
Защита строительных конструкций и оборудования от коррозии | [8 empty] | 2657
Теплоизоляционные работы | [8 empty] | 326 |  |  |  |  | 2.41
Печные работы (ремонтно-строительные) | [8 empty] | 652 |  |  |  |  | 19.09
Малярные работы (ремонтно-строительные) | [8 empty] | 135 |  |  |  |  | 3.9
Итого | [8 empty] | 283056 |  |  |  |  | 2629.13 |  | 19.11
В том числе:
Материалы | [8 empty] | 187938
Машины и механизмы | [8 empty] | 2553
ФОТ | [8 empty] | 35660
Накладные расходы | [8 empty] | 36187
Сметная прибыль | [8 empty] | 20718
ВСЕГО по смете | [8 empty] | 283056 |  |  |  |  | 2629.13 |  | 19.11
Примечание: материал от разборки, пригодный для дальнейшего использования, передается балансодержателю по акту.
| Составил _____________________ |  |  |  | Проверил ___________________________

## 24432-2
СОГЛАСОВАНО: |  |  |  | ФГУП "Комбинат "Электрохимприбор" | [7 empty] | УТВЕРЖДАЮ:
[6 empty] | (наименование стройки) | [5 empty] | Зам. генерального директора
_____________________________ | [11 empty] | Е.В.Гордеев
" _____ " ________________ 2013г. | [5 empty] | ЛОКАЛЬНЫЙ СМЕТНЫЙ РАСЧЕТ № 24432-2
[6 empty] | (локальная смета) | [5 empty] | "______ " __________2013 г.
|  | на | Реконструкцию. Площадка 17 Здание 429 Столовая 11 Кондиционирование
(наименование работ и затрат, наименование объекта)
Основание: № 24327-12-ОВ
|  |  | Сметная стоимость _______________________________________________________________________________________________ | [5 empty] | ___________________________19,614 |  | тыс. руб.
|  |  | строительных работ _______________________________________________________________________________________________ | [5 empty] | _______________________________________________________________________________________________7,374 |  | тыс. руб.
|  |  | монтажных работ _______________________________________________________________________________________________ | [5 empty] | _______________________________________________________________________________________________0,527 |  | тыс. руб.
|  |  | оборудования _______________________________________________________________________________________________ | [5 empty] | _______________________________________________________________________________________________11,713 |  | тыс. руб.
|  |  | Средства на оплату труда _______________________________________________________________________________________________ | [5 empty] | ___________________________1,446 |  | тыс. руб.
|  |  | Сметная трудоемкость _______________________________________________________________________________________________ | [5 empty] | _______________________________________________________________________________________________102,97 |  | чел.час
|  |  | Материалы ___________________________________________________________ | [5 empty] | 3.324 |  | тыс.руб.
Составлен(а) в базовых ценах 2001г. в редакции 2009г.
№ пп | Обоснова-ние | Наименование | Ед. изм. | Кол. | Стоимость единицы, руб. |  |  |  | Общая стоимость, руб. |  |  |  |  | Т/з осн. раб.на ед. | Т/з осн. раб. Всего | Общая масса обору-дования, т
[5 empty] | Всего | В том числе |  |  | Обору-дование | Всего | В том числе
[6 empty] | Осн.З/п | Эк.Маш | З/пМех |  |  | Осн.З/п | Эк.Маш | З/пМех
1 | 2 | 3 | 4 | 5 | 6 | 7 | 8 | 9 | 10 | 11 | 12 | 13 | 14 | 15 | 16 | 17
Раздел 1. Кондиционирование.
1 | ТЕР20-06-002-01 прим. | Установка наружного блока сплит-кондиционера Panaconik CS/CU E24NKD | 1 блок | 1 | 965.62 | 565.61 | 115.2 | 4 |  | 966 | 566 | 115 | 4 | 43.71 | 43.71
2 | ТЕР20-06-004-01 прим. | Установка внутреннего блока сплит-кондиционера Panaconik CS/CU E24NKD | 1 блок | 1 | 876.98 | 172.22 | 40.4 | 2.18 |  | 877 | 172 | 40 | 2 | 12.71 | 12.71
3 | Цена поставщика. | Стоимость сплит-кондиционер настенного типа (Цена:57227,00:1,18:4,19*1,012=11713,47) | комплект | 1 |  |  |  |  | 11713 | 11713
4 | ТЕРм12-01-105-01 | Трубопровод из медных труб | 100 м | 0.05 | 1654.94 | 1196.47 | 359.37 | 25.11 |  | 83 | 60 | 18 | 1 | 88.3 | 4.42
5 | Цена поставщика. | Труба медная (Цена:80,00:1,18:4,42*1,02=15,64руб) | м | 5 | 15.64 |  |  |  |  | 78
6 | ТЕРм12-01-163-01 | Прокладка трубки дренажной | 10 м | 0.5 | 180.8 | 147.7 | 25.75 | 0.18 |  | 90 | 74 | 13 |  | 10.9 | 5.45
7 | Цена поставщика. | Труба дренажная (Цена:20,00:1,18:4,42*1,02=3,91руб) | м | 5 | 3.91 |  |  |  |  | 20
8 | ТЕР26-01-017-01 | Изоляция трубопроводов изделиями из вспененного полиэтилена («Термофлекс») трубками | 10 м | 0.5 | 1189.41 | 49.17 | 28.25 |  |  | 595 | 25 | 14 |  | 3.52 | 1.76
9 | Цена поставщика. | Комплект кронштейнов для крепления внешнего блока (Цена:580,00:1,18:4,42*1,02=113,43руб) | комплект | 1 | 113.43 |  |  |  |  | 113
10 | ТЕР12-01-010-01 | Устройство защитного козырька из листовой оцинкованной окрашенной стали над внешним блоком | 100 м2 | 0.008 | 1546.39 | 1354.13 | 58.83 | 3.64 |  | 12 | 11 |  |  | 112.75 | 0.9
Уд | 1. 101-1875 | Сталь листовая оцинкованная толщиной листа 0,7 мм | т | 0,782 0,006256 | 17616.25 |  |  |  |  | 110.21
11 | Цена поставщика. | Козырек защитный для внешнего блока (Цена:1725,00:1,18:4,42*1,02=337,35руб) | комплект | 1 | 337.35 |  |  |  |  | 337
12 | ТСЦ-103-0052 | Трубы стальные водогазопроводные диаметр условного прохода 32 мм, (Для гильзы) | м | 1 | 42.05 |  |  |  |  | 42
13 | ТЕР46-03-009-07 | Пробивка в кирпичных стенах отверстий круглых диаметром до 50 мм при толщине стен до 38 см | 100 шт. | 0.02 | 3944.42 | 967.91 | 2976.51 | 329.74 |  | 79 | 19 | 60 | 7 | 74.8 | 1.5
14 | ТЕР46-03-009-08 | Пробивка в кирпичных стенах отверстий круглых диаметром до 50 мм при толщине стен до 51 см | 100 шт. | 0.01 | 5264.08 | 1256.86 | 4007.22 | 443.92 |  | 53 | 13 | 40 | 4 | 97.13 | 0.97
15 | ТЕРр69-4-1 | Заделка отверстий в местах прохода трубопроводов в стенах и перегородках оштукатуренных | 100 отверстий | 0.03 | 1343.1 | 944.71 | 2.02 | 0.78 |  | 40 | 28 |  |  | 78.66 | 2.36
16 | ТЕР26-01-017-01 | Изоляция трубопроводов изделиями из вспененного каучука («Армофлекс»), вспененного полиэтилена («Термофлекс») трубками | 10 м | 1 | 1189.41 | 49.17 | 28.25 |  |  | 1189 | 49 | 28 |  | 3.52 | 3.52
17 | ТЕРм08-02-396-05 прим. | Установка кабель-канала пластмассового для укрытия трассы | 100 м | 0.05 | 1840.21 | 498.2 | 788.16 | 202.95 |  | 92 | 25 | 39 | 10 | 37.6 | 1.88
18 | ТСЦ-507-0708 прим. | Кабель-канал пластиковый для укрытия трассы | м | 5 | 13.41 |  |  |  |  | 67
Итого прямые затраты по смете в ценах 2001г. | [9 empty] | 16446 | 1042 | 367 | 28 |  | 79.18
Итого прямые затраты по смете с учетом коэффициентов к итогам | [9 empty] | 16918 | 1414 | 467 | 32 |  | 102.97
В том числе, справочно:
Районный к-т 4,3% (Поз. 1-2, 12, 18, 8, 16, 13-15, 4, 6, 17) | [9 empty] | 44 | 44 | 1 | 1
При ремонте и реконструкции зданий и сооружений работы, аналогичные технологическим процессам в новом строительстве ОЗП=1,15; ЭМ=1,25; ЗПМ=1,25; ТЗ=1,15; ТЗМ=1,25 (Поз. 1-2, 12, 18, 8, 16, 10) | [9 empty] | 180 | 129 | 49 | 2 |  | 9.39
Условия производства работ ОЗП=1,2; ЭМ=1,2; ЗПМ=1,2; ТЗ=1,2; ТЗМ=1,2 (Поз. 1-2, 12, 18, 8, 16, 10) | [9 empty] | 248 | 198 | 49 | 2 |  | 14.398
Накладные расходы | [9 empty] | 1717
Сметная прибыль | [9 empty] | 979
Итоги по смете:
Итого Строительные работы | [9 empty] | 7374 |  |  |  |  | 91.22
Итого Монтажные работы | [9 empty] | 527 |  |  |  |  | 11.75
Итого Оборудование | [9 empty] | 11713
Итого | [9 empty] | 19614 |  |  |  |  | 102.97
В том числе:
Материалы | [9 empty] | 3324
Машины и механизмы | [9 empty] | 435
ФОТ | [9 empty] | 1446
Оборудование | [9 empty] | 11713
Накладные расходы | [9 empty] | 1717
Сметная прибыль | [9 empty] | 979
ВСЕГО по смете | [9 empty] | 19614 |  |  |  |  | 102.97
| Составил _____________________ |  |  |  | Проверил ___________________________

## 24443-2
СОГЛАСОВАНО: |  |  |  | ФГУП "Комбинат "Электрохимприбор" | [7 empty] | УТВЕРЖДАЮ:
[6 empty] | (наименование стройки) | [5 empty] | Зам. генерального директора
Е.В.Гордеев
_________________ | [11 empty] | _________________
" _____ " ________________ 2013 г. | [11 empty] | "______ " __________2013 г.
ЛОКАЛЬНЫЙ СМЕТНЫЙ РАСЧЕТ № 24443-2
(локальная смета)
|  | на | Реконструкцию электроснабжения обеденного зала для VIP гостей.
Площадка 17. Здание 429. Столовая 11. Инв.№ 8112517
(наименование работ и затрат, наименование объекта)
Основание: проект № 24294-12-ЭМ
|  |  | Сметная стоимость _______________________________________________________________________________________________ | [5 empty] | ___________________________85,236 |  | тыс. руб.
|  |  | строительных работ _______________________________________________________________________________________________ | [5 empty] | _______________________________________________________________________________________________3,348 |  | тыс. руб.
|  |  | монтажных работ _______________________________________________________________________________________________ | [5 empty] | _______________________________________________________________________________________________72,964 |  | тыс. руб.
|  |  | оборудования _______________________________________________________________________________________________ | [5 empty] | _______________________________________________________________________________________________8,924 |  | тыс. руб.
|  |  | Средства на оплату труда _______________________________________________________________________________________________ | [5 empty] | ___________________________9,000 |  | тыс. руб.
|  |  | Сметная трудоемкость _______________________________________________________________________________________________ | [5 empty] | _______________________________________________________________________________________________529,38 |  | чел.час
Составлен(а) в базовых ценах 2001г. в редакции 2009г.
№ пп | Обоснова-ние | Наименование | Ед. изм. | Кол. | Стоимость единицы, руб. |  |  |  | Общая стоимость, руб. |  |  |  |  | Т/з осн. раб.на ед. | Т/з осн. раб. Всего | Общая масса обору-дования, т
[5 empty] | Всего | В том числе |  |  | Обору-дование | Всего | В том числе
[6 empty] | Осн.З/п | Эк.Маш | З/пМех |  |  | Осн.З/п | Эк.Маш | З/пМех
1 | 2 | 3 | 4 | 5 | 6 | 7 | 8 | 9 | 10 | 11 | 12 | 13 | 14 | 15 | 16 | 17
Раздел 1. Демонтажные работы
1 | ТЕРм08-03-573-04 | Демонтаж: шкаф (пульт) управления навесной. КОЭФ. К ПОЗИЦИИ: демонтаж ОЗП=0,3; ЭМ=0,3 к расх.; ЗПМ=0,3; МАТ=0 к расх.; ТЗ=0,3; ТЗМ=0,3 | 1 шт. | 1 | 28.55 | 9.93 | 18.62 | 1.41 |  | 29 | 10 | 19 | 1 | 0.71 | 0.71
2 | ТЕРр67-4-5 | Демонтаж светильников для люминесцентных ламп | 100 шт. | 0.2 | 205.2 | 201.98 | 3.22 | 1.25 |  | 41 | 40 | 1 |  | 17.89 | 3.58
3 | ТЕРр67-4-1 | Демонтаж выключателей, розеток | 100 шт. | 0.25 | 64.18 | 64.18 |  |  |  | 16 | 16 |  |  | 5.84 | 1.46
4 | ТЕРр67-3-1 | Демонтаж кабеля | 100 м | 4 | 106.34 | 105.94 | 0.4 | 0.16 |  | 425 | 424 | 1 | 1 | 9.64 | 38.56
Раздел 2. Монтажные работы
5 | ТЕРм08-03-599-04 | Щитки осветительные, устанавливаемые в нише распорными дюбелями, масса щитка до 50 кг | 1 шт. | 1 | 181.27 | 88.29 | 25.98 | 1.46 |  | 181 | 88 | 26 | 1 | 6.32 | 6.32
6 | Цена поставщика | Бокс ЩРН-П-18 модулей навесной пластик IP54 ИЭК MKP12-N-18-40-10 (Ц:728,78руб:1,18:4,42) | шт. | 1 | 139.73 |  |  |  |  | 140
7 | ТЕРм08-03-526-02 | Автомат одно-, двух-, трехполюсный, устанавливаемый в щите, на ток до 100 А | 1 шт. | 2 | 65.11 | 31.09 | 4.53 | 0.18 |  | 130 | 62 | 9 |  | 2.32 | 4.64
8 | ТЕРм08-03-526-01 | Автомат одно-, двух-, трехполюсный, устанавливаемый в щите, на ток до 25 А | 1 шт. | 14 | 40.13 | 20.9 | 1.28 |  |  | 562 | 293 | 18 |  | 1.56 | 21.84
9 | Цена поставщика | Авт. выкл. ВА47-29 3Р 40А 4,5кА х-ка В ИЭК MVA20-3-040-B (Ц:178,85руб:1,18:4,42) | шт. | 1 | 34.29 |  |  |  |  | 34
10 | Цена поставщика | Диф. автомат АД12 2Р 20А 30мА ИЭК MAD10-2-020-C-030 (Ц:479,22руб:1,18:4,42) | шт. | 7 | 91.88 |  |  |  |  | 643
11 | Цена поставщика | Авт. выкл. ВА47-29 1Р 16А 4,5кА х-ка В ИЭК MVA20-1-016-B (Ц:54,78руб:1,18:4,42) | шт. | 7 | 10.5 |  |  |  |  | 74
12 | Цена поставщика | Авт. выкл. ВА47-29 1Р 32А 4,5кА х-ка В ИЭК MVA20-1-032-B (Ц:59,63руб:1,18:4,19) | шт. | 1 | 12.06 |  |  |  |  | 12
13 | ТЕРм08-03-593-12 | Люстры и подвесы с количеством ламп до 12 | 1 шт. | 6 | 213.55 | 32.55 | 89.14 | 32.68 |  | 1281 | 195 | 535 | 196 | 2.33 | 13.98
14 | Цена поставщика | Люстра БЭ35 "АФИНА" (Ц:3083руб:1,18:4,42) | шт. | 6 | 591.11 |  |  |  |  | 3547
15 | ТЕРм08-03-593-11 | Люстры и подвесы с количеством ламп до 5 | 1 шт. | 5 | 121.27 | 16.9 | 36.84 | 15.65 |  | 606 | 85 | 184 | 78 | 1.21 | 6.05
16 | Цена поставщика | Люстра ODEON LIGHT 2060/5 GRAP (Ц:5120руб:1,18:4,42) | шт. | 5 | 981.67 |  |  |  |  | 4908
17 | ТЕРм08-03-594-02 | Светильник отдельно устанавливаемый на штырях с количеством ламп в светильнике 2 | 100 шт. | 0.06 | 6855.13 | 1620.52 | 2228.22 | 710.91 |  | 411 | 97 | 134 | 43 | 116 | 6.96
18 | Цена поставщика | Светильник DLO 218 85021830 (Ц:1225руб:1,18:4,42) | шт. | 6 | 234.87 |  |  |  |  | 1409
19 | ТЕРм08-03-594-01 | Светильник отдельно устанавливаемый на штырях с количеством ламп в светильнике 1 | 100 шт. | 0.02 | 5754.44 | 1229.36 | 1526.51 | 520.21 |  | 115 | 25 | 31 | 10 | 88 | 1.76
20 | Цена поставщика | Светильник NBT 11 F115 3201151500 (Ц:1871руб:1,18:4,42) | шт. | 2 | 358.73 |  |  |  |  | 717
21 | ТЕРм08-03-593-19 | Светильник в подвесных потолках | 100 шт. | 0.04 | 9513.69 | 1648.46 | 1195.77 | 506.43 |  | 381 | 66 | 48 | 20 | 118 | 4.72
22 | Цена поставщика | Светильник для ванной встраиваемый MASSIVE 59910/11/10 (Ц:1717руб:1,18:4,42) | шт. | 4 | 329.21 |  |  |  |  | 1317
23 | ТЕРм08-03-593-09 | Светильник местного освещения: бра | 100 шт. | 0.02 | 1987.94 | 1191.64 | 276.39 | 2.91 |  | 40 | 24 | 6 |  | 85.3 | 1.71
24 | Цена поставщика | Бра для ванной Lussole LSL-5401-01-Acqua (Ц:1055руб:1,18:4,42) | шт. | 2 | 202.28 |  |  |  |  | 405
25 | ТЕРм08-03-594-02 | Светильник отдельно устанавливаемый на штырях с количеством ламп в светильнике 2 | 100 шт. | 0.06 | 6855.13 | 1620.52 | 2228.22 | 710.91 |  | 411 | 97 | 134 | 43 | 116 | 6.96
26 | Цена поставщика | Светильник настенный FROST 218 40721800 (Ц:1683руб:1,18:4,42) | шт. | 6 | 322.69 |  |  |  |  | 1936
27 | ТЕРм08-03-593-19 прим. | Подсветка для картин | 100 шт. | 0.04 | 9513.69 | 1648.46 | 1195.77 | 506.43 |  | 381 | 66 | 48 | 20 | 118 | 4.72
28 | Цена поставщика | Подсветка для картин Lussole LSQ-0221-02 LIDO (Ц:1406руб:1,18:4,42) | шт. | 4 | 269.58 |  |  |  |  | 1078
29 | Цена поставщика | Лампа компактная люминесцентная 11 Вт, Е27 DULUX EL LL 11W/41-827 E27 (Ц:368руб:1,18:4,42) | шт. | 48 | 70.56 |  |  |  |  | 3387
30 | Цена поставщика | Лампа компактная люминесцентная 11 Вт, DULUX EL LL 11W/41-827 E14 (Ц:444руб:1,18:4,42) | шт. | 25 | 85.13 |  |  |  |  | 2128
31 | Цена поставщика | Лампа компактная люминесцентная 11 Вт, DULUX EL LL 5W/41-827 E14 (Ц:445руб:1,18:4,42) | шт. | 8 | 85.32 |  |  |  |  | 683
32 | Цена поставщика | Лампа компактная люминесцентная 18 Вт, PL-C18W Philips (Ц:215руб:1,18:4,42) | шт. | 12 | 41.22 |  |  |  |  | 495
33 | Цена поставщика | Лампа компактная люминесцентная 15 Вт, Master PL 15W Philips (Ц:361руб:1,18:4,42) | шт. | 2 | 69.22 |  |  |  |  | 138
34 | Цена поставщика | Лампа галогенная рефлекторная 50 Вт, 64824 FL HALOPAR 16 OSPAM (Ц:76руб:1,18:4,42) | шт. | 4 | 14.57 |  |  |  |  | 58
35 | Цена поставщика | Лампа галогенная рефлекторная 40 Вт, 66740 HALOPIN OSPAM (Ц:76руб:1,18:4,42) | шт. | 2 | 14.57 |  |  |  |  | 29
36 | Цена поставщика | Лампа компактная люминесцентная 18 Вт, PL-L18W Philips (Ц:215руб:1,18:4,42) | шт. | 12 | 41.22 |  |  |  |  | 495
37 | ТЕРм08-03-591-02 | Выключатель одноклавишный утопленного типа при скрытой проводке | 100 шт. | 0.21 | 502.57 | 449.83 | 11.69 | 0.73 |  | 106 | 94 | 2 |  | 32.2 | 6.76
38 | Цена поставщика | ВС10-1-0-ФБ Выкл.1кл. (белый) серия Фортуна EVF10-K01-10 (Ц:39,44руб:1,18:4,42) | шт. | 5 | 7.56 |  |  |  |  | 38
39 | Цена поставщика | РС10-3-ФБ 16А Розетка одноместная с заземлением (белый) серия Фортуна ERF11-K01-16 (Ц:46,23руб:1,18:4,42) | шт. | 16 | 8.86 |  |  |  |  | 142
40 | ТЕРм08-03-591-05 | Выключатель двухклавишный утопленного типа при скрытой проводке | 100 шт. | 0.04 | 511.12 | 458.22 | 11.69 | 0.73 |  | 20 | 18 |  |  | 32.8 | 1.31
41 | Цена поставщика | ВС10-2-0-ФБ Выкл.1кл. (белый) серия Фортуна EVF20-K01-10 (Ц:46,56руб:1,18:4,42) | шт. | 4 | 8.93 |  |  |  |  | 36
42 | Цена поставщика | РГ-1-ФБ Рамка одноместная (белая) серия Фортуна EMF10-K01 (Ц:7,03руб:1,18:4,42) | шт. | 11 | 1.35 |  |  |  |  | 15
43 | Цена поставщика | РГ-2-ФБ Рамка двухместная (белая) серия Фортуна EMF20-K01 (Ц:31,05руб:1,18:4,42) | шт. | 4 | 5.95 |  |  |  |  | 24
44 | Цена поставщика | РВ-3-ФБ Рамка трехместная вертикальная (белая) серия Фортуна EMF31-K01 (Ц:47,08руб:1,18:4,42) | шт. | 1 | 9.03 |  |  |  |  | 9
45 | Цена поставщика | РГ-3-ФБ Рамка трехместная (белая) серия Фортуна EMF30-K01 (Ц:47,08руб:1,18:4,42) | шт. | 1 | 9.03 |  |  |  |  | 9
46 | ТЕРм08-03-591-11 | Розетка штепсельная трехполюсная | 100 шт. | 0.01 | 1829.4 | 1025.4 | 35.07 | 2.18 |  | 18 | 10 |  |  | 73.4 | 0.73
47 | Цена поставщика | Розетка 423 скрытая 2Р+Е 32А 220В IP44 ИЭК PSR41-032-3 (Ц:201,35руб:1,18:4,42) | шт. | 1 | 38.61 |  |  |  |  | 39
48 | ТЕРм08-03-545-05 | Монтаж: вилки | 1 шт. | 1 | 137.5 | 31.8 | 2.36 |  |  | 138 | 32 | 2 |  | 2.4 | 2.4
49 | Цена поставщика | Вилка 023 2Р+РЕ 32А 220В IP44 ИЭК PSR01-032-3 (Ц:117,92руб:1,18:4,42) | шт. | 1 | 22.61 |  |  |  |  | 23
50 | ТЕРм08-03-591-08 | Розетка штепсельная неутопленного типа при открытой проводке | 100 шт. | 0.16 | 813.8 | 603.5 | 29.99 | 0.73 |  | 130 | 97 | 5 |  | 43.2 | 6.91
51 | Цена поставщика | РСБ10-3-ЛБ 16А Розетка одноместная с заземлением с крышкой (слоновая кость) серия Лира ERL12-K01-16 (Ц:67,96руб:1,18:4,42) | шт. | 16 | 13.03 |  |  |  |  | 208
52 | Цена поставщика | РГ-1-ЛБ Рамка одноместная (белая) серия Лира EML10-K01 (Ц:9,03руб:1,18:4,42) | шт. | 1 | 1.73 |  |  |  |  | 2
53 | ТЕРм08-03-591-02 | Выключатель одноклавишный утопленного типа при скрытой проводке | 100 шт. | 0.01 | 502.57 | 449.83 | 11.69 | 0.73 |  | 5 | 4 |  |  | 32.2 | 0.32
54 | Цена поставщика | ВС20-1-0-ГБ выкл 1кл о/у IP44 (цвет клавиши: белый) ГЕРМЕС (цвет клавиши: белый) EVM10-K01-10-44-EC (Ц:127,48руб:1,18:4,42) | шт. | 1 | 24.44 |  |  |  |  | 24
55 | Цена поставщика | Коробка КМ40001 установочная для тв.стен d63x40мм (с саморезами) UKT10-063-040-000 (Ц:5,10руб:1,18:4,42) | шт. | 22 | 0.98 |  |  |  |  | 22
56 | Цена поставщика | Коробка КМ41001 распаячная для тв.стен 92x92x45мм (с саморезами, с крышкой) UKT10-092-092-040 (Ц:18,83руб:1,18:4,42) | шт. | 5 | 3.61 |  |  |  |  | 18
57 | ТЕРм08-03-602-01 | Электрополотенце | 1 шт. | 1 | 24.58 | 16.76 | 3.67 | 0.18 |  | 25 | 17 | 4 |  | 1.2 | 1.2
58 | Цена поставщика | Сушилка для рук Ballu GSX-1800 (Ц:5090руб:1,18:4,42) | шт. | 1 | 975.92 |  |  |  |  | 976
59 | ТЕРм08-02-409-04 | Труба винипластовая по установленным конструкциям, по потолкам, диаметр до 50 мм | 100 м | 2.7 | 2409.01 | 361.73 | 530.78 | 185.61 |  | 6504 | 977 | 1433 | 501 | 27.3 | 73.71
60 | Цена поставщика | Труба гофр.ПВХ d 20 с зондом (100 м) ИЭК CTG20-20-K41-100I (Ц:6,41руб:1,18:4,42) | м | 270 | 1.23 |  |  |  |  | 332
61 | Цена поставщика | Муфта труба-коробка IP65 BS20 ИЭК CTA10D-BS20-K41-050 (Ц:40,10руб:1,18:4,42) | шт | 180 | 18.4 |  |  |  |  | 3312
62 | ТЕРм08-02-396-05 прим. | Монтаж: кабель канал по стенам, длина 2 м | 100 м | 0.05 | 1840.21 | 498.2 | 788.16 | 202.95 |  | 92 | 25 | 39 | 10 | 37.6 | 1.88
63 | Цена поставщика | Кабель-канал 60х40 "ЭЛЕКОР" CKK10-060-040-1-K01-018 (Ц:88,26руб:1,18:4,42) | м | 5 | 16.92 |  |  |  |  | 85
64 | Цена поставщика | Заглушка КМЗ 60х40 "ЭЛЕКОР" CKK10D-Z-060-040-K01 (Ц:37,93руб:1,18:4,42) | шт | 2 | 7.27 |  |  |  |  | 15
65 | Цена поставщика | Соединитель на стык КМС 60х40 "ЭЛЕКОР" CKK10D-S-060-040-K01 (Ц:37,93руб:1,18:4,42) | шт | 2 | 7.27 |  |  |  |  | 15
66 | ТЕРм08-02-413-02 | Провод, количество проводов в резинобитумной трубке до 2, сечение провода до 16 мм2 | 100 м | 2.7 | 1636.65 | 372.33 | 96.44 | 6.01 |  | 4419 | 1005 | 260 | 16 | 28.1 | 75.87
67 | ТЕРм08-02-403-03 | Провод групповой осветительных сетей в защитной оболочке или кабель двух-трехжильный под штукатурку по стенам или в бороздах | 100 м | 1.28 | 3994.97 | 490.25 | 186.32 | 81.9 |  | 5114 | 628 | 238 | 105 | 37 | 47.36
68 | ТЕРм08-02-402-01 | Кабель двух-четырехжильный по установленным конструкциям и лоткам с установкой ответвительных коробок в помещениях с нормальной средой сечением жилы до 10 мм2 | 100 м | 0.42 | 1131.61 | 202.73 | 704.04 | 87.33 |  | 475 | 85 | 296 | 37 | 15.3 | 6.43
69 | ТСЦ-501-8190 | Кабель силовой с медными жилами с поливинилхлоридной изоляцией в поливинилхлоридной оболочке без защитного покрова ВВГ, напряжением 0,66 Кв, число жил 3 и сечением 1,5 мм2 | 1000 м | 0.2244 | 6962.8 |  |  |  |  | 1562
70 | ТСЦ-501-8191 | Кабель силовой с медными жилами с поливинилхлоридной изоляцией в поливинилхлоридной оболочке без защитного покрова ВВГ, напряжением 0,66 Кв, число жил 3 и сечением 2,5 мм2 | 1000 м | 0.2142 | 10382 |  |  |  |  | 2224
71 | ТСЦ-501-8194 | Кабель силовой с медными жилами с поливинилхлоридной изоляцией в поливинилхлоридной оболочке без защитного покрова ВВГ, напряжением 0,66 Кв, число жил 3 и сечением 4,0 мм2 | 1000 м | 0.0102 | 15161 |  |  |  |  | 155
72 | ТЕР46-03-011-01 | Пробивка в кирпичных стенах борозд площадью сечения до 20 см2 | 100 м борозд | 1.28 | 887.14 | 202.38 | 684.76 | 63.42 |  | 1136 | 259 | 877 | 81 | 15.64 | 20.02
73 | ТЕР46-03-009-01 | Пробивка в кирпичных стенах гнезд размером до 130х130 мм | 100 шт. | 0.43 | 2386.22 | 468.56 | 1917.66 | 177.6 |  | 1026 | 201 | 825 | 76 | 36.21 | 15.57
74 | ТЕРм08-03-526-02 | Автомат одно-, двух-, трехполюсный, устанавливаемый на конструкции на стене или колонне, на ток до 100 А | 1 шт. | 1 | 215.9 | 31.09 | 4.53 | 0.18 |  | 216 | 31 | 5 |  | 2.32 | 2.32
75 | ТСЦ-509-0301 | Выключатели автоматические АЕ2056-50-00 У3 I-50А | шт. | 1 | 143.39 |  |  |  |  | 143
76 | ТЕРм09-01-001-01 прим. | Монтаж: электрокамин встраиваемый | 1 шт. | 1 | 627.49 | 339.03 | 230.98 | 26.78 |  | 627 | 339 | 231 | 27 | 25.9 | 25.9
77 | Цена поставщика | Электрокамин Dimplex Symphony - 30 (Ц:42328руб:1,18:4,19) | шт | 1 |  |  |  |  | 8561 | 8561
Итого прямые затраты по смете в ценах 2001г. | [9 empty] | 66683 | 5410 | 5411 | 1266 |  | 412.66
Итого прямые затраты по смете с учетом коэффициентов к итогам | [9 empty] | 70860 | 7276 | 6779 | 1724 |  | 529.38
В том числе, справочно:
Районный к-т 4,3% (Поз. 72-73, 1, 5, 7-8, 13, 15, 17, 19, 21, 23, 25, 27, 37, 40, 46, 48, 50, 53, 57, 59, 62, 66-68, 74, 2-4, 76) | [9 empty] | 288 | 233 | 54 | 54
Транспортные расходы на оборудование - согласно п.4.60 из МДС 81-35.2004 ПЗ=1,03 (ОЗП=1,03; ЭМ=1,03; МАТ=1,03) (Поз. 77) | [9 empty] | 257
Заготовительно-складские расходы на оборудование - согласно п.4.64 из МДС 81-35.2004 ПЗ=1,012 (ОЗП=1,012; ЭМ=1,012; МАТ=1,012) (Поз. 77) | [9 empty] | 106
Заготовительно-складские расходы на материалы - согласно п.4.64 из МДС 81-35.2004 МАТ=1,02 (Поз. 6, 9-12, 14, 16, 18, 20, 22, 24, 26, 28-36, 38-39, 41-45, 47, 49, 51-52, 54-56, 58, 60-61, 63-65) | [9 empty] | 580
2. Производство монтажных работ в существующих зданиях и сооружениях в стесненных условиях ОЗП=1,35; ЭМ=1,35; ЗПМ=1,35; ТЗ=1,35; ТЗМ=1,35 (Поз. 1, 5, 7-8, 13, 15, 17, 19, 21, 23, 25, 27, 37, 40, 46, 48, 50, 53, 57, 59, 62, 66-68, 74, 76) | [9 empty] | 2946 | 1632 | 1314 | 404 |  | 116.7145
Накладные расходы | [9 empty] | 8519
В том числе, справочно:
80% ФОТ (от 516) (Поз. 76) | [9 empty] | 413
85% ФОТ (от 502) (Поз. 2-4) | [9 empty] | 427
95% ФОТ (от 7338) (Поз. 1, 5, 7-8, 13, 15, 17, 19, 21, 23, 25, 27, 37, 40, 46, 48, 50, 53, 57, 59, 62, 66-68, 74) | [9 empty] | 6971
110% ФОТ (от 644) (Поз. 72-73) | [9 empty] | 708
Сметная прибыль | [9 empty] | 5857
В том числе, справочно:
60% ФОТ (от 516) (Поз. 76) | [9 empty] | 310
65% ФОТ (от 7840) (Поз. 1, 5, 7-8, 13, 15, 17, 19, 21, 23, 25, 27, 37, 40, 46, 48, 50, 53, 57, 59, 62, 66-68, 74, 2-4) | [9 empty] | 5096
70% ФОТ (от 644) (Поз. 72-73) | [9 empty] | 451
Итоги по смете:
Итого Строительные работы | [9 empty] | 3348 |  |  |  |  | 35.59
Итого Монтажные работы | [9 empty] | 72964 |  |  |  |  | 493.79
Итого Оборудование | [9 empty] | 8924
Итого | [9 empty] | 85236 |  |  |  |  | 529.38
В том числе:
Материалы | [9 empty] | 47881
Машины и механизмы | [9 empty] | 5055
ФОТ | [9 empty] | 9000
Оборудование | [9 empty] | 8924
Накладные расходы | [9 empty] | 8519
Сметная прибыль | [9 empty] | 5857
ВСЕГО по смете | [9 empty] | 85236 |  |  |  |  | 529.38
ПРИМЕЧАНИЕ: материал от разборки, пригодный для дальнейшего использования, передается балансодержателю по акту
| Составил _____________________ |  |  |  | Проверил ___________________________

## 24446-2
СОГЛАСОВАНО: |  |  |  | ФГУП "Комбинат "Электрохимприбор" | [7 empty] | УТВЕРЖДАЮ:
[6 empty] | (наименование стройки) | [5 empty] | Зам. генерального директора
_____________________________ | [11 empty] | Е.В.Гордеев
" _____ " ________________ 2013г. | [5 empty] | ЛОКАЛЬНЫЙ СМЕТНЫЙ РАСЧЕТ № 24446-2
[6 empty] | (локальная смета) | [5 empty] | "______ " __________2013 г.
|  | на | Реконструкцию. Площадка 17 Здание 429 Столовая 11 Отопление и вентиляция. (инв.№ 8112517)
(наименование работ и затрат, наименование объекта)
Основание: 24326-12-ОВ
|  |  | Сметная стоимость строительных работ _______________________________________________________________________________________________ | [5 empty] | ___________________________20,905 |  | тыс. руб.
|  |  | Средства на оплату труда _______________________________________________________________________________________________ | [5 empty] | ___________________________1,927 |  | тыс. руб.
|  |  | Сметная трудоемкость _______________________________________________________________________________________________ | [5 empty] | _______________________________________________________________________________________________139,56 |  | чел.час
|  |  | Материалы ___________________________________________________________ | [5 empty] | 15.117 |  | тыс.руб.
Составлен(а) в базовых ценах 2001г. в редакции 2009г.
№ пп | Обоснование | Наименование | Ед. изм. | Кол. | Стоимость единицы, руб. |  |  |  | Общая стоимость, руб. |  |  |  | Т/з осн. раб.на ед. | Т/з осн. раб. Всего | Т/з мех. на ед. | Т/з мех. Всего
[5 empty] | Всего | В том числе |  |  | Всего | В том числе
[6 empty] | Осн.З/п | Эк.Маш | З/пМех |  | Осн.З/п | Эк.Маш | З/пМех
1 | 2 | 3 | 4 | 5 | 6 | 7 | 8 | 9 | 10 | 11 | 12 | 13 | 14 | 15 | 16 | 17
Раздел 1. Разборка.
1 | ТЕРр65-19-1 | Демонтаж радиаторов весом до 80 кг | 100 шт. | 0.03 | 1310.17 | 1219.9 | 90.27 | 34.99 | 39 | 37 | 2 | 1 | 110 | 3.3 | 2.24 | 0.07
2 | ТЕРр65-19-5 | Демонтаж конвекторов | 100 экм | 0.14 | 211.01 | 202.95 | 8.06 | 3.12 | 30 | 29 | 1 |  | 18.3 | 2.56 | 0.2 | 0.03
3 | ТЕРр65-1-1 | Разборка трубопроводов из водогазопроводных труб диаметром до 32 мм | 100 м | 0.4 | 483.12 | 405.87 | 8.12 | 1.56 | 193 | 162 | 3 | 1 | 34.66 | 13.86 | 0.1 | 0.04
Раздел 2. Отопление.
4 | ТЕР16-02-002-03 прим. | Прокладка трубопроводов из стальных водогазопроводных оцинкованных труб диаметром 25 мм | 100 м | 0.1 | 6208.42 | 502.3 | 79.16 | 2.73 | 621 | 50 | 8 |  | 37.07 | 3.71 | 0.15 | 0.02
5 | ТЕР16-02-002-02 прим. | Прокладка трубопроводов из стальных водогазопроводных оцинкованных труб диаметром 20 мм | 100 м | 0.3 | 5654.2 | 502.3 | 79.16 | 2.73 | 1696 | 151 | 24 | 1 | 37.07 | 11.12 | 0.15 | 0.05
6 | ТСЦ-302-1832 | Кран шаровой муфтовый 11Б27П1, диаметром 20 мм | шт. | 10 | 39.32 |  |  |  | 393
7 | ТСЦ-302-1831 | Кран шаровой муфтовый 11Б27П1, диаметром 15 мм | шт. | 1 | 25.14 |  |  |  | 25
8 | ТСЦ-301-1224 | Крепления для трубопроводов: кронштейны, планки, хомуты | кг | 8 | 17.02 |  |  |  | 136
9 | ТЕР18-03-001-03 | Установка конвекторов | 100 кВт | 0.285 | 1509.46 | 1219.68 | 242.21 | 16.79 | 430 | 348 | 69 | 5 | 96.57 | 27.52 | 1.06 | 0.3
Уд | 1. 301-0420 | Конвекторы отопительные типа АККОРД с креплениями без кожуха | кВт | 100 28,5 | 168.87 |  |  |  | 4812.8
10 | ТСЦ-301-0425 прим. | Конвекторы отопительные | кВт | 28.5 | 355.64 |  |  |  | 10136
11 | ТЕР18-03-001-02 | Установка радиаторов | 100 кВт | 0.01 | 2426.28 | 828.53 | 270.15 | 20.22 | 24 | 8 | 3 |  | 65.6 | 0.66 | 1.28 | 0.01
Уд | 1. 301-0559 | Радиаторы стальные панельные РСВ2-1, РСВ2-6 однорядные | кВт | 100 1 | 179.38 |  |  |  | 179.38
12 | ТСЦ-301-1013 прим. | Радиаторы биметаллические, количество секций 6 | шт. | 1 | 1178.24 |  |  |  | 1178
13 | ТЕР16-07-003-01 | Врезка в действующие внутренние сети трубопроводов отопления и водоснабжения диаметром 15 мм | 1 врезка | 2 | 104.6 | 62.31 | 5.56 |  | 209 | 125 | 11 |  | 4.46 | 8.92
14 | ТЕР16-07-003-03 | Врезка в действующие внутренние сети трубопроводов отопления и водоснабжения диаметром 25 мм | 1 врезка | 6 | 127.66 | 62.31 | 5.56 |  | 766 | 374 | 33 |  | 4.46 | 26.76
15 | ТЕР16-07-005-01 | Гидравлическое испытание трубопроводов систем отопления, водопровода и горячего водоснабжения диаметром до 50 мм | 100 м | 0.4 | 104.4 | 82.16 | 15.29 |  | 42 | 33 | 6 |  | 5.01 | 2
16 | ТЕР13-03-002-04 | Огрунтовка металлических поверхностей за один раз грунтовкой ГФ-021 | 100 м2 | 0.03 | 417.46 | 79.65 | 10.15 | 0.16 | 13 | 2 |  |  | 5.31 | 0.16 | 0.01
17 | ТЕР15-04-030-04 | Масляная окраска металлических труб диаметром менее 50 мм и т.п., количество окрасок 2 | 100 м2 | 0.03 | 1384.09 | 886.83 | 3.68 | 0.16 | 42 | 27 |  |  | 71.06 | 2.13 | 0.01
Раздел 3. Вентиляция.
18 | ТЕР20-01-001-01 прим. | Прокладка воздуховодов из алюминия диаметром до 200 мм | 100 м2 | 0.023 | 2810.67 | 2068.04 | 170.31 | 9.46 | 65 | 48 | 4 |  | 167.86 | 3.86 | 0.52 | 0.01
19 | ТСЦ-301-0159 прим. | Воздуховоды алюминиевые гибкие гофрированные , диаметром до 200 мм | м2 | 2.3 | 262.1 |  |  |  | 603
20 | ТСЦ-301-0475 | Крепления для воздуховодов подвески СТД6208, СТД6209, СТД6210 | т | 0.0039 | 8739.36 |  |  |  | 34
Итого прямые затраты по смете в ценах 2001г. | [8 empty] | 16675 | 1394 | 164 | 8 |  | 106.56 |  | 0.53
Итого прямые затраты по смете с учетом коэффициентов к итогам | [8 empty] | 17276 | 1915 | 244 | 12 |  | 139.56 |  | 0.73
В том числе, справочно:
Районный к-т 4,3% (Поз. 1-15, 18-20, 17) | [8 empty] | 60 | 60
При ремонте и реконструкции зданий и сооружений работы, аналогичные технологическим процессам в новом строительстве ОЗП=1,15; ЭМ=1,25; ЗПМ=1,25; ТЗ=1,15; ТЗМ=1,25 (Поз. 4-15, 18-20, 17) | [8 empty] | 222 | 182 | 40 | 2 |  | 13.002 |  | 0.0975
Условия производства работ ОЗП=1,2; ЭМ=1,2; ЗПМ=1,2; ТЗ=1,2; ТЗМ=1,2 (Поз. 4-15, 18-20, 17) | [8 empty] | 319 | 279 | 40 | 2 |  | 19.936 |  | 0.098
Накладные расходы | [8 empty] | 2328
Сметная прибыль | [8 empty] | 1301
Итоги по смете:
Внутренние санитарно-технические работы: демонтаж и разборка (ремонтно-строительные) | [8 empty] | 570 |  |  |  |  | 19.72 |  | 0.14
Сантехнические работы - внутренние (трубопроводы, водопровод, канализация, отопление, газоснабжение, вентиляция и кондиционирование воздуха) | [8 empty] | 20208 |  |  |  |  | 116.68 |  | 0.59
Защита строительных конструкций и оборудования от коррозии | [8 empty] | 16 |  |  |  |  | 0.22
Отделочные работы | [8 empty] | 111 |  |  |  |  | 2.94
Итого | [8 empty] | 20905 |  |  |  |  | 139.56 |  | 0.73
В том числе:
Материалы | [8 empty] | 15117
Машины и механизмы | [8 empty] | 232
ФОТ | [8 empty] | 1927
Накладные расходы | [8 empty] | 2328
Сметная прибыль | [8 empty] | 1301
ВСЕГО по смете | [8 empty] | 20905 |  |  |  |  | 139.56 |  | 0.73
Примечание: материал от разборки, пригодный для дальнейшего использования, передается балансодержателю по акту.
| Составил _____________________ |  |  |  | Проверил ___________________________

## 24449-2
СОГЛАСОВАНО: |  |  |  | ФГУП "Комбинат "Электрохимприбор" | [7 empty] | УТВЕРЖДАЮ:
[6 empty] | (наименование стройки) | [5 empty] | Зам. генерального директора
_____________________________ | [11 empty] | Е.В.Гордеев
" _____ " ________________ 2013г. | [5 empty] | ЛОКАЛЬНЫЙ СМЕТНЫЙ РАСЧЕТ № 24449-2
[6 empty] | (локальная смета) | [5 empty] | "______ " __________2013 г.
|  | на | Реконструкцию. Здание 429 Столовая 11 Обеденный зал. Водопровод, канализация.
(наименование работ и затрат, наименование объекта)
Основание: № 24289-12-ВК
|  |  | Сметная стоимость строительных работ _______________________________________________________________________________________________ | [5 empty] | ___________________________14,553 |  | тыс. руб.
|  |  | Средства на оплату труда _______________________________________________________________________________________________ | [5 empty] | ___________________________1,267 |  | тыс. руб.
|  |  | Сметная трудоемкость _______________________________________________________________________________________________ | [5 empty] | _______________________________________________________________________________________________92,37 |  | чел.час
|  |  | Материалы ___________________________________________________________ | [5 empty] | 10.761 |  | тыс.руб.
Составлен(а) в базовых ценах 2001г. в редакции 2009г.
№ пп | Обоснование | Наименование | Ед. изм. | Кол. | Стоимость единицы, руб. |  |  |  | Общая стоимость, руб. |  |  |  | Т/з осн. раб.на ед. | Т/з осн. раб. Всего | Т/з мех. на ед. | Т/з мех. Всего
[5 empty] | Всего | В том числе |  |  | Всего | В том числе
[6 empty] | Осн.З/п | Эк.Маш | З/пМех |  | Осн.З/п | Эк.Маш | З/пМех
1 | 2 | 3 | 4 | 5 | 6 | 7 | 8 | 9 | 10 | 11 | 12 | 13 | 14 | 15 | 16 | 17
Раздел 1. Разборка.
1 | ТЕРр65-1-1 | Разборка трубопроводов из водогазопроводных труб диаметром до 32 мм | 100 м | 0.1 | 483.12 | 405.87 | 8.12 | 1.56 | 48 | 41 | 1 |  | 34.66 | 3.47 | 0.1 | 0.01
Раздел 2. Водопровод.
2 | ТЕР16-02-002-01 | Прокладка трубопроводов водоснабжения из стальных водогазопроводных оцинкованных труб диаметром 15 мм | 100 м | 0.03 | 5020.27 | 502.3 | 79.16 | 2.73 | 151 | 15 | 2 |  | 37.07 | 1.11 | 0.15
3 | ТЕР16-03-002-01 | Прокладка трубопроводов водоснабжения из многослойных металл-полимерных труб диаметром 15 мм | 100 м | 0.11 | 6136.29 | 1541.12 | 66.7 | 1.27 | 675 | 170 | 7 |  | 112 | 12.32 | 0.07 | 0.01
4 | ТСЦ-301-1224 | Крепления для трубопроводов: кронштейны, планки, хомуты | кг | 2.8 | 17.02 |  |  |  | 48
5 | ТСЦ-302-1831 | Кран шаровой муфтовый 11Б27П1, диаметром 15 мм | шт. | 5 | 25.14 |  |  |  | 126
6 | ТСЦ-302-1484 | Кран шаровой В-В размером 3/4" | шт. | 1 | 84.98 |  |  |  | 85
7 | ТЕРр65-6-10 прим. | Установка гибких подводок | 100 приборов | 0.07 | 4008.14 | 669.67 | 7.47 | 0.78 | 281 | 47 | 1 |  | 52.4 | 3.67 | 0.05
8 | ТЕР16-07-003-01 | Врезка в действующие внутренние сети трубопроводов отопления и водоснабжения диаметром 15 мм | 1 врезка | 4 | 104.6 | 62.31 | 5.56 |  | 418 | 249 | 22 |  | 4.46 | 17.84
9 | ТЕР16-07-005-01 | Гидравлическое испытание трубопроводов систем отопления, водопровода и горячего водоснабжения диаметром до 50 мм | 100 м | 0.14 | 104.4 | 82.16 | 15.29 |  | 15 | 12 | 2 |  | 5.01 | 0.7
Раздел 3. Канализация.
10 | ТЕР16-04-001-01 | Прокладка трубопроводов канализации из полиэтиленовых труб высокой плотности диаметром 50 мм | 100 м | 0.03 | 5197.98 | 897.43 | 15.84 | 0.36 | 156 | 27 |  |  | 64.24 | 1.93 | 0.02
11 | ТСЦ-301-1097 | Хомуты для крепления канализационных и водосточных пластмассовых трубопроводов, диаметром 50 мм | т | 0.00112 | 29302 |  |  |  | 33
12 | ТЕРр65-4-7 прим. | Установка сифонов КОЭФ. К ПОЗИЦИИ: ОЗП=0,8; | 100 приборов | 0.02 | 566.98 | 566.01 | 0.97 | 0.38 | 11 | 11 |  |  | 47.13 | 0.94 | 0.02
13 | ТСЦ-115-0802 прим. | Сифон для душевых поддонов | т | 0.00013 | 3864 |  |  |  | 1
14 | ТЕР17-01-003-01 прим. | Установка унитазов навесных с бачком | 10 компл. | 0.1 | 648.15 | 330.18 | 56.04 | 5 | 65 | 33 | 6 | 1 | 24.64 | 2.46 | 0.32 | 0.03
Уд | 1. 301-1521 | Унитаз-компакт «Комфорт» | компл. | 10 1 | 499.09 |  |  |  | 499.09
15 | Цена поставщика. | Унитаз навесной GROHE. (Цена: 5000,00:1,18:4,42*1,02=977,83) | шт | 1 | 977.83 |  |  |  | 978
16 | Цена поставщика. | Инстоляция для унитаза в сборе ,с кнопкой, крепежом, шумоизоляцией, с бачком GROHE. (Цена: 7500,00:1,18:4,42*1,02=1466,75) | компл. | 1 | 1466.75 |  |  |  | 1467
17 | ТЕР17-01-001-14 | Установка умывальников одиночных с подводкой холодной и горячей воды | 10 компл. | 0.1 | 407.19 | 293.36 | 29.83 | 2.03 | 41 | 29 | 3 |  | 21.65 | 2.17 | 0.13 | 0.01
18 | ТСЦ-301-0670 прим. | Раковина керамическая с смесителем с нижней камерой смешивания, кронштейнами, сифоном бутылочным латунным и выпуском, прямоугольные со скрытыми установочными поверхностями | компл. | 1 | 290.36 |  |  |  | 290
19 | Цена поставщика | Смеситель бесконтактный (на фотоэлементах) 220В. (Цена:13400,00:1,18:4,42*1,02=2620,60) | компл. | 1 | 2620.6 |  |  |  | 2621
20 | ТЕР17-01-002-03 | Установка смесителей | 10 шт. | 0.2 | 1246.07 | 94.85 | 0.29 |  | 249 | 19 |  |  | 7 | 1.4
21 | ТСЦ-301-0627 прим. | Смесители для умывальников | компл. | 1 | 338.35 |  |  |  | 338
22 | Цена поставщика. | Кассета полотенцедержатель для отдельных полотенец (Цена: 3300,00:1,18:4,42*1,02=645,37) | шт | 1 | 645.37 |  |  |  | 645
23 | Цена поставщика. | Полотенца на 3 заправки (Цена:110,00:1,18:4,42*1,02=21,51) | шт | 3 | 21.51 |  |  |  | 65
24 | Цена поставщика. | Корзина металлическая с педалью 5 л (Цена: 1900,00: 1,18:4,42*1,02=371,58) | шт | 1 | 371.58 |  |  |  | 372
25 | Цена поставщика. | Корзина металлическая с педалью 12 л (Цена: 3100,00: 1,18:4,42*1,02=606,26) | шт | 1 | 606.26 |  |  |  | 606
26 | Цена поставщика. | Пепельница напольная металлическая самогасящаяся офисная. (Цена: 3800,00: 1,18:4,42*1,02=743,16) | шт | 1 | 743.16 |  |  |  | 743
27 | Цена поставщика. | Кассета выдачи одноразовых чехлов для стульчака унитаза + комплект чехлов на 3 заправки (Цена: 4000,00: 1,18:4,42*1,02=782,27) | шт | 1 | 782.27 |  |  |  | 782
28 | ТЕР16-07-004-01 | Врезка в действующие внутренние сети трубопроводов канализации диаметром 50 мм | 1 врезка | 3 | 135.06 | 84.67 | 1.09 |  | 405 | 254 | 3 |  | 7.05 | 21.15
Итого прямые затраты по смете в ценах 2001г. | [8 empty] | 11715 | 907 | 47 | 1 |  | 69.16 |  | 0.06
Итого прямые затраты по смете с учетом коэффициентов к итогам | [8 empty] | 12096 | 1266 | 69 | 1 |  | 92.37 |  | 0.08
В том числе, справочно:
Районный к-т 4,3% (Поз. 1, 12, 2-6, 8-11, 14-18, 20, 28, 7) | [8 empty] | 39 | 39
При ремонте и реконструкции зданий и сооружений работы, аналогичные технологическим процессам в новом строительстве ОЗП=1,15; ЭМ=1,25; ЗПМ=1,25; ТЗ=1,15; ТЗМ=1,25 (Поз. 2-6, 8-11, 14-18, 20, 28) | [8 empty] | 137 | 126 | 11 |  |  | 9.162 |  | 0.0125
Условия производства работ ОЗП=1,2; ЭМ=1,2; ЗПМ=1,2; ТЗ=1,2; ТЗМ=1,2 (Поз. 2-6, 8-11, 14-18, 20, 28) | [8 empty] | 205 | 194 | 11 |  |  | 14.048 |  | 0.012
Накладные расходы | [8 empty] | 1580
Сметная прибыль | [8 empty] | 877
Итоги по смете:
Итого | [8 empty] | 14553 |  |  |  |  | 92.37 |  | 0.08
В том числе:
Материалы | [8 empty] | 10761
Машины и механизмы | [8 empty] | 68
ФОТ | [8 empty] | 1267
Накладные расходы | [8 empty] | 1580
Сметная прибыль | [8 empty] | 877
ВСЕГО по смете | [8 empty] | 14553 |  |  |  |  | 92.37 |  | 0.08
Примечание: материал от разборки, пригодный для дальнейшего использования, передается балансодержателю по акту.
| Составил _____________________ |  |  |  | Проверил ___________________________

## 24772
СОГЛАСОВАНО: |  |  |  | ФГУП "Комбинат "Электрохимприбор" | [7 empty] | УТВЕРЖДАЮ:
[6 empty] | (наименование стройки) | [5 empty] | Зам. генерального директора
Е.В.Гордеев
_________________ | [11 empty] | _________________
" _____ " ________________ 2013 г. | [11 empty] | "______ " __________2013 г.
ЛОКАЛЬНЫЙ СМЕТНЫЙ РАСЧЕТ № 24772
(локальная смета)
|  | на | Реконструкцию пожарной сигнализации обеденного зала.
Площадка 17. Здание 429. Столовая 11. Инв.№ 8112517
(наименование работ и затрат, наименование объекта)
Основание: тех решение № 01-2013 от 21.01.2013г.
|  |  | Сметная стоимость _______________________________________________________________________________________________ | [5 empty] | ___________________________3,593 |  | тыс. руб.
|  |  | монтажных работ _______________________________________________________________________________________________ | [5 empty] | _______________________________________________________________________________________________2,949 |  | тыс. руб.
|  |  | прочих (ПНР "вхолостую") _______________________________________________________________________________________________ | [5 empty] | _______________________________________________________________________________________________0,644 |  | тыс. руб.
|  |  | Средства на оплату труда _______________________________________________________________________________________________ | [5 empty] | ___________________________0,902 |  | тыс. руб.
|  |  | Сметная трудоемкость _______________________________________________________________________________________________ | [5 empty] | _______________________________________________________________________________________________60,92 |  | чел.час
|  |  | Материалы ______________________________________ | [6 empty] | 3.1515 | тыс.руб.
Составлен(а) в базовых ценах 2001г. в редакции 2009г.
№ пп | Обоснование | Наименование | Ед. изм. | Кол. | Стоимость единицы, руб. |  |  |  | Общая стоимость, руб. |  |  |  | Т/з осн. раб.на ед. | Т/з осн. раб. Всего | Т/з мех. на ед. | Т/з мех. Всего
[5 empty] | Всего | В том числе |  |  | Всего | В том числе
[6 empty] | Осн.З/п | Эк.Маш | З/пМех |  | Осн.З/п | Эк.Маш | З/пМех
1 | 2 | 3 | 4 | 5 | 6 | 7 | 8 | 9 | 10 | 11 | 12 | 13 | 14 | 15 | 16 | 17
Раздел 1. Демонтажные работы
1 | ТЕРм10-08-002-02 | Демонтаж: извещатель ПС автоматический дымовой в нормальном исполнении КОЭФ. К ПОЗИЦИИ: демонтаж с последующим использованием ОЗП=0,7; ЭМ=0,7 к расх.; ЗПМ=0,7; МАТ=0 к расх.; ТЗ=0,7; ТЗМ=0,7 | 1 шт. | 3 | 16.25 | 15.93 | 0.32 |  | 49 | 48 | 1 |  | 1.18 | 3.54
2 | ТЕРм10-04-066-05 | Демонтаж: оповещатель звуковой КОЭФ. К ПОЗИЦИИ: демонтаж с последующим использованием ОЗП=0,7; ЭМ=0,7 к расх.; ЗПМ=0,7; МАТ=0 к расх.; ТЗ=0,7; ТЗМ=0,7 | 1 шт. | 1 | 8.95 | 8.95 |  |  | 9 | 9 |  |  | 0.7 | 0.7
3 | ТЕРм10-04-066-05 | Демонтаж: извещатель пожарный ручной КОЭФ. К ПОЗИЦИИ: демонтаж с последующим использованием ОЗП=0,7; ЭМ=0,7 к расх.; ЗПМ=0,7; МАТ=0 к расх.; ТЗ=0,7; ТЗМ=0,7 | 1 шт. | 1 | 16.25 | 15.93 | 0.32 |  | 16 | 16 |  |  | 1.18 | 1.18
4 | ТЕРм10-04-066-06 | Демонтаж: оповещатель световой КОЭФ. К ПОЗИЦИИ: демонтаж ОЗП=0,3; ЭМ=0,3 к расх.; ЗПМ=0,3; МАТ=0 к расх.; ТЗ=0,3; ТЗМ=0,3 | 1 шт. | 1 | 22.46 | 22.46 |  |  | 22 | 22 |  |  | 1.8 | 1.8
5 | ТЕРм10-08-005-02 | Демонтаж: провод двух- и трехжильный с разделительным основанием по стенам и потолкам, прокладываемый по основаниям кирпичным КОЭФ. К ПОЗИЦИИ: демонтаж ОЗП=0,3; ЭМ=0,3 к расх.; ЗПМ=0,3; МАТ=0 к расх.; ТЗ=0,3; ТЗМ=0,3 | 100 м | 0.8 | 120.22 | 115.28 | 4.94 |  | 96 | 92 | 4 |  | 8.7 | 6.96
Раздел 2. Монтажные работы
6 | ТЕРм10-08-002-02 | Монтаж: извещатель ПС автоматический дымовой, фотоэлектрический, радиоизотопный, световой в нормальном исполнении б/у | 1 шт. | 3 | 28.38 | 22.76 | 0.46 |  | 85 | 68 | 1 |  | 1.68 | 5.04
7 | ТЕРм10-04-066-05 | Монтаж: оповещатель звуковой б/у | 1 шт. | 1 | 13.89 | 12.78 |  |  | 14 | 13 |  |  | 1 | 1
8 | ТЕРм10-04-066-05 | Монтаж: извещатель пожарный ручной б/у | 1 шт. | 1 | 13.89 | 12.78 |  |  | 14 | 13 |  |  | 1 | 1
9 | ТЕРм08-02-413-01 | Провод, количество проводов в резинобитумной трубке до 2, сечение провода до 6 мм2 | 100 м трубок | 0.5 | 1497.34 | 267.65 | 64.3 | 4 | 749 | 134 | 32 | 2 | 20.2 | 10.1 | 0.22 | 0.11
10 | ТСЦ-301-1380 | Трубки защитные гофрированные | м | 50 | 10.01 |  |  |  | 501
11 | Цена поставщика | Кабель КПСнг(А)-FRLS 1х2х0,5 (Ц:39102руб :1,18:5,56) | 1000 м | 0.055 | 5959.94 |  |  |  | 328
Раздел 3. Пусконаладочные работы (в холостую 80%)
12 | ТЕРп01-10-001-01 | Сбор и реализация сигналов информации устройств защиты, автоматики электрических и технологических режимов КОЭФ. К ПОЗИЦИИ: 0.10 При выполнении пусконаладочных работ на высоте от 2 до 8м ОЗП=1,1; ТЗ=1,1 | 1 сигнал | 5 | 27.19 | 27.19 |  |  | 136 | 136 |  |  | 1.65 | 8.25
13 | ТЕРп01-10-010-01 | Схема контроля изоляции электрической сети с помощью электроизмерительных приборов | 1 схема | 2 | 95.38 | 95.38 |  |  | 191 | 191 |  |  | 6 | 12
Итого прямые затраты по смете в ценах 2001г. | [8 empty] | 2210 | 742 | 38 | 2 |  | 51.57 |  | 0.11
Итого прямые затраты по смете с учетом коэффициентов к итогам | [8 empty] | 2387 | 899 | 51 | 3 |  | 60.92 |  | 0.15
В том числе, справочно:
Районный к-т 4,3% (Поз. 1, 3, 5-6, 2, 4, 7-9, 12-13) | [8 empty] | 32 | 32
Заготовительно-складские расходы на материалы - согласно п.4.64 из МДС 81-35.2004 МАТ=1,02 (Поз. 11) | [8 empty] | 7
2. Производство монтажных работ в существующих зданиях и сооружениях в стесненных условиях ОЗП=1,35; ЭМ=1,35; ЗПМ=1,35; ТЗ=1,35; ТЗМ=1,35 (Поз. 1, 3, 5-6, 2, 4, 7-9) | [8 empty] | 165 | 152 | 13 | 1 |  | 10.962 |  | 0.0385
3. ПНР на действующих предприятиях в зданиях при наличии в зоне производства работ загромождающих помещения предметов ОЗП=1,15; ТЗ=1,15 (Поз. 12-13) | [8 empty] | 51 | 51 |  |  |  | 3.0375
Пусконаладочные работы (в холостую 80%) ПЗ=0,8 (ОЗП=0,8; ЭМ=0,8; ЗПМ=0,8; МАТ=0,8; ТЗ=0,8; ТЗМ=0,8) (Поз. 12-13) | [8 empty] | -78 | -78 |  |  |  | -4.658
Накладные расходы | [8 empty] | 713
В том числе, справочно:
65% ФОТ (от 314) (Поз. 12-13) | [8 empty] | 204
80% ФОТ (от 316) (Поз. 1, 3, 5-6) | [8 empty] | 253
92% ФОТ (от 80) (Поз. 2, 4, 7-8) | [8 empty] | 74
95% ФОТ (от 192) (Поз. 9) | [8 empty] | 182
Сметная прибыль | [8 empty] | 493
В том числе, справочно:
40% ФОТ (от 314) (Поз. 12-13) | [8 empty] | 126
60% ФОТ (от 316) (Поз. 1, 3, 5-6) | [8 empty] | 190
65% ФОТ (от 272) (Поз. 2, 4, 7-9) | [8 empty] | 177
Итоги по смете:
Итого Монтажные работы | [8 empty] | 2949 |  |  |  |  | 42.29 |  | 0.15
Итого Прочие затраты | [8 empty] | 644 |  |  |  |  | 18.63
Итого | [8 empty] | 3593 |  |  |  |  | 60.92 |  | 0.15
В том числе:
Материалы | [8 empty] | 1437
Машины и механизмы | [8 empty] | 51
ФОТ | [8 empty] | 902
Накладные расходы | [8 empty] | 713
Сметная прибыль | [8 empty] | 493
ВСЕГО по смете | [8 empty] | 3593 |  |  |  |  | 60.92 |  | 0.15
ПРИМЕЧАНИЕ: материал от разборки, пригодный для дальнейшего использования, передается балансодержателю по акту
| Составил _____________________ |  |  |  | Проверил ___________________________

## НМЦ
г. Лесной ФГУП "Комбинат "Электрохимприбор"
Расчет начальной (максимальной) цены
Выполнение работ по реконструкции обеденного зала столовой 11
ФГУП «Комбинат «Электрохимприбор»
Составлен в ценах по состоянию на 01.01.2000 г. с переводом в текущие |  |  | руб.
Наименование глав ССР, объектных сметных расчетов, локальных сметных расчетов, видов работ | Сметная стоимость в базисных ценах на 01.01.2000 | Текущая стоимость на момент определения начальной (максимальной) цены | № обосновывающего расчета
1 | 2 | 3 | 4
Архитектурно-строительные решения | 283056 | 1573791 | 24429-2
Кондиционирование | 19614 | 93007 | 24432-2
Электроснабжение | 85236 | 461686 | 24443-2
Отопление и вентиляция | 20905 | 116232 | 24446-2
Водопровод, канализация | 14553 | 80915 | 24449-2
Реконструкция пожарной сигнализации обеденного зала | 3593 | 22398 | 24772
Итого | 426957 | 2348029
НДС 18% |  | 422645.22
Всего |  | 2770674.22
Начальник отдела
капитального строительства |  | Л.В. Грибанова
Инженер по проектно-сметной работе |  | Т.Ш. Ковязина
Согласовано |  | отдел 028

## Сводка затрат
Приложение №__ к договору от "__"______2013 №_______
г. Лесной. ФГУП "Комбинат "Электрохимприбор"
Сводка затрат
Выполнение работ по реконструкции обеденного зала столовой 11
ФГУП «Комбинат «Электрохимприбор»
Составлен в ценах по состоянию на 01.01.2000 г.
№ п/п | Номера сметных расчетов и смет | Наименование работ и затрат | Сметная стоимость |  |  |  | Общая сметная стоимость, руб.
|  |  | строительных работ | монтажных работ | оборудования, мебели, инвентаря | прочих затрат
1 | 2 | 3 | 4 | 5 | 6 | 7 | 8
1 | 24429-2 | Архитектурно-строительные решения | 283056 | 0 | 0 | 0 | 283056
2 | 24432-2 | Кондиционирование | 7374 | 527 | 11713 | 0 | 19614
3 | 24443-2 | Электроснабжение | 3348 | 72964 | 8924 | 0 | 85236
4 | 24446-2 | Отопление и вентиляция | 20905 | 0 | 0 | 0 | 20905
5 | 24449-2 | Водопровод, канализация | 14553 | 0 | 0 | 0 | 14553
6 | 24772 | Реконструкция пожарной сигнализации обеденного зала | 0 | 2949 | 0 | 644 | 3593
|  | Итого в базисных ценах 2000 г. | 329236 | 76440 | 20637 | 644 | 426957
|  | Всего в ценах 2012 (Ксмр=5,56, Коб.=4,19, Кпнр=9,32) | 1830552 | 425006 | 86469 | 6002 | 2348029
|  | НДС 18% | 329499.36 | 76501.08 | 15564.42 | 1080.36 | 422645.22
|  | Всего в ценах 2012 с НДС | 2160051.36 | 501507.08 | 102033.42 | 7082.36 | 2770674.22
|  | ЗАКАЗЧИК: |  |  |  |  | ПОДРЯДЧИК:
Генеральный директор
ФГУП "Комбинат "Электрохимприбор"
__________________ А.В. Новиков