## Лист1
Система выпуска сметной документации A0 v. 2.1.3.17 Copyright InfoStroy Ltd. | [8 empty] | Образец №4
Создание основных средств института (за счёт собственных средств)
(наименование стройки)
Зд.971
(наименование объекта)
ЛОКАЛЬНАЯ СМЕТА №05/14-НС
(КР-607) Зд.971. Строительные работы
Основание: |  | 09-07995/СА 26346, 09-07994/СА-26360изм.
Сметная стоимость |  |  | 662.19 |  | тыс. руб.
|  | строительных работ | 662.19 |  | тыс. руб.
|  | монтажных работ | 0 |  | тыс. руб.
|  | оборудования | 0 |  | тыс. руб.
|  | прочих работ | 0 |  | тыс. руб.
Средства на оплату труда |  |  | 84.84 |  | тыс. руб.
Нормативная трудоемкость |  |  | 0.59 |  | тыс. чел. час.
Смета составлена в ценах февраля 2014 года
№ п/п | Шифр и номер позиции норматива | Наименование работ и затрат | Количество и единица измерения | Стоимость единицы, руб. |  | Общая стоимость, руб. |  |  | Затраты труда рабочих, не занятых обслуживанием машин, чел-ч
|  |  |  | всего | эксплуата- ции машин | всего | оплаты труда | эксплуата- ции машин
|  |  |  | оплаты труда | в т. ч. оплаты труда |  |  | в т. ч. оплаты труда | на единицу | всего
1 | 2 | 3 | 4 | 5 | 6 | 7 | 8 | 9 | 10 | 11
1 | ТЕР-01-02-057-02 | РАЗРАБОТКА ГРУНТА ВРУЧНУЮ В ТРАНШЕЯХ ГЛУБИНОЙ ДО 2 М БЕЗ КРЕПЛЕНИЙ С ОТКОСАМИ, ГРУППА ГРУНТОВ 2 ОЗП=2277.66*8.57 Козп=8.57 (Спр_инд_ЦИНИНС_ЛО_02_2014) НР=68% (НР = 4247 руб.) СП=36% (СП = 2249 руб.) | 0.32 | 19519.55 |  | 6246 | 6246 |  | 154 | 49.28
|  |  | 100М3 ГРУНТА | 19519.55
2 | ТЕР-01-02-061-01 | ЗАСЫПКА ВРУЧНУЮ ТРАНШЕЙ, ПАЗУХ КОТЛОВАНОВ И ЯМ, ГРУППА ГРУНТОВ 1 ОЗП=1258.47*8.57 Козп=8.57 (Спр_инд_ЦИНИНС_ЛО_02_2014) НР=68% (НР = 1540 руб.) СП=36% (СП = 815 руб.) | 0.21 | 10785.09 |  | 2265 | 2265 |  | 88.5 | 18.59
|  |  | 100М3 ГРУНТА | 10785.09
3 | СПГ-1-1-7П | ПОГРУЗКА ГРУНТА ПРИ АВТОМОБИЛЬНЫХ ПЕРЕВОЗКАХ ПЗ=7.2*5.55 Кпз=5.55 () | 13.2 | 39.96 | 39.96 | 527 |  | 527
Т
4 | СПГ-4-1-1 | ПЕРЕВОЗКА ДО 1 КМ ЦЕНА=5.4*5.55 Кпз=5.55 () | 13.2 | 29.97 | 29.97 | 396 |  | 396
Т
5 | ТЕР-06-01-001-20 | УСТРОЙСТВО ЛЕНТОЧНЫХ ФУНДАМЕНТОВ БЕТОННЫХ ОЗП=5524.55*8.57 МЗ=42818.22*7.33 ЭМ=2296.91*8.79 Козп=8.57 Кмат=7.33 Кэм=8.79 (Спр_инд_ЦИНИНС_ЛО_02_2014) НР=89% (НР = 5151 руб.) СП=52% (СП = 3010 руб.) | 0.111 | 381392.78 | 20189.84 | 42335 | 5255 | 2241 | 337.48 | 37.46
|  |  | 100М3 БЕТОНА, БУТОБЕТОНА | 47345.39 | 4799.03 |  |  | 533
6 | 204-0003 ЦИНИНС_02_2014_2 | ГОРЯЧЕКАТАНАЯ АРМАТУРНАЯ СТАЛЬ ГЛАДКАЯ КЛАССА А-I, ДИАМЕТРОМ 10 ММ | 0.014 | 24476.87 |  | 343
Т
7 | 204-0011 ЦИНИНС_02_2014_2 | ГОРЯЧЕКАТАНАЯ АРМАТУРНАЯ СТАЛЬ ПЕРИОДИЧЕСКОГО ПРОФИЛЯ КЛАССА А-II, ДИАМЕТРОМ 10 ММ | 0.004 | 26113.02 |  | 104
Т
8 | 204-0021 ЦИНИНС_02_2014_2 | ГОРЯЧЕКАТАНАЯ АРМАТУРНАЯ СТАЛЬ ПЕРИОДИЧЕСКОГО ПРОФИЛЯ КЛАССА А-III, ДИАМЕТРОМ 10 ММ | 0.06 | 26525.49 |  | 1592
Т
9 | ТЕР-07-05-011-06 | УСТАНОВКА ПАНЕЛЕЙ ПЕРЕКРЫТИЙ С ОПИРАНИЕМ НА 2 СТОРОНЫ ПЛОЩАДЬЮ ДО 10 М2 ОЗП=5659.26*8.57 МЗ=5898.78*6.15 ЭМ=4991.02*8.73 Козп=8.57 Кмат=6.15 Кэм=8.73 (Спр_инд_ЦИНИНС_ЛО_02_2014) НР=132% (НР = 2315 руб.) СП=80% (СП = 1403 руб.) | 0.03 | 128348.96 | 43571.6 | 3850 | 1455 | 1307 | 313.88 | 9.42
|  |  | 100ШТ СБОРНЫХ КОНСТРУКЦИ | 48499.86 | 9954.83 |  |  | 299
10 | -ПРАЙС | СТОИМОСТЬ ПЛИТ ПЕРЕКРЫТИЯ ПК-30-12-8Т МЗ=2781 : 1.18 * 1.03 | 3 | 2427.48 |  | 7282
ШТ
11 | ТЕР-06-01-015-07 | УСТАНОВКА ЗАКЛАДНЫХ ДЕТАЛЕЙ ВЕСОМ ДО 4 КГ (ПАНЕЛИ ПЕРЕКРЫТИЙ) ОЗП=3712.1*8.57 МЗ=7339.38*5.94 ЭМ=44.05*5.35 Козп=8.57 Кмат=5.94 Кэм=5.35 (Спр_инд_ЦИНИНС_ЛО_02_2014) НР=89% (НР = 57 руб.) СП=52% (СП = 33 руб.) | 0.002 | 75644.29 | 235.67 | 151 | 64 |  | 215.82 | 0.43
|  |  | Т | 31812.7 | 32.91
12 | ТЕР-09-03-039-05 | ПРИМ.МОНТАЖ РАМЫ ДЛЯ КОЗЫРЬКА ОЗП=345.55*8.57 МЗ=522.26*3.64 ЭМ=286.38*7.14 Козп=8.57 Кмат=3.64 Кэм=7.14 (Спр_инд_ЦИНИНС_ЛО_02_2014) НР=77% (НР = 212 руб.) СП=68% (СП = 187 руб.) | 0.085 | 6907.14 | 2044.75 | 587 | 251 | 174 | 19.38 | 1.65
|  |  | Т КОНСТРУКЦИЙ | 2961.36 | 283.67 |  |  | 24
13 | 201-0778 ЦИНИНС_02_2014_2 | ПРОЧИЕ ИНДИВИДУАЛЬНЫЕ СВАРНЫЕ КОНСТРУКЦИИ, МАССА СБОРОЧНОЙ ЕДИНИЦЫ ДО 0,1 Т | 0.085 | 73854.38 |  | 6278
Т
14 | ТЕР-09-04-002-01 | МОНТАЖ КОЗЫРЬКА ИЗ ПРОФНАСТИЛА ОЗП=588.24*8.57 МЗ=260.46*3.4 ЭМ=528.51*5.93 Козп=8.57 Кмат=3.4 Кэм=5.93 (Спр_инд_ЦИНИНС_ЛО_02_2014) НР=77% (НР = 70 руб.) СП=68% (СП = 62 руб.) | 0.016 | 9060.84 | 3134.06 | 145 | 81 | 50 | 35.5 | 0.57
|  |  | 100М2 ПОКРЫТИЯ | 5041.22 | 607.96 |  |  | 10
15 | -ПРАЙС | СТОИМОСТЬ САМОРЕЗОВ МЗ=1.8 : 1.18 * 1.03 | 26 | 1.57 |  | 41
ШТ
16 | -ПРАЙС | ПРОФИЛИРОВАННЫЙ НАСТИЛ МЗ=287 : 1.18 * 1.03 | 13.44 | 250.52 |  | 3367
КГ
17 | ТЕР-13-03-004-26 | ОКРАСКА МЕТАЛЛИЧЕСКИХ ОГРУНТОВАННЫХ ПОВЕРХНОСТЕЙ ЭМАЛЬЮ ПФ-133 ОЗП=65.88*2*8.57 МЗ=13.79*2*3.09 ЭМ=6.7*2*4.39 Кпз=2 (Индексация ПЗ)Козп=8.57 Кмат=3.09 Кэм=4.39 (Спр_инд_ЦИНИНС_ЛО_02_2014) НР=77% (НР = 18 руб.) СП=56% (СП = 13 руб.) | 0.021 | 1273.23 | 58.83 | 27 | 24 | 1 | 7.66 | 0.16
|  |  | 100М2 ОКРАШИВАЕМОЙ ПОВЕР | 1129.18 | 3.26
18 | 113-0245 ЦИНИНС_02_2014_2 | ЭМАЛЬ ПФ-133 ТЕМНО-СЕРАЯ | 0.0008 | 80617.86 |  | 64
Т
19 | ТЕР-08-02-001-01 | КЛАДКА СТЕН КИРПИЧНЫХ НАРУЖНЫХ ПРОСТЫХ ПРИ ВЫСОТЕ ЭТАЖА ДО 4 М ОЗП=85.1*8.57 МЗ=1095.91*6.23 ЭМ=39.56*9.11 Козп=8.57 Кмат=6.23 Кэм=9.11 (Спр_инд_ЦИНИНС_ЛО_02_2014) НР=104% (НР = 13424 руб.) СП=64% (СП = 8261 руб.) | 15.8 | 7917.22 | 360.39 | 125092 | 11523 | 5694 | 5.4 | 85.32
|  |  | М3 КЛАДКИ | 729.31 | 87.67 |  |  | 1385
20 | ТЕР-08-02-001-07 | КЛАДКА СТЕН КИРПИЧНЫХ ВНУТРЕННИХ ПРИ ВЫСОТЕ ЭТАЖА ДО 4 М ОЗП=82.11*8.57 МЗ=1099.59*6.21 ЭМ=39.56*9.11 Козп=8.57 Кмат=6.21 Кэм=9.11 (Спр_инд_ЦИНИНС_ЛО_02_2014) НР=104% (НР = 1152 руб.) СП=64% (СП = 709 руб.) | 1.4 | 7892.52 | 360.39 | 11050 | 985 | 505 | 5.21 | 7.29
|  |  | М3 КЛАДКИ | 703.68 | 87.67 |  |  | 123
21 | ТЕР-26-01-037-01 | ИЗОЛЯЦИЯ ИЗДЕЛИЯМИ ИЗ ВОЛОКНИСТЫХ И ЗЕРНИСТЫХ МАТЕРИАЛОВ НА БИТУМЕ ХОЛОДНЫХ ПОВЕРХНОСТЕЙ СТЕН И КОЛОНН ПРЯМОУГОЛЬНЫХ ОЗП=365.53*8.57 МЗ=1504.11*5.12 ЭМ=108.99*4.45 Козп=8.57 Кмат=5.12 Кэм=4.45 (Спр_инд_ЦИНИНС_ЛО_02_2014) НР=85% (НР = 13048 руб.) СП=56% (СП = 8596 руб.) | 4.9 | 11318.64 | 485.01 | 55461 | 15350 | 2377 | 20.04 | 98.2
|  |  | М3 ИЗОЛЯЦИИ | 3132.59
22 | ТЕР-08-01-003-01 | ГИДРОИЗОЛЯЦИЯ СТЕН, ФУНДАМЕНТОВ ГОРИЗОНТАЛЬНАЯ ЦЕМЕНТНАЯ С ЖИДКИМ СТЕКЛОМ ОЗП=617.69*8.57 МЗ=1917.4*7.4 ЭМ=47.98*4.25 Козп=8.57 Кмат=7.4 Кэм=4.25 (Спр_инд_ЦИНИНС_ЛО_02_2014) НР=104% (НР = 380 руб.) СП=64% (СП = 234 руб.) | 0.069 | 19686.28 | 203.92 | 1358 | 365 | 14 | 38.2 | 2.64
|  |  | 100М2 ИЗОЛИРУЕМОЙ ПОВЕРХ | 5293.6
23 | ТЕР-07-05-007-10 | УКЛАДКА ПЕРЕМЫЧЕК МАССОЙ ДО 0,3 Т ОЗП=291.8*8.57 МЗ=143.38*7.2 ЭМ=898.01*9.11 Козп=8.57 Кмат=7.2 Кэм=9.11 (Спр_инд_ЦИНИНС_ЛО_02_2014) НР=132% (НР = 948 руб.) СП=80% (СП = 574 руб.) | 0.16 | 11713.94 | 8180.87 | 1874 | 400 | 1309 | 17.61 | 2.82
|  |  | 100ШТ СБОРНЫХ КОНСТРУКЦИ | 2500.73 | 1990.55 |  |  | 318
24 | -442-5001-666 | ПЕРЕМЫЧКА 2ПБ-17-2-П (ССЦ-2/2014 СТР.346) | 1 | 400.3 |  | 400
ШТ
25 | -442-5001-655 | ПЕРЕМЫЧКА 5ПБ-21-27-П | 1 | 1873.51 |  | 1874
ШТ
26 | -442-5001-648 | ПЕРЕМЫЧКА 3ПБ16-37-П | 6 | 756.87 |  | 4541
ШТ
27 | -442-5001-650 | ПЕРЕМЫЧКА 3ПБ-21-8-П | 3 | 847.37 |  | 2542
ШТ
28 | -442-5001-659 | ПЕРЕМЫЧКА 3ПБ-18-8-П | 3 | 738.54 |  | 2216
ШТ
29 | -442-5001-641 | ПЕРЕМЫЧКА 2ПБ16-2-П | 2 | 373.82 |  | 748
ШТ
30 | ТЕР-12-01-002-09 | УСТРОЙСТВО КРОВЕЛЬ ПЛОСКИХ ИЗ НАПЛАВЛЯЕМЫХ МАТЕРИАЛОВ В ДВА СЛОЯ ОЗП=256.04*8.57 МЗ=4009.57*3.28 ЭМ=48.02*5.27 Козп=8.57 Кмат=3.28 Кэм=5.27 (Спр_инд_ЦИНИНС_ЛО_02_2014) НР=102% (НР = 297 руб.) СП=52% (СП = 151 руб.) | 0.13 | 15598.72 | 253.07 | 2028 | 285 | 33 | 14.36 | 1.87
|  |  | 100М2 КРОВЛИ | 2194.26 | 43.88 |  |  | 6
31 | 101-3340 ЦИНИНС_02_2014_2 | ИЗОПЛАСТ К СБС ЭКП-5,0 | 19.5 | 139.88 |  | 2728
М2
32 | ТЕР-06-01-001-01 | УСТРОЙСТВО ЕНДОВ ИЗ РАСТВОРА М-100 ОЗП=2662.2*8.57 МЗ=4647.99*7.75 ЭМ=1820.27*9.01 Козп=8.57 Кмат=7.75 Кэм=9.01 (Спр_инд_ЦИНИНС_ЛО_02_2014) НР=89% (НР = 24 руб.) СП=52% (СП = 14 руб.) | 0.001 | 75237.6 | 16400.63 | 75 | 23 | 16 | 180 | 0.18
|  |  | 100М3 БЕТОНА, БУТОБЕТОНА | 22815.05 | 3945.97 |  |  | 4
33 | 402-0004 ЦИНИНС_02_2014_2 | РАСТВОР ГОТОВЫЙ КЛАДОЧНЫЙ ЦЕМЕНТНЫЙ МАРКИ 100 | 0.102 | 4130.18 |  | 421
М3
34 | ТЕР-12-01-017-05 | УСТРОЙСТВО ОСНОВАНИЙ ИЗ ПЛОСКИХ АСБЕСТОЦЕМЕНТНЫХ ЛИСТОВ ОЗП=418.88*8.57 МЗ=3631.25*7.81 ЭМ=36.51*6.74 Козп=8.57 Кмат=7.81 Кэм=6.74 (Спр_инд_ЦИНИНС_ЛО_02_2014) НР=102% (НР = 800 руб.) СП=52% (СП = 408 руб.) | 0.216 | 32195.94 | 246.08 | 6954 | 775 | 53 | 24.64 | 5.32
|  |  | 100М2 СТЯЖКИ | 3589.8 | 43.71 |  |  | 9
35 | ПРАЙС | СТОИМОСТЬ САМОРЕЗОВ | 156 | 1.57 |  | 245
ШТ.
36 | ТЕР-11-01-008-03 | РАЗУКЛОНКА ИЗ КЕРАМЗИТА ОЗП=35.57*8.57 МЗ=381.9*5.92 ЭМ=35.63*5.06 Козп=8.57 Кмат=5.92 Кэм=5.06 (Спр_инд_ЦИНИНС_ЛО_02_2014) НР=105% (НР = 81 руб.) СП=60% (СП = 46 руб.) | 0.2 | 2745.97 | 180.29 | 549 | 61 | 36 | 2.2 | 0.44
|  |  | М3 ИЗОЛЯЦИИ | 304.83 | 77.99 |  |  | 16
37 | ТЕР-12-01-013-03 | УТЕПЛЕНИЕ ПОКРЫТИЙ ПЛИТАМИ ИЗ МИНЕРАЛЬНОЙ ВАТЫ ИЛИ ПЕРЛИТА НА БИТУМНОЙ МАСТИКЕ В ОДИН СЛОЙ ОЗП=821.09*8.57 МЗ=1400.42*3.39 ЭМ=149.63*6.12 Козп=8.57 Кмат=3.39 Кэм=6.12 (Спр_инд_ЦИНИНС_ЛО_02_2014) НР=102% (НР = 847 руб.) СП=52% (СП = 432 руб.) | 0.116 | 12699.9 | 915.74 | 1473 | 816 | 106 | 45.54 | 5.28
|  |  | 100М2 УТЕПЛЯЕМОГО ПОКРЫТ | 7036.74 | 120.58 |  |  | 14
38 | ТЕР-12-01-013-04 | УТЕПЛЕНИЕ ПОКРЫТИЙ ПЛИТАМИ НА КАЖДЫЙ ПОСЛЕДУЮЩИЙ СЛОЙ ДОБАВЛЯТЬ К РАСЦЕНКЕ 12-01-013-03 ОЗП=635.74*2*8.57 МЗ=1107.97*2*3.3 ЭМ=143.82*2*6.17 Кпз=2 (Индексация ПЗ)Козп=8.57 Кмат=3.3 Кэм=6.17 (Спр_инд_ЦИНИНС_ЛО_02_2014) НР=102% (НР = 1318 руб.) СП=52% (СП = 672 руб.) | 0.116 | 19983.92 | 1774.74 | 2318 | 1264 | 206 | 70.52 | 8.18
|  |  | 100М2 УТЕПЛЯЕМОГО ПОКРЫТ | 10896.58 | 241.16 |  |  | 28
39 | ПРАЙС | СТОИМОСТЬ УТЕПЛИТЕЛЯ ROCKWOOL Руф МЗ=6938 : 1.18 * 1.03 | 1.74 | 6056.05 |  | 10538
М3
40 | ТЕР-12-01-015-03 | УСТРОЙСТВО ПАРОИЗОЛЯЦИИ ПРОКЛАДОЧНОЙ В ОДИН СЛОЙ ОЗП=129.91*8.57 МЗ=840.42*5.01 ЭМ=36.34*6.04 Козп=8.57 Кмат=5.01 Кэм=6.04 (Спр_инд_ЦИНИНС_ЛО_02_2014) НР=102% (НР = 135 руб.) СП=52% (СП = 69 руб.) | 0.116 | 5543.32 | 219.49 | 643 | 129 | 25 | 7.84 | 0.91
|  |  | 100М2 ИЗОЛИРУЕМОЙ ПОВЕРХ | 1113.33 | 28.54 |  |  | 3
41 | ТЕР-12-01-010-01 | УСТРОЙСТВО МЕЛКИХ ПОКРЫТИЙ (БРАНДМАУЭРЫ, ПАРАПЕТЫ, СВЕСЫ И Т.П.) ИЗ ЛИСТОВОЙ ОЦИНКОВАННОЙ СТАЛИ ОЗП=1823.17*8.57 МЗ=7935.16*3.1 ЭМ=28.18*7.66 Козп=8.57 Кмат=3.1 Кэм=7.66 (Спр_инд_ЦИНИНС_ЛО_02_2014) НР=102% (НР = 1182 руб.) СП=52% (СП = 603 руб.) | 0.074 | 40439.43 | 215.86 | 2993 | 1156 | 16 | 112.75 | 8.34
|  |  | 100М2 ПОКРЫТИЯ | 15624.57 | 43.88 |  |  | 3
42 | ТЕР-12-01-008-02 | УСТРОЙСТВО ОБРАМЛЕНИЙ НА ФАСАДАХ ОЗП=79.23*8.57 МЗ=320.22*3.15 ЭМ=1.2*4.25 Козп=8.57 Кмат=3.15 Кэм=4.25 (Спр_инд_ЦИНИНС_ЛО_02_2014) НР=102% (НР = 325 руб.) СП=52% (СП = 166 руб.) | 0.47 | 1692.79 | 5.1 | 796 | 319 | 2 | 4.9 | 2.3
|  |  | 100М2ФАСАДА (БЕЗ ВЫЧЕТА | 679
43 | ТЕР-10-01-034-05 | УСТАНОВКА В ЖИЛЫХ И ОБЩЕСТВЕННЫХ ЗДАНИЯХ ОКОННЫХ БЛОКОВ ИЗ ПВХ ПРОФИЛЕЙ ПОВОРОТНЫХ (ОТКИДНЫХ, ПОВОРОТНО-ОТКИДНЫХ) С ПЛОЩАДЬЮ ПРОЕМА ДО 2 М2 ДВУХСТВОРЧАТЫХ ОЗП=3107.7*8.57 МЗ=244651.72*1.96 ЭМ=624.24*4.46 Козп=8.57 Кмат=1.96 Кэм=4.46 (Спр_инд_ЦИНИНС_ЛО_02_2014) НР=100% (НР = 1138 руб.) СП=50% (СП = 569 руб.) | 0.0422 | 508934.47 | 2784.11 | 21477 | 1124 | 117 | 187.55 | 7.91
|  |  | 100М2 ПРОЕМОВ | 26632.99 | 331.49 |  |  | 14
44 | ТЕР-10-01-035-01 | УСТАНОВКА ПОДОКОННЫХ ДОСОК ИЗ ПВХ В КАМЕННЫХ СТЕНАХ ТОЛЩИНОЙ ДО 0,51 М ОЗП=342.64*8.57 МЗ=3563.59*9.01 ЭМ=19.66*5.73 Козп=8.57 Кмат=9.01 Кэм=5.73 (Спр_инд_ЦИНИНС_ЛО_02_2014) НР=100% (НР = 115 руб.) СП=50% (СП = 58 руб.) | 0.0393 | 35157.02 | 112.65 | 1382 | 115 | 4 | 21.19 | 0.83
|  |  | 100П М | 2936.42 | 7.54
45 | 101-9468-003 | СТОИМОСТЬ ПОДОКОННЫХ ДОСОК (ССЦ-2/2014 СТР.242) | 3.93 | 232.58 |  | 914
М
46 | ТЕР-12-01-010-01 | УСТРОЙСТВО МЕЛКИХ ПОКРЫТИЙ (ОТЛИВЫ) ИЗ ЛИСТОВОЙ ОЦИНКОВАННОЙ СТАЛИ ОЗП=1823.17*8.57 МЗ=7935.16*3.1 ЭМ=28.18*7.66 Козп=8.57 Кмат=3.1 Кэм=7.66 (Спр_инд_ЦИНИНС_ЛО_02_2014) НР=102% (НР = 189 руб.) СП=52% (СП = 96 руб.) | 0.0118 | 40439.43 | 215.86 | 477 | 184 | 3 | 112.75 | 1.33
|  |  | 100М2 ПОКРЫТИЯ | 15624.57 | 43.88 |  |  | 1
47 | ТЕР-09-04-011-01 | ПРИМ.МОНТАЖ ДВЕРЕЙ МЕТАЛЛИЧЕСКИХ УТЕПЛЕННЫХ ОЗП=884.28*8.57 МЗ=725.4*3.17 ЭМ=2589.09*6.58 Козп=8.57 Кмат=3.17 Кэм=6.58 (Спр_инд_ЦИНИНС_ЛО_02_2014) НР=77% (НР = 2134 руб.) СП=68% (СП = 1884 руб.) | 0.29 | 26914.01 | 17036.21 | 7805 | 2198 | 4940 | 46.37 | 13.45
|  |  | Т КОНСТРУКЦИЙ | 7578.28 | 1975.73 |  |  | 573
48 | 101-1929 ЦИНИНС_02_2014_2 | БОЛТЫ АНКЕРНЫЕ ( 18 ШТ.) | 0.001 | 55566.94 |  | 56
Т
49 | -ПРАЙС | СТОИМОСТЬ ДВЕРЕЙ РАЗМ.2,1Х1,01 МЗ=13500 * 1.03 | 2 | 13905 |  | 27810
ШТ
50 | ПРАЙС | СТОИМОСТЬ ДВЕРЕЙ РАЗМ.2,1Х0,9 МЗ=12500 * 1.03 | 1 | 12875 |  | 12875
ШТ.
51 | ТЕР-11-01-013-03 | УСТРОЙСТВО ПОКРЫТИЙ ЩЕБЕНОЧНЫХ С ПРОПИТКОЙ БИТУМОМ ОЗП=443.61*8.57 МЗ=3745.99*8.33 ЭМ=447.76*4.99 Козп=8.57 Кмат=8.33 Кэм=4.99 (Спр_инд_ЦИНИНС_ЛО_02_2014) НР=105% (НР = 441 руб.) СП=60% (СП = 252 руб.) | 0.0937 | 37240.16 | 2234.32 | 3489 | 356 | 209 | 28.4 | 2.66
|  |  | 100М2 ПОКРЫТИЯ | 3801.74 | 682.43 |  |  | 64
52 | ТЕР-11-01-002-09 | УСТРОЙСТВО ПОДСТИЛАЮЩИХ СЛОЕВ БЕТОННЫХ ОЗП=58.16*8.57 МЗ=706.1*5.07 ЭМ=0.24*5.29 Козп=8.57 Кмат=5.07 Кэм=5.29 (Спр_инд_ЦИНИНС_ЛО_02_2014) НР=105% (НР = 121 руб.) СП=60% (СП = 69 руб.) | 0.23 | 4079.63 | 1.27 | 938 | 115 |  | 3.66 | 0.84
|  |  | М3 ПОДСТИЛАЮЩЕГО СЛОЯ | 498.43
53 | ТЕР-11-01-011-01 | УСТРОЙСТВО СТЯЖЕК ЦЕМЕНТНЫХ ТОЛЩИНОЙ 20 ММ ОЗП=595.02*8.57 МЗ=1297.74*6.65 ЭМ=57.58*6.35 Козп=8.57 Кмат=6.65 Кэм=6.35 (Спр_инд_ЦИНИНС_ЛО_02_2014) НР=105% (НР = 307 руб.) СП=60% (СП = 175 руб.) | 0.0548 | 14094.92 | 365.63 | 772 | 279 | 20 | 39.51 | 2.17
|  |  | 100М2 СТЯЖКИ | 5099.32 | 239.19 |  |  | 13
54 | ТЕР-11-01-015-01 | УСТРОЙСТВО ПОКРЫТИЙ БЕТОННЫХ ТОЛЩИНОЙ 30 ММ ОЗП=608.88*8.57 МЗ=1418.99*7.71 ЭМ=250.87*4.53 Козп=8.57 Кмат=7.71 Кэм=4.53 (Спр_инд_ЦИНИНС_ЛО_02_2014) НР=105% (НР = 233 руб.) СП=60% (СП = 133 руб.) | 0.0389 | 17294.95 | 1136.44 | 673 | 203 | 44 | 40.43 | 1.57
|  |  | 100М2 ПОКРЫТИЯ | 5218.1 | 484.55 |  |  | 19
55 | ТЕР-11-01-036-02 | УСТРОЙСТВО ПОКРЫТИЙ ИЗ ЛИНОЛЕУМА НА КЛЕЕ КН-2 ОЗП=668.22*8.57 МЗ=6451.58*3.73 ЭМ=74.57*4.68 Козп=8.57 Кмат=3.73 Кэм=4.68 (Спр_инд_ЦИНИНС_ЛО_02_2014) НР=105% (НР = 334 руб.) СП=60% (СП = 191 руб.) | 0.0548 | 30140.03 | 348.99 | 1652 | 314 | 19 | 42.4 | 2.32
|  |  | 100М2 ПОКРЫТИЯ | 5726.65 | 65.9 |  |  | 4
56 | ТЕР-15-02-036-01 | ШТУКАТУРКА ПО СЕТКЕ БЕЗ УСТРОЙСТВА КАРКАСА УЛУЧШЕННАЯ СТЕН И ФАСАДА ОЗП=2262.43*8.57 МЗ=4592.58*4.52 ЭМ=68.79*6.07 Козп=8.57 Кмат=4.52 Кэм=6.07 (Спр_инд_ЦИНИНС_ЛО_02_2014) НР=89% (НР = 8572 руб.) СП=44% (СП = 4238 руб.) | 0.49 | 40565.05 | 417.56 | 19877 | 9501 | 205 | 129.95 | 63.68
|  |  | 100М2 ОШТУКАТУРИВАЕМОЙ П | 19389.03 | 267.81 |  |  | 131
57 | ТЕР-15-02-037-01 | УСТРОЙСТВО КАРКАСА ПРИ ОШТУКАТУРИВАНИИ СТЕН ОЗП=434.9*8.57 МЗ=1084.97*8.11 ЭМ=13.75*5.38 Козп=8.57 Кмат=8.11 Кэм=5.38 (Спр_инд_ЦИНИНС_ЛО_02_2014) НР=89% (НР = 1641 руб.) СП=44% (СП = 811 руб.) | 0.49 | 12600.17 | 73.97 | 6174 | 1826 | 36 | 24.98 | 12.24
|  |  | 100М2 ОШТУКАТУРИВАЕМОЙ П | 3727.09 | 37.54 |  |  | 18
58 | ТЕР-15-02-016-03 | ШТУКАТУРКА ПОВЕРХНОСТЕЙ ВНУТРИ ЗДАНИЯ ЦЕМЕНТНО-ИЗВЕСТКОВЫМ ИЛИ ЦЕМЕНТНЫМ РАСТВОРОМ ПО КАМНЮ И БЕТОНУ УЛУЧШЕННАЯ СТЕН ОЗП=1530.53*8.57 МЗ=1307.15*5.29 ЭМ=168.77*8.06 Козп=8.57 Кмат=5.29 Кэм=8.06 (Спр_инд_ЦИНИНС_ЛО_02_2014) НР=89% (НР = 5572 руб.) СП=44% (СП = 2755 руб.) | 0.442 | 21391.75 | 1360.29 | 9455 | 5798 | 601 | 85.84 | 37.94
|  |  | 100М2 ОШТУКАТУРИВАЕМОЙ П | 13116.64 | 1048.45 |  |  | 463
59 | ТЕР-15-02-006-01 | ВЫСОКОКАЧЕСТВЕННАЯ ШТУКАТУРКА ФАСАДОВ ДЕКОРАТИВНЫМ РАСТВОРОМ ПО КАМНЮ ОТКОСОВ ПРИ ШИРИНЕ ДО 200 М ПЛОСКИХ ОЗП=1002.54*8.57 МЗ=468.99*5.71 ЭМ=4.4*5.01 Козп=8.57 Кмат=5.71 Кэм=5.01 (Спр_инд_ЦИНИНС_ЛО_02_2014) НР=89% (НР = 153 руб.) СП=44% (СП = 76 руб.) | 0.02 | 11291.74 | 22.04 | 226 | 172 |  | 49 | 0.98
|  |  | 100М ОТКОСОВ | 8591.77
60 | ТЕР-15-02-031-01 | ШТУКАТУРКА ПОВЕРХНОСТЕЙ ОКОННЫХ И ДВЕРНЫХ ОТКОСОВ ПО БЕТОНУ И КАМНЮ ПЛОСКИХ ОЗП=3593.5*8.57 МЗ=3898.78*4.79 ЭМ=85.9*6.44 Козп=8.57 Кмат=4.79 Кэм=6.44 (Спр_инд_ЦИНИНС_ЛО_02_2014) НР=89% (НР = 1664 руб.) СП=44% (СП = 823 руб.) | 0.06 | 50024.66 | 553.2 | 3001 | 1847 | 33 | 204.06 | 12.24
|  |  | 100М2 ОШТУКАТУРИВАЕМОЙ П | 30796.3 | 388.05 |  |  | 23
61 | ТЕР-15-02-035-02 | ОТДЕЛКА ПОВЕРХНОСТЕЙ ИЗ СБОРНЫХ ЭЛЕМЕНТОВ И ПЛИТ ПОД ОКРАСКУ ИЛИ ОКЛЕЙКУ ОБОЯМИ СТЕН И ПЕРЕГОРОДОК ИЗ БЛОКОВ И ПЛИТ ОЗП=542.02*8.57 МЗ=312.15*5.48 ЭМ=9.17*6.44 Козп=8.57 Кмат=5.48 Кэм=6.44 (Спр_инд_ЦИНИНС_ЛО_02_2014) НР=89% (НР = 392 руб.) СП=44% (СП = 194 руб.) | 0.094 | 6414.74 | 59.05 | 603 | 436 | 6 | 33.52 | 3.15
|  |  | 100М2 ОТДЕЛЫВАЕМОЙ ПОВЕР | 4645.11 | 41.48 |  |  | 4
62 | ТЕР-15-04-005-03 | ОКРАСКА ПОЛИВИНИЛАЦЕТАТНЫМИ ВОДОЭМУЛЬСИОННЫМИ СОСТАВАМИ УЛУЧШЕННАЯ ПО ШТУКАТУРКЕ СТЕН ОЗП=729.3*8.57 МЗ=1369.84*2.61 ЭМ=18.83*4.35 Козп=8.57 Кмат=2.61 Кэм=4.35 (Спр_инд_ЦИНИНС_ЛО_02_2014) НР=89% (НР = 2461 руб.) СП=44% (СП = 1217 руб.) | 0.442 | 9907.29 | 81.91 | 4379 | 2763 | 36 | 42.9 | 18.96
|  |  | 100М2 ОКРАШИВАЕМОЙ ПОВЕР | 6250.1 | 3.77 |  |  | 2
63 | ТЕР-27-07-001-01 | УСТРОЙСТВО АСФАЛЬТОБЕТОННЫХ ПОКРЫТИЙ ДОРОЖЕК И ТРОТУАРОВ ОДНОСЛОЙНЫХ ИЗ ЛИТОЙ МЕЛКОЗЕРНИСТОЙ АСФАЛЬТО-БЕТОННОЙ СМЕСИ ТОЛЩИНОЙ 3 СМ ОЗП=266.26*8.57 МЗ=2999.11*11.82 ЭМ=60.89*9.48 Козп=8.57 Кмат=11.82 Кэм=9.48 (Спр_инд_ЦИНИНС_ЛО_02_2014) НР=121% (НР = 208 руб.) СП=76% (СП = 131 руб.) | 0.075 | 38308.57 | 577.24 | 2873 | 171 | 43 | 15.12 | 1.13
|  |  | 100М2 ПОКРЫТИЯ | 2281.85 | 9.26 |  |  | 1
64 | ТЕР-27-07-002-01 | УСТРОЙСТВО ОСНОВАНИЙ ТОЛЩИНОЙ 12 СМ ПОД ТРОТУАРЫ ИЗ КИРПИЧНОГО ИЛИ ИЗВЕСТНЯКОВОГО ЩЕБНЯ ОЗП=420.63*8.57 МЗ=3374.53*3.99 ЭМ=317.73*5.03 Козп=8.57 Кмат=3.99 Кэм=5.03 (Спр_инд_ЦИНИНС_ЛО_02_2014) НР=121% (НР = 379 руб.) СП=76% (СП = 238 руб.) | 0.075 | 18667.35 | 1598.18 | 1400 | 270 | 120 | 26.24 | 1.97
|  |  | 100М2 ДОРОЖЕК И ТРОТУАРО | 3604.8 | 568.36 |  |  | 43
65 | ТЕР-27-07-002-02 | НА КАЖДЫЙ 1 СМ ИЗМЕНЕНИЯ ТОЛЩИНЫ ОСНОВАНИЙ ДОБАВЛЯТЬ ИЛИ ИСКЛЮЧАТЬ К РАСЦЕНКЕ 27-07-002-01 ОЗП=8.66*2*8.57 МЗ=290.54*2*3.99 ЭМ=10.42*2*4.69 Кпз=2 (Индексация ПЗ)Козп=8.57 Кмат=3.99 Кэм=4.69 (Спр_инд_ЦИНИНС_ЛО_02_2014) НР=121% (НР = -16 руб.) СП=76% (СП = -10 руб.) | 0.075 | 2564.68 | 97.74 | -192 | -11 | -7 | 1.08 | -0.08
|  |  | 100М2 ДОРОЖЕК И ТРОТУАРО | 148.43 | 32.74 |  |  | -2
66 | ТЕР-06-01-001-16 | БЕТОННАЯ ВХОДНАЯ ПЛОЩАДКА ОЗП=3568.07*8.57 МЗ=102037.47*4.38 ЭМ=2961.95*8.63 Козп=8.57 Кмат=4.38 Кэм=8.63 (Спр_инд_ЦИНИНС_ЛО_02_2014) НР=89% (НР = 98 руб.) СП=52% (СП = 57 руб.) | 0.003 | 503064.11 | 25561.63 | 1509 | 92 | 77 | 220.66 | 0.66
|  |  | 100М3 БЕТОНА, БУТОБЕТОНА | 30578.36 | 5972.86 |  |  | 18
67 | ТЕР-11-01-013-03 | УСТРОЙСТВО ПОКРЫТИЙ ЩЕБЕНОЧНЫХ С ПРОПИТКОЙ БИТУМОМ ОЗП=443.61*8.57 МЗ=3745.99*8.33 ЭМ=447.76*4.99 Козп=8.57 Кмат=8.33 Кэм=4.99 (Спр_инд_ЦИНИНС_ЛО_02_2014) НР=105% (НР = 70 руб.) СП=60% (СП = 40 руб.) | 0.015 | 37240.16 | 2234.32 | 559 | 57 | 34 | 28.4 | 0.43
|  |  | 100М2 ПОКРЫТИЯ | 3801.74 | 682.43 |  |  | 10
Итого по смете: |  |  |  |  | 444701 |  | 76902 | 21628 |  | 533.03
4174
|  | Прямые затраты |  |  | 444701
|  | Материальные затраты |  |  | 346171
|  | Материалы не учтенные расценками |  |  | 86979
|  | Материалы учтенные расценками |  |  | 259192
|  | Эксплуатация машин |  |  | 21628
|  | в тч ЗП машинистов |  |  | 4174
|  | Основная зарплата |  |  | 76902
|  | Накладные расходы |  |  | 73777
|  | Сметная прибыль |  |  | 42704
|  | СМЕТНАЯ СТОИМОСТЬ |  |  | 561182
|  | НДС |  | 18 % | 101012.76
|  | ИТОГО ПО СМЕТЕ |  |  | 662194.76
|  | Нормативная трудоемкость с учетом НР |  |  | 593.43
|  | Сметная ЗП |  |  | 84841