## Лист1
Система выпуска сметной документации A0 v. 2.1.3.17 Copyright InfoStroy Ltd. | [8 empty] | Образец №4
Создание основных средств института (за счёт собственных средств)
(наименование стройки)
ЗД.112
(наименование объекта)
ЛОКАЛЬНАЯ СМЕТА №08/14-НС
(КР-637) Монтаж автоматической установки порошкового пожаротушения здания 112
Основание: |  | 12.03-АПТ.ПТ (КР-100), тех.реш.№ 47/КР от 20.01.2014.
Сметная стоимость |  |  | 2619.18 |  | тыс. руб.
|  | строительных работ | 41.34 |  | тыс. руб.
|  | монтажных работ | 2577.84 |  | тыс. руб.
|  | оборудования | 0 |  | тыс. руб.
|  | прочих работ | 0 |  | тыс. руб.
Средства на оплату труда |  |  | 501.63 |  | тыс. руб.
Нормативная трудоемкость |  |  | 3.32 |  | тыс. чел. час.
Смета составлена в ценах 2000 года с пересчетом в цены марта 2014 года
№ п/п | Шифр и номер позиции норматива | Наименование работ и затрат | Количество и единица измерения | Стоимость единицы, руб. |  | Общая стоимость, руб. |  |  | Затраты труда рабочих, не занятых обслуживанием машин, чел-ч
|  |  |  | всего | эксплуата- ции машин | всего | оплаты труда | эксплуата- ции машин
|  |  |  | оплаты труда | в т. ч. оплаты труда |  |  | в т. ч. оплаты труда | на единицу | всего
1 | 2 | 3 | 4 | 5 | 6 | 7 | 8 | 9 | 10 | 11
Раздел 1.3. АПТ Здание 112. Промплощадка 15.
1 | ТЕРм-11-02-001-01 | ПУЛЬТ КОНТРОЛЯ И УПРАВЛЕНИЯ (ПРИМ.) ОЗП=19.36*8.57 МЗ=1.38*7.15 Козп=8.57 Кмат=7.15 (Спр_инд_ЦИНИНС_ЛО_03_2014) НР=68% (НР = 113 руб.) СП=48% (СП = 80 руб.) | 1 | 175.79 |  | 176 | 166 |  | 1.03 | 1.03
|  |  | ШТ | 165.92
2 | ПРАЙС | ПУЛЬТ КОНТРОЛЯ И УПРАВЛЕНИЯ С2000М ПЗ=5950 : 1.18 * 1.03 | 1 | 5193.64 |  | 5194
ШТ
3 | ТЕРм-11-02-001-01 | ПРЕОБРАЗОВАТЕЛЬ ИНТЕРФЕЙСОВ (ПРИМ.) ОЗП=19.36*8.57 МЗ=1.38*7.15 Козп=8.57 Кмат=7.15 (Спр_инд_ЦИНИНС_ЛО_03_2014) НР=68% (НР = 226 руб.) СП=48% (СП = 159 руб.) | 2 | 175.79 |  | 352 | 332 |  | 1.03 | 2.06
|  |  | ШТ | 165.92
4 | ПРАЙС | ПРЕОБРАЗОВАТЕЛЬ ИНТЕРФЕЙСОВ С2000ПИ ПЗ=2866 : 1.18 * 1.03 | 1 | 2501.68 |  | 2502
ШТ
5 | ПРАЙС | ПРЕОБРАЗОВАТЕЛЬ ИНТЕРФЕЙСОВ "С2000-USB" ПЗ=1235.7 : 1.18 * 1.03 | 1 | 1078.62 |  | 1079
ШТ
6 | ТЕРм-10-08-001-05 | ПРИБОРЫ ПС НА 1 ЛУЧ ОЗП=33.32*8.57 МЗ=8.28*3.31 ЭМ=0.26*2.8 Козп=8.57 Кмат=3.31 Кэм=2.8 (Спр_инд_ЦИНИНС_ЛО_03_2014) НР=68% (НР = 1942 руб.) СП=48% (СП = 1371 руб.) | 10 | 313.69 | 0.73 | 3137 | 2856 | 7 | 1.8 | 18
|  |  | ШТ | 285.55
7 | ПРАЙС | ПРИБОР УПРАВЛЕНИЯ С2000-КПБ ПЗ=2560 : 1.18 * 1.03 | 10 | 2234.58 |  | 22346
ШТ
8 | ТЕРм-11-02-001-01 | РЕЛЕЙНЫЙ БЛОК (ПРИМ.) ОЗП=19.36*8.57 МЗ=1.38*7.15 Козп=8.57 Кмат=7.15 (Спр_инд_ЦИНИНС_ЛО_03_2014) НР=68% (НР = 113 руб.) СП=48% (СП = 80 руб.) | 1 | 175.79 |  | 176 | 166 |  | 1.03 | 1.03
|  |  | ШТ | 165.92
9 | ПРАЙС | РЕЛЕЙНЫЙ БЛОК С2000-СП1 исп. 01 ПЗ=1777.16 : 1.18 * 1.03 | 1 | 1551.25 |  | 1551
ШТ
10 | ТЕРм-11-02-001-01 | БЛОК ИНДИКАЦИИ (ПРИМ.) ОЗП=19.36*8.57 МЗ=1.38*7.15 Козп=8.57 Кмат=7.15 (Спр_инд_ЦИНИНС_ЛО_03_2014) НР=68% (НР = 226 руб.) СП=48% (СП = 159 руб.) | 2 | 175.79 |  | 352 | 332 |  | 1.03 | 2.06
|  |  | ШТ | 165.92
11 | ПРАЙС | БЛОК ИНДИКАЦИИ С2000ПТ ПЗ=3954 : 1.18 * 1.03 | 2 | 3451.37 |  | 6903
12 | ТЕРм-10-08-001-04 | ПРИБОРЫ ПС НА 4 ЛУЧА ОЗП=64.78*8.57 МЗ=9.89*4 ЭМ=0.57*2.8 Козп=8.57 Кмат=4 Кэм=2.8 (Спр_инд_ЦИНИНС_ЛО_03_2014) НР=68% (НР = 2642 руб.) СП=48% (СП = 1865 руб.) | 7 | 596.32 | 1.6 | 4174 | 3886 | 11 | 3.3 | 23.1
|  |  | ШТ | 555.16
13 | ПРАЙС | ПРИБОР ПОЖАРНЫЙ УПРАВЛЕНИЯ С2000-АСПТ вер. 3.02 ПЗ=5378.91 : 1.18 * 1.03 | 7 | 4695.15 |  | 32866
ШТ
14 | ТЕРм-10-08-003-05 | УСТРОЙСТВО ОПТИКО-(ФОТО)ЭЛЕКТРИЧЕСКОЕ, ПРИБОР ОПТИКО-ЭЛЕКТРИЧЕСКИЙ В ОДНОБЛОЧНОМ ИСПОЛНЕНИИ ОЗП=105.06*8.57 МЗ=9.27*4.01 ЭМ=0.26*2.8 Козп=8.57 Кмат=4.01 Кэм=2.8 (Спр_инд_ЦИНИНС_ЛО_03_2014) НР=68% (НР = 4898 руб.) СП=48% (СП = 3457 руб.) | 8 | 938.26 | 0.73 | 7506 | 7203 | 6 | 5.76 | 46.08
|  |  | ШТ | 900.36
15 | ПРАЙС | СЧИТЫВАТЕЛЬ ТМ (ХРОМ) МЗ=370 : 1.18 * 1.03 | 8 | 322.97 |  | 2584
ШТ
16 | ПРАЙС | КЛЮЧ ТМ МЗ=18 : 1.18 * 1.03 | 10 | 15.71 |  | 157
ШТ
17 | ТЕРм-10-08-002-04 | ИЗВЕЩАТЕЛЬ ОС АВТОМАТИЧЕСКИЙ КОНТАКТНЫЙ, МАГНИТОКОНТАКТНЫЙ НА ОТКРЫВАНИЕ ОКОН, ДВЕРЕЙ ОЗП=15.32*8.57 МЗ=2.29*5.05 Козп=8.57 Кмат=5.05 (Спр_инд_ЦИНИНС_ЛО_03_2014) НР=68% (НР = 1250 руб.) СП=48% (СП = 882 руб.) | 14 | 142.85 |  | 2000 | 1838 |  | 0.84 | 11.76
|  |  | ШТ | 131.29
18 | ПРАЙС | ИЗВЕЩАТЕЛЬ МАГНИТОКОНТАКТНЫЙ ДЛЯ ГАРАЖНЫХ ДВЕРЕЙ 958 (в т.ч. 1 в запас) МЗ=526 : 1.18 * 1.03 | 3 | 459.14 |  | 1377
ШТ
19 | ПРАЙС | ИЗВЕЩАТЕЛЬ МАГНИТОКОНТАКТНЫЙ ОХРАННЫЙ ТОЧЕЧНЫЙ ИО102-20/62М(в т.ч. 1 в запас) МЗ=155 : 1.18 * 1.03 | 13 | 135.3 |  | 1759
ШТ
20 | ТЕРм-10-08-002-02 | ИЗВЕЩАТЕЛЬ ПС АВТОМАТИЧЕСКИЙ ДЫМОВОЙ, ФОТОЭЛЕКТРИЧЕСКИЙ, РАДИОИЗОТОПНЫЙ, СВЕТОВОЙ В НОРМАЛЬНОМ ИСПОЛНЕНИИ ОЗП=30.64*8.57 МЗ=6.19*3.01 ЭМ=0.32*2.8 Козп=8.57 Кмат=3.01 Кэм=2.8 (Спр_инд_ЦИНИНС_ЛО_03_2014) НР=68% (НР = 4821 руб.) СП=48% (СП = 3403 руб.) | 27 | 282.11 | 0.9 | 7617 | 7090 | 24 | 1.68 | 45.36
|  |  | ШТ | 262.58
21 | ПРАЙС | ИЗВЕЩАТЕЛЬ ПОЖАРНЫЙ ДЫМОВОЙ ОПТИКО-ЭЛЕКТРОННЫЙ ПРОФИ-О ИП212-73(в т.ч. 3 в запас) МЗ=620.79 : 1.18 * 1.03 | 30 | 541.88 |  | 16256
ШТ
22 | ТЕРм-10-08-002-06 | КОНСТРУКЦИЯ ДЛЯ УСТАНОВКИ ИЗВЕЩАТЕЛЯ ОЗП=6.38*8.57 МЗ=2.18*2.28 ЭМ=1*6.71 Козп=8.57 Кмат=2.28 Кэм=6.71 (Спр_инд_ЦИНИНС_ЛО_03_2014) НР=68% (НР = 4462 руб.) СП=48% (СП = 3150 руб.) | 120 | 66.36 | 6.71 | 7963 | 6562 | 805 | 0.35 | 42
|  |  | ШТ | 54.68
23 | ПРАЙС | БАЗОВОЕ ОСНОВАНИЕ В401(в т.ч. 10 в запас) МЗ=136 : 1.18 * 1.03 | 130 | 118.71 |  | 15432
ШТ
24 | ТЕРм-08-03-532-04 | ПОСТ УПРАВЛЕНИЯ КНОПОЧНЫЙ ОБЩЕГО НАЗНАЧЕНИЯ, УСТАНАВЛИВАЕМЫЙ НА КОНСТРУКЦИИ НА СТЕНЕ ИЛИ КОЛОННЕ, КОЛИЧЕСТВО ЭЛЕМЕНТОВ ПОСТА ДО 3 ОЗП=32.45*8.57 МЗ=89.07*4.68 ЭМ=1.16*6.45 Козп=8.57 Кмат=4.68 Кэм=6.45 (Спр_инд_ЦИНИНС_ЛО_03_2014) НР=81% (НР = 1802 руб.) СП=52% (СП = 1157 руб.) | 8 | 702.43 | 7.48 | 5619 | 2225 | 60 | 1.8 | 14.4
|  |  | ШТ | 278.1
25 | ПРАЙС | ИЗВЕЩАТЕЛЬ ПОЖАРНЫЙ ИПР513-3 исп. 02 (в т.ч. 1 в запас) МЗ=540 : 1.18 * 1.03 | 9 | 471.36 |  | 4242
ШТ
26 | ПРАЙС | СТЕКЛО ЗАПАСНОЕ К ИПР 513-3 исп. 2 МЗ=9 : 1.18 * 1.03 | 2 | 7.86 |  | 16
ШТ
27 | ТЕРм-10-08-002-01 | ИЗВЕЩАТЕЛЬ ПС АВТОМАТИЧЕСКИЙ ТЕПЛОВОЙ ЭЛЕКТРО-КОНТАКТНЫЙ, МАГНИТОКОНТАКТНЫЙ В НОРМАЛЬНОМ ИСПОЛНЕНИИ ОЗП=15.32*8.57 МЗ=2.75*3.26 ЭМ=0.12*2.8 Козп=8.57 Кмат=3.26 Кэм=2.8 (Спр_инд_ЦИНИНС_ЛО_03_2014) НР=68% (НР = 8303 руб.) СП=48% (СП = 5861 руб.) | 93 | 140.6 | 0.34 | 13076 | 12210 | 32 | 0.84 | 78.12
|  |  | ШТ | 131.29
28 | ПРАЙС | ИЗВЕЩАТЕЛЬ ТЕПЛОВОЙ МАКСИМАЛЬНО-ДИФФЕРЕНЦИРОВАННЫЙ Профи-Т ИП10-31-А1R (в т.ч. 9 в запас) МЗ=558.71 : 1.18 * 1.03 | 102 | 487.69 |  | 49744
ШТ
29 | ТЕРм-11-02-001-01 | УСТРОЙСТВО КОНТРОЛЯ ШЛЕЙФОВ (прим.) ОЗП=19.36*8.57 МЗ=1.38*7.15 Козп=8.57 Кмат=7.15 (Спр_инд_ЦИНИНС_ЛО_03_2014) НР=68% (НР = 1354 руб.) СП=48% (СП = 956 руб.) | 12 | 175.79 |  | 2109 | 1991 |  | 1.03 | 12.36
|  |  | ШТ | 165.92
30 | ПРАЙС | УСТРОЙСТВО КОНТРОЛЯ ШЛЕЙФОВ УКШ-1 МЗ=195 : 1.18 * 1.03 | 12 | 170.21 |  | 2043
ШТ
31 | ТЕРм-10-08-003-06 | УСТРОЙСТВО ОПТИКО-(ФОТО)ЭЛЕКТРИЧЕСКОЕ, БЛОК ПИТАНИЯ И КОНТРОЛЯ ОЗП=113.07*8.57 МЗ=13.55*4.15 ЭМ=0.33*2.8 Козп=8.57 Кмат=4.15 Кэм=2.8 (Спр_инд_ЦИНИНС_ЛО_03_2014) НР=68% (НР = 1976 руб.) СП=48% (СП = 1395 руб.) | 3 | 1026.16 | 0.92 | 3078 | 2906 | 3 | 5.76 | 17.28
|  |  | ШТ | 969.01
32 | ПРАЙС | РЕЗЕРВИРОВАННЫЙ ИСТОЧНИК ПИТАНИЯ РИП24 ИСП.06 ПЗ=5588 : 1.18 * 1.03 | 2 | 4877.66 |  | 9755
ШТ
33 | ПРАЙС | РЕЗЕРВИРОВАННЫЙ ИСТОЧНИК ПИТАНИЯ РИП12 RS ПЗ=3826 : 1.18 * 1.03 | 1 | 3339.64 |  | 3340
ШТ
34 | ТЕРм-10-04-101-15 | ТРАНСПАРАНТ СВЕТОВОЙ (ТАБЛО) ОЗП=36.48*8.57 МЗ=2.42*4.94 Козп=8.57 Кмат=4.94 (Спр_инд_ЦИНИНС_ЛО_03_2014) НР=78% (НР = 9511 руб.) СП=52% (СП = 6340 руб.) | 39 | 324.58 |  | 12659 | 12193 |  | 2 | 78
|  |  | ШТ | 312.63
35 | ПРАЙС | ТАБЛО СВЕТОВОЕ КОП-25 "ПОРОШОК УХОДИ" МЗ=277 : 1.18 * 1.03 | 13 | 241.79 |  | 3143
ШТ
36 | ПРАЙС | ТАБЛО СВЕТОВОЕ КОП-25 "АВТОМАТИКА ОТКЛЮЧЕНА" МЗ=268 : 1.18 * 1.03 | 13 | 233.93 |  | 3041
ШТ
37 | ПРАЙС | ТАБЛО СВЕТОВОЕ КОП-25 "ПОРОШОК НЕ ВХОДИ" МЗ=227 : 1.18 * 1.03 | 13 | 198.14 |  | 2576
ШТ
38 | ТЕРм-10-04-101-07 | ГРОМКОГОВОРИТЕЛЬ ИЛИ ЗВУКОВАЯ КОЛОНКА В ПОМЕЩЕНИИ ОЗП=34.4*8.57 МЗ=23.05*3.3 Козп=8.57 Кмат=3.3 (Спр_инд_ЦИНИНС_ЛО_03_2014) НР=78% (НР = 2069 руб.) СП=52% (СП = 1380 руб.) | 9 | 370.88 |  | 3338 | 2653 |  | 2 | 18
|  |  | ШТ | 294.81
39 | ПРАЙС | ОПОВЕЩАТЕЛЬ ЗВУКОВОЙ ЕМА12/24В4R МЗ=709.47 : 1.18 * 1.03 | 9 | 619.28 |  | 5574
ШТ
40 | ПРАЙС | БАЗА ВЫСОКОПРОФИЛЬНАЯ ESBR МЗ=102.96 : 1.18 * 1.03 | 9 | 89.87 |  | 809
ШТ
41 | ПРАЙС | ДИОД 1N5400 МЗ=4.8 : 1.18 * 1.03 | 45 | 4.19 |  | 189
ШТ
42 | ПРАЙС | ДИОД 1N4148 МЗ=2.25 : 1.18 * 1.03 | 29 | 1.96 |  | 57
ШТ
43 | 545-9081-002 ССЦ03/2014, с.422 | РЕЗИСТОР С2-33Н-0,5-8,2кОм+5% | 14 | 6.2 |  | 87
ШТ
44 | 545-9081-002 ССЦ03/2014, с.422 | РЕЗИСТОР С2-33Н-0,5-4,3кОм+5% | 2 | 6.2 |  | 12
ШТ
45 | 545-9081-002 ССЦ03/2014, с.422 | РЕЗИСТОР С2-33Н-0,5-1,5кОм+5% | 2 | 6.2 |  | 12
ШТ
46 | 545-9081-002 ССЦ03/2014, с.422 | РЕЗИСТОР С2-33Н-0,5-2,2кОм+5% | 120 | 6.2 |  | 744
ШТ
47 | ТЕРм-10-06-037-05 | ШКАФ НАСТЕННЫЙ, РАЗМЕР ДО 640Х840 ММ ОЗП=35.43*8.57 МЗ=80.38*2.55 ЭМ=2.8*4.37 Козп=8.57 Кмат=2.55 Кэм=4.37 (Спр_инд_ЦИНИНС_ЛО_03_2014) НР=85% (НР = 517 руб.) СП=52% (СП = 316 руб.) | 2 | 520.85 | 12.24 | 1042 | 608 | 24 | 2.06 | 4.12
|  |  | ШТ | 303.64
48 | ПРАЙС | КОРПУС НАВЕСНОЙ МЕТАЛЛИЧЕСКИЙ С МОНТАЖНОЙ ПАНЕЛЬЮ ЩМП 400х600х150 МЗ=2680 : 1.18 * 1.03 | 2 | 2339.32 |  | 4679
ШТ
49 | ТЕРм-10-04-066-04 | КОРОБКА КАБЕЛЬНАЯ СОЕДИНИТЕЛЬНАЯ ИЛИ РАЗВЕТВИТЕЛЬНАЯ ОЗП=64.68*8.57 МЗ=7.46*4.31 Козп=8.57 Кмат=4.31 (Спр_инд_ЦИНИНС_ЛО_03_2014) НР=78% (НР = 39777 руб.) СП=52% (СП = 26518 руб.) | 92 | 586.46 |  | 53954 | 50996 |  | 4 | 368
|  |  | ШТ | 554.31
50 | ПРАЙС | КОРОБКА СОЕДИНИТЕЛЬНАЯ КМ-0 (4к) МЗ=180 : 1.18 * 1.03 | 10 | 157.12 |  | 1571
ШТ
51 | ПРАЙС | КОРОБКА СОЕДИНИТЕЛЬНАЯ КМ-0 IP66 (4к) МЗ=1620 : 1.18 * 1.03 | 82 | 1414.07 |  | 115954
ШТ
52 | ТЕРм-08-02-412-01 | ЗАТЯГИВАНИЕ ПРОВОДА В ПРОЛОЖЕННЫЕ ТРУБЫ И МЕТАЛЛИЧЕСКИЕ РУКАВА ПЕРВОГО ОДНОЖИЛЬНОГО ИЛИ МНОГОЖИЛЬНОГО В ОБЩЕЙ ОПЛЕТКЕ, СУММАРНОЕ СЕЧЕНИЕ ДО 2,5 ММ2 ОЗП=100.03*8.57 МЗ=500.93*4.03 ЭМ=2.88*5.57 Козп=8.57 Кмат=4.03 Кэм=5.57 (Спр_инд_ЦИНИНС_ЛО_03_2014) НР=81% (НР = 1044 руб.) СП=52% (СП = 670 руб.) | 1.5 | 2892.05 | 16.04 | 4338 | 1286 | 24 | 5.61 | 8.41
|  |  | 100М | 857.26 | 2.23 |  |  | 3
53 | ПРАЙС | КАБЕЛЬ КПКВнг (А) FRLS 1x2x0,35 МЗ=16 : 1.18 * 1.03 | 150 | 13.97 |  | 2096
М
54 | ТЕРм-10-08-005-03 | ПРОВОД ДВУХ- И ТРЕХЖИЛЬНЫЙ С РАЗДЕЛИТЕЛЬНЫМ ОСНОВАНИЕМ ПО СТЕНАМ И ПОТОЛКАМ, ПРОКЛАДЫВАЕМЫЙ ПО ОСНОВАНИЯМ БЕТОННЫМ И МЕТАЛЛИЧЕСКИМ ОЗП=620.16*8.57 МЗ=1048.41*3.67 ЭМ=19.7*2.8 Козп=8.57 Кмат=3.67 Кэм=2.8 (Спр_инд_ЦИНИНС_ЛО_03_2014) НР=68% (НР = 67944 руб.) СП=48% (СП = 47961 руб.) | 18.8 | 9217.59 | 55.16 | 173291 | 99918 | 1037 | 34 | 639.2
|  |  | 100М | 5314.77
55 | ПРАЙС | КАБЕЛЬ КПКВнг (А) FRLS 1x2x0,35 МЗ=16 : 1.18 * 1.03 | 1880 | 13.97 |  | 26264
М
56 | ТЕРм-03.12 | ПРОВОД В КОРОБАХ, СЕЧЕНИЕМ ДО 6 ММ2 ОЗП=62.76*8.57 ЭМ=68.39*6.44 Козп=8.57 Кэм=6.44 (Спр_инд_ЦИНИНС_ЛО_03_2014) НР=81% (НР = 3378 руб.) СП=52% (СП = 2168 руб.) | 5 | 1027.55 | 440.43 | 5138 | 2690 | 2202 | 3.52 | 17.6
|  |  | 100М | 537.85 | 296.01 |  |  | 1480
57 | ПРАЙС | КАБЕЛЬ КПСЭнг FRLS 2x2x0,75 МЗ=39 : 1.18 * 1.03 | 190 | 34.04 |  | 6468
М
58 | ПРАЙС | КАБЕЛЬ КПКВнг(А) FRLS 1x2x0,5 МЗ=24.87 : 1.18 * 1.03 | 310 | 21.71 |  | 6730
М
59 | ТЕРм-08-02-400-01 | ПРОВОД ПО ПЕРФОРИРОВАННЫМ ПРОФИЛЯМ, СЕЧЕНИЕМ ДО 6 ММ2 ОЗП=83.8*8.57 МЗ=49.69*4.94 ЭМ=95.26*5.17 Козп=8.57 Кмат=4.94 Кэм=5.17 (Спр_инд_ЦИНИНС_ЛО_03_2014) НР=81% (НР = 9835 руб.) СП=52% (СП = 6314 руб.) | 10.7 | 1456.13 | 492.49 | 15581 | 7684 | 5270 | 4.7 | 50.29
|  |  | 100М | 718.17 | 416.67 |  |  | 4458
60 | ПРАЙС | КАБЕЛЬ КПКВнг (А) FRLS 1x2x0,35 МЗ=16 : 1.18 * 1.03 | 310 | 13.97 |  | 4331
М
61 | ПРАЙС | КАБЕЛЬ ПВ-3 1x6 МЗ=26.7 : 1.18 * 1.03 | 120 | 23.31 |  | 2797
М
62 | ПРАЙС | КАБЕЛЬ КПКВнг(А) FRLS 1x2x0,5 МЗ=24.87 : 1.18 * 1.03 | 640 | 21.71 |  | 13894
М
63 | ТЕРм-08-02-409-01 | ТРУБА ВИНИПЛАСТОВАЯ ПО УСТАНОВЛЕННЫМ КОНСТРУКЦИЯМ, ПО СТЕНАМ И КОЛОННАМ С КРЕПЛЕНИЕМ СКОБАМИ, ДИАМЕТР ДО 25 ММ ОЗП=424.35*8.57 МЗ=1489.01*3.15 ЭМ=727.7*5.22 Козп=8.57 Кмат=3.15 Кэм=5.22 (Спр_инд_ЦИНИНС_ЛО_03_2014) НР=81% (НР = 5376 руб.) СП=52% (СП = 3451 руб.) | 1 | 12125.65 | 3798.59 | 12126 | 3637 | 3799 | 23.8 | 23.8
|  |  | 100М | 3636.68 | 2999.67 |  |  | 3000
64 | 507-0915 ЦИНИНС_10_2013_2 | ТРУБЫ ПОЛИВИНИЛХЛОРИДНЫЕ (ПВХ) ДИАМЕТРОМ 25 ММ | 100 | 11.09 |  | 1109
М
65 | ТЕРм-08-02-473-01 доп.2 | МОНТАЖ ПО БЕТОННЫМ СТЕНАМ ПЛАСТИКОВЫХ КАБЕЛЬНЫХ КАНАЛОВ, ШИРИНОЙ ДО 60 ММ ОЗП=324.67*8.57 МЗ=99.54*3.21 ЭМ=19.86*5.94 Козп=8.57 Кмат=3.21 Кэм=5.94 (инд. ТЕР ЛО т.3.2.1-02.08-00) НР=81% (НР = 274 руб.) СП=52% (СП = 176 руб.) | 0.12 | 3219.91 | 117.97 | 386 | 334 | 14 | 17.8 | 2.14
|  |  | 100М | 2782.42 | 32.57 |  |  | 4
66 | ПРАЙС | КОРОБ ПЛАСТИКОВЫЙ 40х20 МЗ=119.04 : 1.18 * 1.03 | 10 | 103.91 |  | 1039
М
67 | ПРАЙС | УГОЛ ВНУТРЕННИЙ 40Х20 МЗ=93.7 : 1.18 * 1.03 | 4 | 81.79 |  | 327
ШТ
68 | ПРАЙС | УГОЛ ПЛОСКИЙ 40х20 МЗ=81.92 : 1.18 * 1.03 | 2 | 71.51 |  | 143
ШТ
69 | ПРАЙС | ЗАГЛУШКА 40х20 МЗ=73.92 : 1.18 * 1.03 | 2 | 64.52 |  | 129
ШТ
70 | ПРАЙС | КОРОБ ПЛАСТИКОВЫЙ 40х40 HDR4040 МЗ=179.87 : 1.18 * 1.03 | 2 | 157.01 |  | 314
М
71 | ТЕРм-08-02-396-01 | КОРОБ МЕТАЛЛИЧЕСКИЙ НА КОНСТРУКЦИЯХ, КРОНШТЕЙНАХ, ПО ФЕРМАМ И КОЛОННАМ, ДЛИНА 2 М ОЗП=670.41*8.57 МЗ=752.92*4.11 ЭМ=1031.35*5.4 Козп=8.57 Кмат=4.11 Кэм=5.4 (Спр_инд_ЦИНИНС_ЛО_03_2014) НР=81% (НР = 4194 руб.) СП=52% (СП = 2693 руб.) | 0.62 | 14409.2 | 5569.29 | 8934 | 3562 | 3453 | 37.6 | 23.31
|  |  | 100М | 5745.41 | 2605.79 |  |  | 1616
72 | ПРАЙС | КАБЕЛЬНЫЙ КАНАЛ МЕТАЛЛИЧЕСКИЙ ОЦИНКОВАННЫЙ ККМО 15х15 МЗ=50 : 1.18 * 1.03 | 32 | 43.64 |  | 1396
М
73 | ПРАЙС | КАБЕЛЬНЫЙ КАНАЛ МЕТАЛЛИЧЕСКИЙ ОЦИНКОВАННЫЙ ККМО 15х25 МЗ=77 : 1.18 * 1.03 | 30 | 67.21 |  | 2016
М
74 | ТЕРм-08-02-396-02 | КОРОБ МЕТАЛЛИЧЕСКИЙ НА КОНСТРУКЦИЯХ, КРОНШТЕЙНАХ, ПО ФЕРМАМ И КОЛОННАМ, ДЛИНА 3 М ОЗП=565.21*8.57 МЗ=750.81*4.1 ЭМ=889.87*5.41 Козп=8.57 Кмат=4.1 Кэм=5.41 (Спр_инд_ЦИНИНС_ЛО_03_2014) НР=81% (НР = 5120 руб.) СП=52% (СП = 3287 руб.) | 0.9 | 12736.37 | 4814.2 | 11463 | 4360 | 4333 | 31.7 | 28.53
|  |  | 100М | 4843.85 | 2178.92 |  |  | 1961
75 | ПРАЙС | КОРОБ ЗАМКОВЫЙ НЕПЕРФОРИРОВАННЫЙ ЛМЗ 100х110 дл. 3 м ОЦИНК. МЗ=246 : 1.18 * 1.03 | 90 | 214.73 |  | 19326
М
76 | ПРАЙС | КРЫШКА ЗАМКОВАЯ К КОРОБУ КЛЗ 100 дл. 3 м ОЦИНК. МЗ=100 : 1.18 * 1.03 | 90 | 87.29 |  | 7856
М
77 | ПРАЙС | СЕКЦИЯ УГЛОВАЯ 90 ГРЗАМКОВАЯ С КРЫШКОЙ ЛМЗУ 90 100х110 ОЦИНК. МЗ=539 : 1.18 * 1.03 | 8 | 470.48 |  | 3764
ШТ
78 | ПРАЙС | СОЕДИНИТЕЛЬ ТЯЖЕЛЫЙ ЛМСТ 1,2 МЗ=38 : 1.18 * 1.03 | 68 | 33.17 |  | 2256
ШТ
79 | ТЕРм-08-02-152-13 | КОНСТРУКЦИЯ ИЗ ПРОФИЛЬНОЙ СТАЛИ ДЛЯ КРЕПЛЕНИЯ ЗАКЛАДНЫХ ПОДВЕСОК, МАССА ДО 1 КГ ОЗП=328.32*8.57 МЗ=1316.58*3.9 ЭМ=123.24*6.12 Козп=8.57 Кмат=3.9 Кэм=6.12 (Спр_инд_ЦИНИНС_ЛО_03_2014) НР=81% (НР = 1066 руб.) СП=52% (СП = 684 руб.) | 0.46 | 8702.59 | 754.23 | 4003 | 1294 | 347 | 18 | 8.28
|  |  | 100ШТ | 2813.7 | 48.25 |  |  | 22
80 | ПРАЙС | КОНСОЛЬ ГОРИЗОНТАЛЬНАЯ КГ2-150 ОЦИНК. МЗ=117 : 1.18 * 1.03 | 46 | 102.13 |  | 4698
ШТ
81 | ТЕРм-08-02-397-01 | ПРОФИЛЬ ПЕРФОРИРОВАННЫЙ МОНТАЖНЫЙ ДЛИНОЙ 2 М ОЗП=190.78*8.57 МЗ=569.18*5.52 ЭМ=262.47*5.45 Козп=8.57 Кмат=5.52 Кэм=5.45 (Спр_инд_ЦИНИНС_ЛО_03_2014) НР=81% (НР = 5499 руб.) СП=52% (СП = 3530 руб.) | 2.92 | 6207.31 | 1430.46 | 18125 | 4774 | 4177 | 10.7 | 31.24
|  |  | 100М | 1634.98 | 690.23 |  |  | 2015
82 | ПРАЙС | ПЕРФОШВЕЛЛЕР К235-1 60х32 S1.5 L2500 ОЦИНК. МЗ=193 : 1.18 * 1.03 | 160 | 168.47 |  | 26955
М
83 | ПРАЙС | ПЕРФОРИРОВАННЫЙ СТАЛЬНОЙ Z-ПРОФИЛЬ К 239 ОЦИНК. МЗ=369 : 1.18 * 1.03 | 132 | 322.09 |  | 42516
М
84 | ПРАЙС | АНКЕР-ШПИЛЬКА HSV M8x75 МЗ=11.71 : 1.18 * 1.03 | 164 | 10.22 |  | 1676
ШТ
85 | ПРАЙС | ЗНАК "ВКЛЮЧЕНИЕ ПОЖАРНОЙ АВТОМАТИКИ" (ПЛЕНКА 200Х200) МЗ=30 : 1.18 * 1.03 | 8 | 26.19 |  | 210
ШТ
86 | ПРАЙС | DIN-РЕЙКА МЗ=156 : 1.18 * 1.03 | 1 | 136.17 |  | 136
М
87 | ТЕРм-08-02-407-01 | ТРУБА СТАЛЬНАЯ ПО УСТАНОВЛЕННЫМ КОНСТРУКЦИЯМ, ПО СТЕНАМ С КРЕПЛЕНИЕМ СКОБАМИ, ДИАМЕТР ДО 25 ММ ОЗП=549.16*8.57 МЗ=971.38*3.7 ЭМ=1041.53*5.29 Козп=8.57 Кмат=3.7 Кэм=5.29 (Спр_инд_ЦИНИНС_ЛО_03_2014) НР=81% (НР = 695 руб.) СП=52% (СП = 446 руб.) | 0.1 | 13810.1 | 5509.69 | 1381 | 471 | 551 | 30.8 | 3.08
|  |  | 100М | 4706.3 | 3869.95 |  |  | 387
88 | 103-0003 ЦИНИНС_03_2014_2 | ТРУБЫ СТАЛЬНЫЕ СВАРНЫЕ ВОДОГАЗОПРОВОДНЫЕ С РЕЗЬБОЙ ЧЕРНЫЕ ЛЕГКИЕ (НЕОЦИНКОВАННЫЕ) ДИАМЕТР УСЛОВНОГО ПРОХОДА 25 ММ, ТОЛЩИНА СТЕНКИ 2,8 ММ | 10 | 52.02 |  | 520
М
89 | ТЕРм-08-02-407-03 | ТРУБА СТАЛЬНАЯ ПО УСТАНОВЛЕННЫМ КОНСТРУКЦИЯМ, ПО СТЕНАМ С КРЕПЛЕНИЕМ СКОБАМИ, ДИАМЕТР ДО 50 ММ ОЗП=845.14*8.57 МЗ=1404.38*3.76 ЭМ=1608.91*5.28 Козп=8.57 Кмат=3.76 Кэм=5.28 (Спр_инд_ЦИНИНС_ЛО_03_2014) НР=81% (НР = 1072 руб.) СП=52% (СП = 688 руб.) | 0.1 | 21018.36 | 8495.04 | 2102 | 724 | 850 | 47.4 | 4.74
|  |  | 100М | 7242.85 | 6000.37 |  |  | 600
90 | 103-0006 ЦИНИНС_03_2014_2 | ТРУБЫ СТАЛЬНЫЕ СВАРНЫЕ ВОДОГАЗОПРОВОДНЫЕ С РЕЗЬБОЙ ЧЕРНЫЕ ЛЕГКИЕ (НЕОЦИНКОВАННЫЕ) ДИАМЕТР УСЛОВНОГО ПРОХОДА 50 ММ, ТОЛЩИНА СТЕНКИ 3 ММ | 10 | 103.84 |  | 1038
М
91 | ТЕРм-08-02-472-02 | ЗАЗЕМЛИТЕЛЬ ГОРИЗОНТАЛЬНЫЙ ИЗ СТАЛИ ПОЛОСОВОЙ СЕЧЕНИЕМ 160 ММ2 ОЗП=295.98*8.57 МЗ=843.76*4.74 ЭМ=89.42*5.9 Козп=8.57 Кмат=4.74 Кэм=5.9 (Спр_инд_ЦИНИНС_ЛО_03_2014) НР=81% (НР = 126 руб.) СП=52% (СП = 81 руб.) | 0.06 | 7063.55 | 527.58 | 424 | 152 | 32 | 16.6 | 1
|  |  | 100М | 2536.55 | 48.25 |  |  | 3
92 | ПРАЙС | ПЕНА ОГНЕЗАЩИТНАЯ Soudafoam FR Click&Fix МЗ=450 : 1.18 * 1.03 | 3 | 392.8 |  | 1178
БАЛЛОН
93 | ТЕРм-08-02-412-01 | ЗАТЯГИВАНИЕ ПРОВОДА В ПРОЛОЖЕННЫЕ ТРУБЫ И МЕТАЛЛИЧЕСКИЕ РУКАВА ПЕРВОГО ОДНОЖИЛЬНОГО ИЛИ МНОГОЖИЛЬНОГО В ОБЩЕЙ ОПЛЕТКЕ, СУММАРНОЕ СЕЧЕНИЕ ДО 2,5 ММ2 ОЗП=100.03*8.57 МЗ=500.93*4.03 ЭМ=2.88*5.57 Козп=8.57 Кмат=4.03 Кэм=5.57 (Спр_инд_ЦИНИНС_ЛО_03_2014) НР=81% (НР = 83 руб.) СП=52% (СП = 54 руб.) | 0.12 | 2892.05 | 16.04 | 347 | 103 | 2 | 5.61 | 0.67
|  |  | 100М | 857.26 | 2.23
Итого: Раздел 1.3. АПТ Здание 112. Промплощадка 15. |  |  |  |  | 884743 |  | 247202 | 27063 |  | 1625.06
15549
Раздел 1.6. АУПТ. Технологическая часть.Здание 112, промплощадка 15.
94 | ТЕРм-37-01-014-01 | МОНТАЖ ОБОРУДОВАНИЯ В ПОМЕЩЕНИИ, МАССА ОБОРУДОВАНИЯ 0,03 Т ОЗП=495.67*8.57 МЗ=264.56*3.69 ЭМ=512.81*4.74 Козп=8.57 Кмат=3.69 Кэм=4.74 (Спр_инд_ЦИНИНС_ЛО_03_2014) НР=68% (НР = 139395 руб.) СП=48% (СП = 98396 руб.) | 42 | 7654.84 | 2430.72 | 321503 | 178411 | 102090 | 27.8 | 1167.6
|  |  | ШТ | 4247.89 | 632.89 |  |  | 26581
95 | ПРАЙС | МОДУЛЬ ПОРОШКОВОГО ПОЖАРОТУШЕНИЯ МПП(Н)-10(ст)-И-ГЭ-У2 В НОРМАЛЬНОМ ИСПОЛНЕНИИ ТУ4854-016-54572789-07 (в т.ч. 5 в запас) ПЗ=5940 : 1.18 * 1.03 | 10 | 5184.92 |  | 51849
ШТ
96 | ПРАЙС | МОДУЛЬ ПОРОШКОВОГО ПОЖАРОТУШЕНИЯ МПП(Н)-9(п)-И-ГЭ-У3 В НОРМАЛЬНОМ ИСПОЛНЕНИИ ПЗ=6671 : 1.18 * 1.03 | 49 | 5822.99 |  | 285327
ШТ
97 | ТЕРм-11-05-002-01 | МОНТАЖ ДОВОДЧИКА ОЗП=21.34*8.57 МЗ=18.82*4.19 ЭМ=61.2*4.99 Козп=8.57 Кмат=4.19 Кэм=4.99 (Спр_инд_ЦИНИНС_ЛО_03_2014) НР=68% (НР = 2996 руб.) СП=48% (СП = 2115 руб.) | 14 | 567.13 | 305.39 | 7940 | 2560 | 4276 | 1.17 | 16.38
|  |  | ШТ | 182.88 | 131.89 |  |  | 1846
98 | ПРАЙС | ДОВОДЧИК ДВЕРИ Dorma TS-83 silver МЗ=5775 : 1.18 * 1.03 | 14 | 5040.89 |  | 70572
ШТ
99 | ТЕР-08-07-002-01 | УСТАНОВКА И РАЗБОРКА ВНУТРЕННИХ ТРУБЧАТЫХ ИНВЕНТАРНЫХ ЛЕСОВ ПРИ ВЫСОТЕ ПОМЕЩЕНИЙ ДО 6 М ОЗП=1149.17*8.57 МЗ=369.68*3.88 ЭМ=21.59*4.25 Козп=8.57 Кмат=3.88 Кэм=4.25 (Спр_инд_ЦИНИНС_ЛО_03_2014) НР=104% (НР = 12291 руб.) СП=64%*0.85 (СП = 6429 руб.) | 1.2 | 11374.51 | 91.76 | 13649 | 11818 | 110 | 70.2 | 84.24
|  |  | 100М2 ГОРИЗОНТАЛЬНОЙ ПРО | 9848.39
Итого: Раздел 1.6. АУПТ. Технологическая часть.Здание 112, промплощадка 15. |  |  |  |  | 750840 |  | 192789 | 106476 |  | 1268.22
28427
Итого по смете: |  |  |  |  | 1635583 |  | 439991 | 133539 |  | 2893.28
43976
|  | Прямые затраты |  |  | 1635583
|  | Материальные затраты |  |  | 1062053
|  | Материалы не учтенные расценками |  |  | 906524
|  | Материалы учтенные расценками |  |  | 155529
|  | Эксплуатация машин |  |  | 133539
|  | в тч ЗП машинистов |  |  | 43976
|  | Основная зарплата |  |  | 439991
|  | Накладные расходы |  |  | 346390
|  | Сметная прибыль |  |  | 237672
|  | СМЕТНАЯ СТОИМОСТЬ |  |  | 2219645
|  | НДС |  | 18 % | 399536.1
|  | ИТОГО ПО СМЕТЕ |  |  | 2619181.1
|  | Сметная ЗП |  |  | 501634