## Лист1
Система выпуска сметной документации A0 v. 2.1.3.17 Copyright InfoStroy Ltd. | [8 empty] | Образец №4
Ремонт объектов предприятия ФГУП "НИТИ им. А.П. Александрова"
(наименование стройки)
Здание общежития, ул.Красных Фортов, д.11/2
(наименование объекта)
ЛОКАЛЬНАЯ СМЕТА №09/14-КР
(КР-593) Общежитие ул. Красных Фортов, д.11/2. Устройство козырька над эвакуационным выходом.
Основание: |  | пр.№ 13.052.0000.00 АС (КР-549)
Сметная стоимость |  |  | 13.84 |  | тыс. руб.
|  | строительных работ | 13.84 |  | тыс. руб.
|  | монтажных работ | 0 |  | тыс. руб.
|  | оборудования | 0 |  | тыс. руб.
|  | прочих работ | 0 |  | тыс. руб.
Средства на оплату труда |  |  | 1.5 |  | тыс. руб.
Нормативная трудоемкость |  |  | 0.01 |  | тыс. чел. час.
Смета составлена в ценах января 2014 года
№ п/п | Шифр и номер позиции норматива | Наименование работ и затрат | Количество и единица измерения | Стоимость единицы, руб. |  | Общая стоимость, руб. |  |  | Затраты труда рабочих, не занятых обслуживанием машин, чел-ч
|  |  |  | всего | эксплуата- ции машин | всего | оплаты труда | эксплуата- ции машин
|  |  |  | оплаты труда | в т. ч. оплаты труда |  |  | в т. ч. оплаты труда | на единицу | всего
1 | 2 | 3 | 4 | 5 | 6 | 7 | 8 | 9 | 10 | 11
1 | ТЕР-09-06-001-02 | (ПРИМ) МОНТАЖ МЕТАЛЛИЧЕСКОЙ ОБРЕШЕТКИ ОЗП=821.27*8.42 МЗ=111.64*5.04 ЭМ=142.36*6.18 Козп=8.42 Кмат=5.04 Кэм=6.18 (Спр_инд_ЦИНИНС_ЛО_01_2014) НР=77%*0.9 (НР = 554 руб.) СП=68%*0.85 (СП = 462 руб.) | 0.1152 | 8357.54 | 879.78 | 963 | 797 | 101 | 50.79 | 5.85
|  |  | Т КОНСТРУКЦИЙ | 6915.09 | 25.85 |  |  | 3
2 | 201-0763 ЦИНИНС_01_2014_2 | ОТДЕЛЬНЫЕ КОНСТРУКТИВНЫЕ ЭЛЕМЕНТЫ ЗДАНИЙ И СООРУЖЕНИЙ С ПРЕОБЛАДАНИЕМ ГНУТОСВАРНЫХ ПРОФИЛЕЙ И КРУГЛЫХ ТРУБ, СРЕДНЯЯ МАССА СБОРОЧНОЙ ЕДИНИЦЫ ДО 0,1 Т | 0.1152 | 45027.73 |  | 5187
Т
3 | ПРАЙС | АНКЕР ХИМИЧЕСКИЙ SORMAT ТИПА KEM СО ШПИЛЬКОЙ М 10Х150 МЗ=48.52 : 1.18 * 1.03 | 16 | 42.35 |  | 678
ШТ
4 | ТЕР-09-04-002-01 | МОНТАЖ НАСТИЛА КОЗЫРЬКА ОЗП=588.24*8.42 МЗ=91.93*3.56 ЭМ=528.51*5.87 Козп=8.42 Кмат=3.56 Кэм=5.87 (Спр_инд_ЦИНИНС_ЛО_01_2014) НР=77%*0.9 (НР = 224 руб.) СП=68%*0.85 (СП = 187 руб.) | 0.0582 | 8382.6 | 3102.35 | 488 | 288 | 181 | 35.5 | 2.07
|  |  | 100М2 ПОКРЫТИЯ | 4952.98 | 597.31 |  |  | 35
5 | 101-9910-003 | НАСТИЛ СТАЛЬНОЙ ПРОФИЛИРОВАННЫЙ ОЦИНКОВАННЫЙ Н57-750-0,8 3000Х1900 | 0.0559 | 30147.07 |  | 1685
Т
6 | 101-1811 ЦИНИНС_01_2014_2 | ЗАКЛЕПКИ КОМБИНИРОВАННЫЕ ДЛЯ СОЕДИНЕНИЯ ПРОФИЛИРОВАННОГО СТАЛЬНОГО НАСТИЛА И РАЗНООБРАЗНЫХ ЛИСТОВЫХ ДЕТАЛЕЙ | 0.0001 | 34950.08 |  | 3
Т
7 | ТЕР-12-01-010-01 | (ПРИМ) УСТРОЙСТВО ПРИСТЕННОГО ФАРТУКА ИЗ СТАЛЬНЫХ ЛИСТОВ С ЦИНКОВЫМ ПОКРЫТИЕМ ОЗП=1823.17*8.42 МЗ=7935.16*3.25 ЭМ=28.18*7.58 Козп=8.42 Кмат=3.25 Кэм=7.58 (Спр_инд_ЦИНИНС_ЛО_01_2014) НР=102%*0.9 (НР = 212 руб.) СП=52%*0.85 (СП = 102 руб.) | 0.015 | 41353.96 | 213.6 | 620 | 230 | 3 | 112.75 | 1.69
|  |  | 100М2 | 15351.09 | 43.11 |  |  | 1
8 | ТЕР-13-03-002-04 ОП П1.13.13; ПРИЛ13.2 П3.13 Козп=1,1 Кэм=1,1 Кмат=1,1 | ОГРУНТОВКА МЕТАЛЛИЧЕСКИХ ПОВЕРХНОСТЕЙ ЗА ОДИН РАЗ ГРУНТОВКОЙ ГФ-021 (РЕШЕТЧАТЫХ ПОВЕРХНОСТЕЙ) ОЗП=117.93*8.42 МЗ=282.04*3.09 ЭМ=10.91*4.33 Козп=8.42 Кмат=3.09 Кэм=4.33 (Спр_инд_ЦИНИНС_ЛО_01_2014) НР=77%*0.9 (НР = 28 руб.) СП=56%*0.85 (СП = 19 руб.) | 0.0395 | 1911.73 | 47.25 | 76 | 40 | 2 | 5.84 | 0.23
|  |  | 100М2 ОКРАШИВАЕМОЙ ПОВЕР | 992.98 | 1.76
9 | ТЕР-13-03-004-26 ОП П1.13.13; ПРИЛ13.2 П3.13 Козп=1,1 Кэм=1,1 Кмат=1,1 | ОКРАСКА МЕТАЛЛИЧЕСКИХ ОГРУНТОВАННЫХ ПОВЕРХНОСТЕЙ ЭМАЛЬЮ ПФ-115 (РЕШЕТЧАТЫХ ПОВЕРХНОСТЕЙ) ОЗП=72.47*2*8.42 МЗ=539.69*2*3.15 ЭМ=7.37*2*4.35 Кпз=2 (ЗА 2 РАЗА)Кпз=2 (0,9 к Н.Р.; 0,85 к С.П.)Козп=8.42 Кмат=3.15 Кэм=4.35 (Спр_инд_ЦИНИНС_ЛО_01_2014) НР=77%*0.9 (НР = 33 руб.) СП=56%*0.85 (СП = 23 руб.) | 0.0395 | 4684.55 | 64.12 | 185 | 48 | 3 | 8.43 | 0.33
|  |  | 100М2 ОКРАШИВАЕМОЙ ПОВЕР | 1220.36 | 3.52
Итого по смете: |  |  |  |  | 9885 |  | 1403 | 290 |  | 10.17
39
|  | Прямые затраты |  |  | 9885
|  | Материальные затраты |  |  | 8192
|  | Материалы не учтенные расценками |  |  | 7553
|  | Материалы учтенные расценками |  |  | 639
|  | Эксплуатация машин |  |  | 290
|  | в тч ЗП машинистов |  |  | 39
|  | Основная зарплата |  |  | 1403
|  | Накладные расходы |  |  | 1051
|  | Сметная прибыль |  |  | 793
|  | СМЕТНАЯ СТОИМОСТЬ |  |  | 11729
|  | НДС |  | 18 % | 2111.22
|  | ИТОГО ПО СМЕТЕ |  |  | 13840.22
|  | Сметная ЗП |  |  | 1502