## Лист1
Система выпуска сметной документации A0 v. 2.1.3.17 Copyright InfoStroy Ltd. | [8 empty] | Образец №4
Ремонт объектов предприятия ФГУП "НИТИ им. А.П. Александрова"
(наименование стройки)
ЗД.101
(наименование объекта)
ЛОКАЛЬНАЯ СМЕТА №10/14-КР
(КР-603) Зд.101. Ремонт пом. 202, 202а, 202б, 202в, 236, 238. Электрическая часть.
Основание: |  | Пр. 13.058.0000.00 ОП (КР-588)
Сметная стоимость |  |  | 859.77 |  | тыс. руб.
|  | строительных работ | 23.62 |  | тыс. руб.
|  | монтажных работ | 836.16 |  | тыс. руб.
|  | оборудования | 0 |  | тыс. руб.
|  | прочих работ | 0 |  | тыс. руб.
Средства на оплату труда |  |  | 108.94 |  | тыс. руб.
Нормативная трудоемкость |  |  | 0.71 |  | тыс. чел. час.
Смета составлена в ценах 2000 года с пересчетом в цены января 2014 года
№ п/п | Шифр и номер позиции норматива | Наименование работ и затрат | Количество и единица измерения | Стоимость единицы, руб. |  | Общая стоимость, руб. |  |  | Затраты труда рабочих, не занятых обслуживанием машин, чел-ч
|  |  |  | всего | эксплуата- ции машин | всего | оплаты труда | эксплуата- ции машин
|  |  |  | оплаты труда | в т. ч. оплаты труда |  |  | в т. ч. оплаты труда | на единицу | всего
1 | 2 | 3 | 4 | 5 | 6 | 7 | 8 | 9 | 10 | 11
Демонтажные работы
1 | ТЕРм-08-03-573-05 МДС 81-37.2004 П3.2.1 Козп=0,3 Кэм=0,3 Кмат=0 МДС 81-37.2004 П3.1.2; ПРИЛ3 П1 Козп=1,2 Кэм=1,2 | ШКАФ (ПУЛЬТ) УПРАВЛЕНИЯ НАВЕСНОЙ, ВЫСОТА, ШИРИНА И ГЛУБИНА ДО 900Х600Х500 ММ (ДЕМОНТАЖ ОБОРУДОВАНИЯ, НЕ ПРЕДНАЗНАЧЕННОГО ДЛЯ ДАЛЬНЕЙШЕГО ИСПОЛЬЗОВАНИЯ (ПРЕДНАЗНАЧЕНО В ЛОМ) БЕЗ РАЗБОРКИ И РЕЗКИ НА ЧАСТИ) (В СУЩЕСТВУЮЩИХ ЗДАНИЯХ И СООРУЖЕНИЯХ, ОСВОБОЖДЕННЫХ ОТ ОБОРУДОВАНИЯ И ДРУГИХ ПРЕДМЕТОВ, МЕШАЮЩИХ НОРМАЛЬНОМУ ПРОИЗВОДСТВУ РАБОТ) ОЗП=16.04*8.57 ЭМ=26.78*5.32 Козп=8.57 Кмат=5.04 Кэм=5.32 (Спр_инд_ЦИНИНС_ЛО_02_2014) НР=81% (НР = 531 руб.) СП=52% (СП = 341 руб.) | 4 | 279.93 | 142.45 | 1120 | 550 | 570 | 0.85 | 3.41
|  |  | ШТ | 137.48 | 26.53 |  |  | 106
2 | ТЕРр-67-03-001 | ДЕМОНТАЖ КАБЕЛЯ ОЗП=142.58*8.57 ЭМ=0.42*6.44 Козп=8.57 Кэм=6.44 (Спр_инд_ЦИНИНС_ЛО_02_2014) НР=72% (НР = 4494 руб.) СП=52% (СП = 3246 руб.) | 5.1 | 1224.61 | 2.7 | 6246 | 6232 | 14 | 9.64 | 49.16
|  |  | 100М | 1221.91 | 1.89 |  |  | 10
3 | ТЕРр-67-04-001 | ДЕМОНТАЖ ВЫКЛЮЧАТЕЛЕЙ, РОЗЕТОК ОЗП=86.37*8.57 Козп=8.57 (Спр_инд_ЦИНИНС_ЛО_02_2014) НР=72% (НР = 75 руб.) СП=52% (СП = 54 руб.) | 0.14 | 740.19 |  | 104 | 104 |  | 5.84 | 0.82
|  |  | 100ШТ | 740.19
4 | ТЕРр-67-04-005 | ДЕМОНТАЖ СВЕТИЛЬНИКОВ ДЛЯ ЛЮМИНЕСЦЕНТНЫХ ЛАМП ОЗП=271.93*8.57 ЭМ=3.34*6.44 Козп=8.57 Кэм=6.44 (Спр_инд_ЦИНИНС_ЛО_02_2014) НР=72% (НР = 270 руб.) СП=52% (СП = 195 руб.) | 0.16 | 2351.95 | 21.51 | 376 | 373 | 3 | 17.89 | 2.86
|  |  | 100ШТ | 2330.44 | 15.08 |  |  | 2
5 | ТЕРм-08-03-530-04 МДС 81-37.2004 П3.2.1 Козп=0,3 Кэм=0,3 Кмат=0 МДС 81-37.2004 П3.1.2; ПРИЛ3 П1 Козп=1,2 Кэм=1,2 | ПУСКАТЕЛЬ МАГНИТНЫЙ ОБЩЕГО НАЗНАЧЕНИЯ ОТДЕЛЬНО СТОЯЩИЙ, УСТАНАВЛИВАЕМЫЙ НА КОНСТРУКЦИИ НА СТЕНЕ ИЛИ КОЛОННЕ, НА ТОК ДО 40 А (ДЕМОНТАЖ ОБОРУДОВАНИЯ, НЕ ПРЕДНАЗНАЧЕННОГО ДЛЯ ДАЛЬНЕЙШЕГО ИСПОЛЬЗОВАНИЯ (ПРЕДНАЗНАЧЕНО В ЛОМ) БЕЗ РАЗБОРКИ И РЕЗКИ НА ЧАСТИ) (В СУЩЕСТВУЮЩИХ ЗДАНИЯХ И СООРУЖЕНИЯХ, ОСВОБОЖДЕННЫХ ОТ ОБОРУДОВАНИЯ И ДРУГИХ ПРЕДМЕТОВ, МЕШАЮЩИХ НОРМАЛЬНОМУ ПРОИЗВОДСТВУ РАБОТ) ОЗП=20.1*8.57 ЭМ=1.45*5.82 Козп=8.57 Кмат=4.73 Кэм=5.82 (Спр_инд_ЦИНИНС_ЛО_02_2014) НР=81% (НР = 561 руб.) СП=52% (СП = 360 руб.) | 4 | 180.68 | 8.46 | 723 | 689 | 34 | 1.14 | 4.56
|  |  | ШТ | 172.22 | 0.8 |  |  | 3
6 | ТЕРм-08-03-603-01 МДС 81-37.2004 П3.1.2; ПРИЛ3 П1 Козп=1,2 Кэм=1,2 МДС 81-37.2004 П3.2.1 Козп=0,3 Кэм=0,3 Кмат=0 | МОНТАЖ РАЗДЕЛИТЕЛЬНОГО ТРАНСФОРМАТОРА 220И, 1кВт (В СУЩЕСТВУЮЩИХ ЗДАНИЯХ И СООРУЖЕНИЯХ, ОСВОБОЖДЕННЫХ ОТ ОБОРУДОВАНИЯ И ДРУГИХ ПРЕДМЕТОВ, МЕШАЮЩИХ НОРМАЛЬНОМУ ПРОИЗВОДСТВУ РАБОТ) (ДЕМОНТАЖ ОБОРУДОВАНИЯ, НЕ ПРЕДНАЗНАЧЕННОГО ДЛЯ ДАЛЬНЕЙШЕГО ИСПОЛЬЗОВАНИЯ (ПРЕДНАЗНАЧЕНО В ЛОМ) БЕЗ РАЗБОРКИ И РЕЗКИ НА ЧАСТИ) ОЗП=9.68*8.57 ЭМ=2.26*5.34 Козп=8.57 Кмат=7.66 Кэм=5.34 (Спр_инд_ЦИНИНС_ЛО_02_2014) НР=81% (НР = 69 руб.) СП=52% (СП = 44 руб.) | 1 | 95 | 12.07 | 95 | 83 | 12 | 0.51 | 0.51
|  |  | ШТ | 82.93 | 1.57 |  |  | 2
Итого: Демонтажные работы |  |  |  |  | 8664 |  | 8031 | 633 |  | 61.34
123
Электропитание
7 | ТЕРм-08-03-603-01 МДС 81-37.2004 П3.1.2; ПРИЛ3 П1 Козп=1,2 Кэм=1,2 | МОНТАЖ РАЗДЕЛИТЕЛЬНОГО ТРАНСФОРМАТОРА 220И, 1кВт (В СУЩЕСТВУЮЩИХ ЗДАНИЯХ И СООРУЖЕНИЯХ, ОСВОБОЖДЕННЫХ ОТ ОБОРУДОВАНИЯ И ДРУГИХ ПРЕДМЕТОВ, МЕШАЮЩИХ НОРМАЛЬНОМУ ПРОИЗВОДСТВУ РАБОТ) ОЗП=32.26*8.57 МЗ=3.61*7.66 ЭМ=7.54*5.34 Козп=8.57 Кмат=7.66 Кэм=5.34 (Спр_инд_ЦИНИНС_ЛО_02_2014) НР=81% (НР = 912 руб.) СП=52% (СП = 586 руб.) | 4 | 344.32 | 40.24 | 1377 | 1105 | 161 | 1.72 | 6.86
|  |  | ШТ | 276.43 | 5.24 |  |  | 21
8 | ТЕРм-08-03-573-04 МЩ-202, МЩ-202а МДС 81-37.2004 П3.1.2; ПРИЛ3 П1 Козп=1,2 Кэм=1,2 | ШКАФ (ПУЛЬТ) УПРАВЛЕНИЯ НАВЕСНОЙ, ВЫСОТА, ШИРИНА И ГЛУБИНА ДО 600Х600Х350 ММ (В СУЩЕСТВУЮЩИХ ЗДАНИЯХ И СООРУЖЕНИЯХ, ОСВОБОЖДЕННЫХ ОТ ОБОРУДОВАНИЯ И ДРУГИХ ПРЕДМЕТОВ, МЕШАЮЩИХ НОРМАЛЬНОМУ ПРОИЗВОДСТВУ РАБОТ) ОЗП=53.47*8.57 МЗ=4.12*5.19 ЭМ=61.16*5.3 Козп=8.57 Кмат=5.19 Кэм=5.3 (Спр_инд_ЦИНИНС_ЛО_02_2014) НР=81% (НР = 842 руб.) СП=52% (СП = 541 руб.) | 2 | 803.81 | 324.17 | 1608 | 917 | 648 | 2.84 | 5.69
|  |  | ШТ | 458.26 | 61.5 |  |  | 123
9 | ПРАЙС | ШКАФ НАВЕСНОЙ MINI PRAGMA 4 МОДУЛЯ, С ПРОЗРАЧНОЙ ДВЕРЬЮ, ШИНАМИ N И PE, ПЛАСТИК, 198*124*95, IP40 КАТ.MIP12104Т МЗ=649 : 1.18 * 1.03 | 2 | 566.5 |  | 1133
ШТ
10 | ТЕРм-08-03-526-02 МДС 81-37.2004 П3.1.2; ПРИЛ3 П1 Козп=1,2 Кэм=1,2 | АВТОМАТ ОДНО-, ДВУХ-, ТРЕХПОЛЮСНЫЙ, УСТАНАВЛИВАЕМЫЙ НА КОНСТРУКЦИИ НА СТЕНЕ ИЛИ КОЛОННЕ, НА ТОК ДО 100 А (В СУЩЕСТВУЮЩИХ ЗДАНИЯХ И СООРУЖЕНИЯХ, ОСВОБОЖДЕННЫХ ОТ ОБОРУДОВАНИЯ И ДРУГИХ ПРЕДМЕТОВ, МЕШАЮЩИХ НОРМАЛЬНОМУ ПРОИЗВОДСТВУ РАБОТ) ОЗП=50.2*8.57 МЗ=233.86*3.45 ЭМ=5.12*5.8 Козп=8.57 Кмат=3.45 Кэм=5.8 (Спр_инд_ЦИНИНС_ЛО_02_2014) НР=81% (НР = 701 руб.) СП=52% (СП = 450 руб.) | 2 | 1266.72 | 29.72 | 2533 | 860 | 59 | 2.78 | 5.57
|  |  | ШТ | 430.18 | 2.67 |  |  | 5
11 | ПРАЙС | ВЫКЛЮЧАТЕЛЬ АВТОМАТИЧЕСКИЙ ACTI 9IC60N, 1 ПОЛЮС, 220В 50ГЦ, Icu=20кА, КРИВАЯ "С", In=32A, 2 МОДУЛЯ, КАТ. А9F79132 МЗ=218.12 : 1.18 * 1.03 | 2 | 190.39 |  | 381
ШТ
12 | ТЕРм-08-03-573-04 МЩ-236/1 МДС 81-37.2004 П3.1.2; ПРИЛ3 П1 Козп=1,2 Кэм=1,2 | ШКАФ (ПУЛЬТ) УПРАВЛЕНИЯ НАВЕСНОЙ, ВЫСОТА, ШИРИНА И ГЛУБИНА ДО 600Х600Х350 ММ (В СУЩЕСТВУЮЩИХ ЗДАНИЯХ И СООРУЖЕНИЯХ, ОСВОБОЖДЕННЫХ ОТ ОБОРУДОВАНИЯ И ДРУГИХ ПРЕДМЕТОВ, МЕШАЮЩИХ НОРМАЛЬНОМУ ПРОИЗВОДСТВУ РАБОТ) ОЗП=53.47*8.57 МЗ=4.12*5.19 ЭМ=61.16*5.3 Козп=8.57 Кмат=5.19 Кэм=5.3 (Спр_инд_ЦИНИНС_ЛО_02_2014) НР=81% (НР = 422 руб.) СП=52% (СП = 271 руб.) | 1 | 803.81 | 324.17 | 804 | 459 | 324 | 2.84 | 2.84
|  |  | ШТ | 458.26 | 61.5 |  |  | 62
13 | ПРАЙС | ШКАФ НАВЕСНОЙ MINI PRAGMA 4 МОДУЛЯ, С ПРОЗРАЧНОЙ ДВЕРЬЮ, ШИНАМИ N И PE, ПЛАСТИК, 198*124*95, IP40 КАТ.MIP12104Т МЗ=649 : 1.18 * 1.03 | 1 | 566.5 |  | 567
ШТ
14 | ТЕРм-08-03-526-01 МДС 81-37.2004 П3.1.2; ПРИЛ3 П1 Козп=1,2 Кэм=1,2 | АВТОМАТ ОДНО-, ДВУХ-, ТРЕХПОЛЮСНЫЙ, УСТАНАВЛИВАЕМЫЙ НА КОНСТРУКЦИИ НА СТЕНЕ ИЛИ КОЛОННЕ, НА ТОК ДО 25 А (В СУЩЕСТВУЮЩИХ ЗДАНИЯХ И СООРУЖЕНИЯХ, ОСВОБОЖДЕННЫХ ОТ ОБОРУДОВАНИЯ И ДРУГИХ ПРЕДМЕТОВ, МЕШАЮЩИХ НОРМАЛЬНОМУ ПРОИЗВОДСТВУ РАБОТ) ОЗП=33.76*8.57 МЗ=215.01*3.3 ЭМ=1.39*6.45 Козп=8.57 Кмат=3.3 Кэм=6.45 (Спр_инд_ЦИНИНС_ЛО_02_2014) НР=81% (НР = 234 руб.) СП=52% (СП = 150 руб.) | 1 | 1007.8 | 8.98 | 1008 | 289 | 9 | 1.87 | 1.87
|  |  | ШТ | 289.29
15 | ПРАЙС | ВЫКЛЮЧАТЕЛЬ АВТОМАТИЧЕСКИЙ ACTI 9IC60N, 1 ПОЛЮС, 220В 50ГЦ, Icu=20кА, КРИВАЯ "С", In=16A, 2 МОДУЛЯ, КАТ. А9F79116 МЗ=167.38 : 1.18 * 1.03 | 1 | 146.1 |  | 146
ШТ
16 | ТЕРм-08-03-573-04 МЩ-236/2 МДС 81-37.2004 П3.1.2; ПРИЛ3 П1 Козп=1,2 Кэм=1,2 | ШКАФ (ПУЛЬТ) УПРАВЛЕНИЯ НАВЕСНОЙ, ВЫСОТА, ШИРИНА И ГЛУБИНА ДО 600Х600Х350 ММ (В СУЩЕСТВУЮЩИХ ЗДАНИЯХ И СООРУЖЕНИЯХ, ОСВОБОЖДЕННЫХ ОТ ОБОРУДОВАНИЯ И ДРУГИХ ПРЕДМЕТОВ, МЕШАЮЩИХ НОРМАЛЬНОМУ ПРОИЗВОДСТВУ РАБОТ) ОЗП=53.47*8.57 МЗ=4.12*5.19 ЭМ=61.16*5.3 Козп=8.57 Кмат=5.19 Кэм=5.3 (Спр_инд_ЦИНИНС_ЛО_02_2014) НР=81% (НР = 422 руб.) СП=52% (СП = 271 руб.) | 1 | 803.81 | 324.17 | 804 | 459 | 324 | 2.84 | 2.84
|  |  | ШТ | 458.26 | 61.5 |  |  | 62
17 | ПРАЙС | ШКАФ НАВЕСНОЙ MINI PRAGMA 4 МОДУЛЯ, С ПРОЗРАЧНОЙ ДВЕРЬЮ, ШИНАМИ N И PE, ПЛАСТИК, 198*124*95, IP40 КАТ.MIP12104Т МЗ=649 : 1.18 * 1.03 | 1 | 566.5 |  | 567
ШТ
18 | ТЕРм-08-03-526-01 МДС 81-37.2004 П3.1.2; ПРИЛ3 П1 Козп=1,2 Кэм=1,2 | АВТОМАТ ОДНО-, ДВУХ-, ТРЕХПОЛЮСНЫЙ, УСТАНАВЛИВАЕМЫЙ НА КОНСТРУКЦИИ НА СТЕНЕ ИЛИ КОЛОННЕ, НА ТОК ДО 25 А (В СУЩЕСТВУЮЩИХ ЗДАНИЯХ И СООРУЖЕНИЯХ, ОСВОБОЖДЕННЫХ ОТ ОБОРУДОВАНИЯ И ДРУГИХ ПРЕДМЕТОВ, МЕШАЮЩИХ НОРМАЛЬНОМУ ПРОИЗВОДСТВУ РАБОТ) ОЗП=33.76*8.57 МЗ=215.01*3.3 ЭМ=1.39*6.45 Козп=8.57 Кмат=3.3 Кэм=6.45 (Спр_инд_ЦИНИНС_ЛО_02_2014) НР=81% (НР = 234 руб.) СП=52% (СП = 150 руб.) | 1 | 1007.8 | 8.98 | 1008 | 289 | 9 | 1.87 | 1.87
|  |  | ШТ | 289.29
19 | ПРАЙС | ВЫКЛЮЧАТЕЛЬ АВТОМАТИЧЕСКИЙ ACTI 9IC60N, 1 ПОЛЮС, 220В 50ГЦ, Icu=20кА, КРИВАЯ "С", In=25A, 2 МОДУЛЯ, КАТ. А9F79125 МЗ=189.28 : 1.18 * 1.03 | 1 | 165.22 |  | 165
ШТ
20 | ТЕРм-08-03-573-04 МЩ-238 МДС 81-37.2004 П3.1.2; ПРИЛ3 П1 Козп=1,2 Кэм=1,2 | ШКАФ (ПУЛЬТ) УПРАВЛЕНИЯ НАВЕСНОЙ, ВЫСОТА, ШИРИНА И ГЛУБИНА ДО 600Х600Х350 ММ (В СУЩЕСТВУЮЩИХ ЗДАНИЯХ И СООРУЖЕНИЯХ, ОСВОБОЖДЕННЫХ ОТ ОБОРУДОВАНИЯ И ДРУГИХ ПРЕДМЕТОВ, МЕШАЮЩИХ НОРМАЛЬНОМУ ПРОИЗВОДСТВУ РАБОТ) ОЗП=53.47*8.57 МЗ=4.12*5.19 ЭМ=61.16*5.3 Козп=8.57 Кмат=5.19 Кэм=5.3 (Спр_инд_ЦИНИНС_ЛО_02_2014) НР=81% (НР = 422 руб.) СП=52% (СП = 271 руб.) | 1 | 803.81 | 324.17 | 804 | 459 | 324 | 2.84 | 2.84
|  |  | ШТ | 458.26 | 61.5 |  |  | 62
21 | ПРАЙС | ШКАФ НАВЕСНОЙ MINI PRAGMA 4 МОДУЛЯ, С ПРОЗРАЧНОЙ ДВЕРЬЮ, ШИНАМИ N И PE, ПЛАСТИК, 198*124*95, IP40 КАТ.MIP12104Т МЗ=649 : 1.18 * 1.03 | 1 | 566.5 |  | 567
ШТ
22 | ТЕРм-08-03-526-01 МДС 81-37.2004 П3.1.2; ПРИЛ3 П1 Козп=1,2 Кэм=1,2 | АВТОМАТ ОДНО-, ДВУХ-, ТРЕХПОЛЮСНЫЙ, УСТАНАВЛИВАЕМЫЙ НА КОНСТРУКЦИИ НА СТЕНЕ ИЛИ КОЛОННЕ, НА ТОК ДО 25 А (В СУЩЕСТВУЮЩИХ ЗДАНИЯХ И СООРУЖЕНИЯХ, ОСВОБОЖДЕННЫХ ОТ ОБОРУДОВАНИЯ И ДРУГИХ ПРЕДМЕТОВ, МЕШАЮЩИХ НОРМАЛЬНОМУ ПРОИЗВОДСТВУ РАБОТ) ОЗП=33.76*8.57 МЗ=215.01*3.3 ЭМ=1.39*6.45 Козп=8.57 Кмат=3.3 Кэм=6.45 (Спр_инд_ЦИНИНС_ЛО_02_2014) НР=81% (НР = 469 руб.) СП=52% (СП = 301 руб.) | 2 | 1007.8 | 8.98 | 2016 | 579 | 18 | 1.87 | 3.74
|  |  | ШТ | 289.29
23 | ПРАЙС | ВЫКЛЮЧАТЕЛЬ АВТОМАТИЧЕСКИЙ ACTI 9IC60N, 1 ПОЛЮС, 220В 50ГЦ, Icu=20кА, КРИВАЯ "С", In=16A, 2 МОДУЛЯ, КАТ. А9F79116 МЗ=167.38 : 1.18 * 1.03 | 1 | 146.1 |  | 146
ШТ
24 | ПРАЙС | ВЫКЛЮЧАТЕЛЬ АВТОМАТИЧЕСКИЙ ACTI 9IC60N, 1 ПОЛЮС, 220В 50ГЦ, Icu=20кА, КРИВАЯ "С", In=10A, 2 МОДУЛЯ, КАТ. А9F79110 МЗ=173.37 : 1.18 * 1.03 | 1 | 151.33 |  | 151
ШТ
25 | ТЕРм-08-03-573-04 МЩ-202б МДС 81-37.2004 П3.1.2; ПРИЛ3 П1 Козп=1,2 Кэм=1,2 | ШКАФ (ПУЛЬТ) УПРАВЛЕНИЯ НАВЕСНОЙ, ВЫСОТА, ШИРИНА И ГЛУБИНА ДО 600Х600Х350 ММ (В СУЩЕСТВУЮЩИХ ЗДАНИЯХ И СООРУЖЕНИЯХ, ОСВОБОЖДЕННЫХ ОТ ОБОРУДОВАНИЯ И ДРУГИХ ПРЕДМЕТОВ, МЕШАЮЩИХ НОРМАЛЬНОМУ ПРОИЗВОДСТВУ РАБОТ) ОЗП=53.47*8.57 МЗ=4.12*5.19 ЭМ=61.16*5.3 Козп=8.57 Кмат=5.19 Кэм=5.3 (Спр_инд_ЦИНИНС_ЛО_02_2014) НР=81% (НР = 422 руб.) СП=52% (СП = 271 руб.) | 1 | 803.81 | 324.17 | 804 | 459 | 324 | 2.84 | 2.84
|  |  | ШТ | 458.26 | 61.5 |  |  | 62
26 | ПРАЙС | ШКАФ НАВЕСНОЙ PRAGMA 24 МОДУЛЯ, С ПРОЗРАЧНОЙ ДВЕРЬЮ, ШИНАМИ N И PE, ТЕХНОПЛАСТИК, 300*550*173, IP40 КАТ.PRA29124 МЗ=7886.58 : 1.18 * 1.03 | 1 | 6884.05 |  | 6884
ШТ
27 | ТЕРм-08-03-526-01 МДС 81-37.2004 П3.1.2; ПРИЛ3 П1 Козп=1,2 Кэм=1,2 | АВТОМАТ ОДНО-, ДВУХ-, ТРЕХПОЛЮСНЫЙ, УСТАНАВЛИВАЕМЫЙ НА КОНСТРУКЦИИ НА СТЕНЕ ИЛИ КОЛОННЕ, НА ТОК ДО 25 А (В СУЩЕСТВУЮЩИХ ЗДАНИЯХ И СООРУЖЕНИЯХ, ОСВОБОЖДЕННЫХ ОТ ОБОРУДОВАНИЯ И ДРУГИХ ПРЕДМЕТОВ, МЕШАЮЩИХ НОРМАЛЬНОМУ ПРОИЗВОДСТВУ РАБОТ) ОЗП=33.76*8.57 МЗ=215.01*3.3 ЭМ=1.39*6.45 Козп=8.57 Кмат=3.3 Кэм=6.45 (Спр_инд_ЦИНИНС_ЛО_02_2014) НР=81% (НР = 1406 руб.) СП=52% (СП = 903 руб.) | 6 | 1007.8 | 8.98 | 6047 | 1736 | 54 | 1.87 | 11.23
|  |  | ШТ | 289.29
28 | ПРАЙС | ВЫКЛЮЧАТЕЛЬ АВТОМАТИЧЕСКИЙ ACTI 9IC60N, 3 ПОЛЮСА, 220В 50ГЦ, Icu=10кА, КРИВАЯ "С", In=20A, 6 МОДУЛЕЙ, КАТ. А9F79320 МЗ=736.89 : 1.18 * 1.03 | 1 | 643.22 |  | 643
ШТ
29 | ПРАЙС | ВЫКЛЮЧАТЕЛЬ АВТОМАТИЧЕСКИЙ ACTI 9IC60N, 3 ПОЛЮСА, 220В 50ГЦ, Icu=10кА, КРИВАЯ "С", In=10A, 6 МОДУЛЕЙ, КАТ. А9F79310 МЗ=616.3 : 1.18 * 1.03 | 1 | 537.96 |  | 538
ШТ
30 | ПРАЙС | ВЫКЛЮЧАТЕЛЬ АВТОМАТИЧЕСКИЙ ACTI 9IC60N, 1 ПОЛЮС, 220В 50ГЦ, Icu=20кА, КРИВАЯ "С", In=16A, 2 МОДУЛЯ, КАТ. А9F79116 МЗ=167.38 : 1.18 * 1.03 | 3 | 146.1 |  | 438
ШТ
31 | ПРАЙС | ВЫКЛЮЧАТЕЛЬ АВТОМАТИЧЕСКИЙ ACTI 9IC60N, 1 ПОЛЮС, 220В 50ГЦ, Icu=20кА, КРИВАЯ "С", In=6A, 2 МОДУЛЯ, КАТ. А9F79106 МЗ=217.37 : 1.18 * 1.03 | 1 | 189.74 |  | 190
ШТ
32 | ТЕРм-08-03-573-04 МЩ-202в МДС 81-37.2004 П3.1.2; ПРИЛ3 П1 Козп=1,2 Кэм=1,2 | ШКАФ (ПУЛЬТ) УПРАВЛЕНИЯ НАВЕСНОЙ, ВЫСОТА, ШИРИНА И ГЛУБИНА ДО 600Х600Х350 ММ (В СУЩЕСТВУЮЩИХ ЗДАНИЯХ И СООРУЖЕНИЯХ, ОСВОБОЖДЕННЫХ ОТ ОБОРУДОВАНИЯ И ДРУГИХ ПРЕДМЕТОВ, МЕШАЮЩИХ НОРМАЛЬНОМУ ПРОИЗВОДСТВУ РАБОТ) ОЗП=53.47*8.57 МЗ=4.12*5.19 ЭМ=61.16*5.3 Козп=8.57 Кмат=5.19 Кэм=5.3 (Спр_инд_ЦИНИНС_ЛО_02_2014) НР=81% (НР = 422 руб.) СП=52% (СП = 271 руб.) | 1 | 803.81 | 324.17 | 804 | 459 | 324 | 2.84 | 2.84
|  |  | ШТ | 458.26 | 61.5 |  |  | 62
33 | ПРАЙС | ШКАФ НАВЕСНОЙ PRAGMA 24 МОДУЛЯ, С ПРОЗРАЧНОЙ ДВЕРЬЮ, ШИНАМИ N И PE, ТЕХНОПЛАСТИК, 300*550*173, IP40 КАТ.PRA29124 МЗ=7886.58 : 1.18 * 1.03 | 1 | 6884.05 |  | 6884
ШТ
34 | ТЕРм-08-03-526-01 МДС 81-37.2004 П3.1.2; ПРИЛ3 П1 Козп=1,2 Кэм=1,2 | АВТОМАТ ОДНО-, ДВУХ-, ТРЕХПОЛЮСНЫЙ, УСТАНАВЛИВАЕМЫЙ НА КОНСТРУКЦИИ НА СТЕНЕ ИЛИ КОЛОННЕ, НА ТОК ДО 25 А (В СУЩЕСТВУЮЩИХ ЗДАНИЯХ И СООРУЖЕНИЯХ, ОСВОБОЖДЕННЫХ ОТ ОБОРУДОВАНИЯ И ДРУГИХ ПРЕДМЕТОВ, МЕШАЮЩИХ НОРМАЛЬНОМУ ПРОИЗВОДСТВУ РАБОТ) ОЗП=33.76*8.57 МЗ=215.01*3.3 ЭМ=1.39*6.45 Козп=8.57 Кмат=3.3 Кэм=6.45 (Спр_инд_ЦИНИНС_ЛО_02_2014) НР=81% (НР = 2109 руб.) СП=52% (СП = 1354 руб.) | 9 | 1007.8 | 8.98 | 9070 | 2604 | 81 | 1.87 | 16.85
|  |  | ШТ | 289.29
35 | ПРАЙС | ВЫКЛЮЧАТЕЛЬ АВТОМАТИЧЕСКИЙ ACTI 9IC60N, 3 ПОЛЮСА, 220В 50ГЦ, Icu=10кА, КРИВАЯ "С", In=20A, 6 МОДУЛЕЙ, КАТ. А9F79320 МЗ=736.89 : 1.18 * 1.03 | 1 | 643.22 |  | 643
ШТ
36 | ПРАЙС | ВЫКЛЮЧАТЕЛЬ АВТОМАТИЧЕСКИЙ ACTI 9IC60N, 3 ПОЛЮСА, 220В 50ГЦ, Icu=10кА, КРИВАЯ "С", In=16A, 6 МОДУЛЕЙ, КАТ. А9F79316 МЗ=582.81 : 1.18 * 1.03 | 1 | 508.72 |  | 509
ШТ
37 | ПРАЙС | ВЫКЛЮЧАТЕЛЬ АВТОМАТИЧЕСКИЙ ACTI 9IC60N, 1 ПОЛЮС, 220В 50ГЦ, Icu=20кА, КРИВАЯ "С", In=10A, 2 МОДУЛЯ, КАТ. А9F79110 МЗ=173.37 : 1.18 * 1.03 | 3 | 151.33 |  | 454
ШТ
38 | ПРАЙС | ВЫКЛЮЧАТЕЛЬ АВТОМАТИЧЕСКИЙ ACTI 9IC60N, 1 ПОЛЮС, 220В 50ГЦ, Icu=20кА, КРИВАЯ "С", In=16A, 2 МОДУЛЯ, КАТ. А9F79116 МЗ=167.38 : 1.18 * 1.03 | 3 | 146.1 |  | 438
ШТ
39 | ПРАЙС | ВЫКЛЮЧАТЕЛЬ АВТОМАТИЧЕСКИЙ ACTI 9IC60N, 1 ПОЛЮС, 220В 50ГЦ, Icu=20кА, КРИВАЯ "С", In=6A, 2 МОДУЛЯ, КАТ. А9F79106 МЗ=217.37 : 1.18 * 1.03 | 1 | 189.74 |  | 190
ШТ
Итого: Электропитание |  |  |  |  | 50321 |  | 10674 | 2659 |  | 67.91
459
Освещение
40 | ТЕРм-08-03-591-09 МДС 81-37.2004 П3.1.2; ПРИЛ3 П1 Козп=1,2 Кэм=1,2 | РОЗЕТКА ШТЕПСЕЛЬНАЯ УТОПЛЕННОГО ТИПА ПРИ СКРЫТОЙ ПРОВОДКЕ (В СУЩЕСТВУЮЩИХ ЗДАНИЯХ И СООРУЖЕНИЯХ, ОСВОБОЖДЕННЫХ ОТ ОБОРУДОВАНИЯ И ДРУГИХ ПРЕДМЕТОВ, МЕШАЮЩИХ НОРМАЛЬНОМУ ПРОИЗВОДСТВУ РАБОТ) ОЗП=859.54*8.57 МЗ=100.82*7.52 ЭМ=13.84*5.57 Козп=8.57 Кмат=7.52 Кэм=5.57 (Спр_инд_ЦИНИНС_ЛО_02_2014) НР=81% (НР = 1494 руб.) СП=52% (СП = 959 руб.) | 0.25 | 8201.46 | 77.07 | 2050 | 1841 | 19 | 45.72 | 11.43
|  |  | 100ШТ | 7366.22 | 10.49 |  |  | 3
41 | ПРАЙС | РОЗЕТКА "МОЗАИК" 2*2К+3, 16А, 250В, КАТ.077402 МЗ=432.11 : 1.18 * 1.03 | 23 | 377.18 |  | 8675
ШТ
42 | ПРАЙС | СУППОРТ 4 МОДУЛЯ, КАТ.010954 МЗ=100.3 : 1.18 * 1.03 | 29 | 87.55 |  | 2539
ШТ
43 | ПРАЙС | РОЗЕТКА "МОЗАИК" 4*2К+3, 16А, 250В, КАТ.077404 МЗ=742.3 : 1.18 * 1.03 | 2 | 647.94 |  | 1296
ШТ
44 | ПРАЙС | СУППОРТ 8 МОДУЛЕЙ, КАТ.010958 МЗ=228.75 : 1.18 * 1.03 | 2 | 199.67 |  | 399
ШТ
45 | ТЕРм-08-03-591-05 МДС 81-37.2004 П3.1.2; ПРИЛ3 П1 Козп=1,2 Кэм=1,2 | ВЫКЛЮЧАТЕЛЬ ДВУХКЛАВИШНЫЙ УТОПЛЕННОГО ТИПА ПРИ СКРЫТОЙ ПРОВОДКЕ (В СУЩЕСТВУЮЩИХ ЗДАНИЯХ И СООРУЖЕНИЯХ, ОСВОБОЖДЕННЫХ ОТ ОБОРУДОВАНИЯ И ДРУГИХ ПРЕДМЕТОВ, МЕШАЮЩИХ НОРМАЛЬНОМУ ПРОИЗВОДСТВУ РАБОТ) ОЗП=739.97*8.57 МЗ=38.67*13.93 ЭМ=13.84*5.57 Козп=8.57 Кмат=13.93 Кэм=5.57 (Спр_инд_ЦИНИНС_ЛО_02_2014) НР=81% (НР = 617 руб.) СП=52% (СП = 396 руб.) | 0.12 | 6957.27 | 77.07 | 835 | 761 | 9 | 39.36 | 4.72
|  |  | 100ШТ | 6341.53 | 10.49 |  |  | 1
46 | ПРАЙС | ВЫКЛЮЧАТЕЛЬ 6А, 250В, 2 МОДУЛЯ, КАТ.077010 МЗ=170.02 : 1.18 * 1.03 | 12 | 148.41 |  | 1781
ШТ
47 | ТЕРм-10-08-019-01 МДС 81-37.2004 П3.1.2; ПРИЛ3 П1 Козп=1,2 Кэм=1,2 | КОРОБКА ОТВЕТВИТЕЛЬНАЯ НА СТЕНЕ (В СУЩЕСТВУЮЩИХ ЗДАНИЯХ И СООРУЖЕНИЯХ, ОСВОБОЖДЕННЫХ ОТ ОБОРУДОВАНИЯ И ДРУГИХ ПРЕДМЕТОВ, МЕШАЮЩИХ НОРМАЛЬНОМУ ПРОИЗВОДСТВУ РАБОТ) ОЗП=11.11*8.57 МЗ=0.48*6.97 Козп=8.57 Кмат=6.97 (Спр_инд_ЦИНИНС_ЛО_02_2014) НР=68% (НР = 129 руб.) СП=48% (СП = 91 руб.) | 2 | 98.58 |  | 197 | 190 |  | 0.6 | 1.2
|  |  | ШТ | 95.23
48 | ПРАЙС | КОРОБКА РАЗВЕТВИТЕЛЬНАЯ КЛЕММНАЯ ДЛЯ ОТКРЫТОЙ ПРОВОДКИ "ELJO", БЕЛАЯ, IP56, АРТ.1438250 МЗ=136.26 : 1.18 * 1.03 | 2 | 118.94 |  | 238
ШТ
49 | ТЕРм-08-03-594-07 МДС 81-37.2004 П3.1.2; ПРИЛ3 П1 Козп=1,2 Кэм=1,2 | СВЕТИЛЬНИК ОТДЕЛЬНО УСТАНАВЛИВАЕМЫЙ НА ПОДВЕСАХ (ШТАНГАХ) С КОЛИЧЕСТВОМ ЛАМП В СВЕТИЛЬНИКЕ 2 (В СУЩЕСТВУЮЩИХ ЗДАНИЯХ И СООРУЖЕНИЯХ, ОСВОБОЖДЕННЫХ ОТ ОБОРУДОВАНИЯ И ДРУГИХ ПРЕДМЕТОВ, МЕШАЮЩИХ НОРМАЛЬНОМУ ПРОИЗВОДСТВУ РАБОТ) ОЗП=3338.88*8.57 МЗ=2943.48*8.78 ЭМ=3885.25*5.26 Козп=8.57 Кмат=8.78 Кэм=5.26 (Спр_инд_ЦИНИНС_ЛО_02_2014) НР=81% (НР = 7921 руб.) СП=52% (СП = 5085 руб.) | 0.23 | 74894.38 | 20436.43 | 17226 | 6582 | 4700 | 177.6 | 40.85
|  |  | 100ШТ | 28614.2 | 13898.11 |  |  | 3197
50 | ПРАЙС | СВЕТИЛЬНИК С ЗЕРКАЛЬНОЙ ПАРАБОЛИЧЕСКОЙ РЕШЕТКОЙ ТОР236, С ЭПРА, ЛЮМИНИСЦЕНТНЫМИ ЛАМПАМИ, 2*36Вт, IP20, КОД.17023630 МЗ=3175.17 : 1.18 * 1.03 | 13 | 2771.55 |  | 36030
ШТ
51 | ПРАЙС | ПОДВЕС Y-ОБРАЗНЫЙ ДЛЯ ТОР236,, КОД 01016 МЗ=987.92 : 1.18 * 1.03 | 26 | 862.34 |  | 22421
ШТ
52 | ПРАЙС | КОМПЛЕКТ ПИТАНИЯ ДЛЯ ТОР236,, КОД 01013 МЗ=341.76 : 1.18 * 1.03 | 13 | 298.32 |  | 3878
ШТ
53 | ПРАЙС | ЧАШЕЧКА ПОТОЛОЧНАЯ ДЛЯ ТОР236,, КОД 01011 МЗ=66.16 : 1.18 * 1.03 | 26 | 57.75 |  | 1502
ШТ
54 | ПРАЙС | СВЕТИЛЬНИК LZ236 С Э/мПРА, ЛЮМИНИСЦЕНТНЫМИ ЛАМПАМИ, 2*36Вт, МЕТАЛЛИЧЕСКИМИ ЗАЩЕЛКАМИ, РАССЕИВАТЕЛЬ ИЗ ПОЛИКАРБОНАТА, IP65, С КОМПЛЕКТОМ ПОДВЕСОВ КОД.61223641 МЗ=5261.4 : 1.18 * 1.03 | 10 | 4592.58 |  | 45926
ШТ
55 | ТЕРм-08-03-594-02 МДС 81-37.2004 П3.1.2; ПРИЛ3 П1 Козп=1,2 Кэм=1,2 | СВЕТИЛЬНИК ОТДЕЛЬНО УСТАНАВЛИВАЕМЫЙ НА ШТЫРЯХ С КОЛИЧЕСТВОМ ЛАМП В СВЕТИЛЬНИКЕ 2 (В СУЩЕСТВУЮЩИХ ЗДАНИЯХ И СООРУЖЕНИЯХ, ОСВОБОЖДЕННЫХ ОТ ОБОРУДОВАНИЯ И ДРУГИХ ПРЕДМЕТОВ, МЕШАЮЩИХ НОРМАЛЬНОМУ ПРОИЗВОДСТВУ РАБОТ) ОЗП=2616.96*8.57 МЗ=2640.71*3.26 ЭМ=3063.34*5.28 Козп=8.57 Кмат=3.26 Кэм=5.28 (Спр_инд_ЦИНИНС_ЛО_02_2014) НР=81% (НР = 3179 руб.) СП=52% (СП = 2041 руб.) | 0.12 | 47210.47 | 16174.41 | 5665 | 2691 | 1941 | 139.2 | 16.7
|  |  | 100ШТ | 22427.35 | 10287.39 |  |  | 1234
56 | ПРАЙС | СВЕТИЛЬНИК ПОТОЛОЧНЫЙ С ДВОЙНОЙ ПАРАБОЛИЧЕСКОЙ РЕШЕТКОЙ PRBLUX/S236 С ЭПРА, ЛЮМИНИСЦЕНТНЫМИ ЛАМПАМИ, 2*36Вт, КОРПУС БЕЛЫЙ,IP20, КОД.15223630 МЗ=3652.32 : 1.18 * 1.03 | 12 | 3188.04 |  | 38256
ШТ
57 | ПРАЙС | ЛАМПА ЛЮМИНИСЦЕНТНАЯ MASTER TL-D SUPER 80, 36Вт, ЦВЕТНОСТЬ 830, ЦВЕТ ТЕПЛЫЙ БЕЛЫЙ, СВЕТОВОЙ ПОТОК 3350лм, КОД.63195440 МЗ=77.52 : 1.18 * 1.03 | 70 | 67.67 |  | 4737
ШТ
58 | ТЕРм-10-08-019-01 МДС 81-37.2004 П3.1.2; ПРИЛ3 П1 Козп=1,2 Кэм=1,2 | КОРОБКА ОТВЕТВИТЕЛЬНАЯ НА СТЕНЕ (В СУЩЕСТВУЮЩИХ ЗДАНИЯХ И СООРУЖЕНИЯХ, ОСВОБОЖДЕННЫХ ОТ ОБОРУДОВАНИЯ И ДРУГИХ ПРЕДМЕТОВ, МЕШАЮЩИХ НОРМАЛЬНОМУ ПРОИЗВОДСТВУ РАБОТ) ОЗП=11.11*8.57 МЗ=0.48*6.97 Козп=8.57 Кмат=6.97 (Спр_инд_ЦИНИНС_ЛО_02_2014) НР=68% (НР = 2266 руб.) СП=48% (СП = 1600 руб.) | 35 | 98.58 |  | 3450 | 3333 |  | 0.6 | 21
|  |  | ШТ | 95.23
59 | ПРАЙС | КОРОБКА РАЗВЕТВИТЕЛЬНАЯ TYCO 100*100*50 КОД.67050 МЗ=37.04 : 1.18 * 1.03 | 35 | 32.33 |  | 1132
ШТ
60 | ТЕРм-08-02-407-08 МДС 81-37.2004 П3.1.2; ПРИЛ3 П1 Козп=1,2 Кэм=1,2 | ТРУБА СТАЛЬНАЯ ПО УСТАНОВЛЕННЫМ КОНСТРУКЦИЯМ, В ГОТОВЫХ БОРОЗДАХ, ПО ОСНОВАНИЮ ПОЛА, ДИАМЕТР ДО 50 ММ (В СУЩЕСТВУЮЩИХ ЗДАНИЯХ И СООРУЖЕНИЯХ, ОСВОБОЖДЕННЫХ ОТ ОБОРУДОВАНИЯ И ДРУГИХ ПРЕДМЕТОВ, МЕШАЮЩИХ НОРМАЛЬНОМУ ПРОИЗВОДСТВУ РАБОТ) ОЗП=607.64*8.57 МЗ=1170.19*3.65 ЭМ=357.11*5.7 Козп=8.57 Кмат=3.65 Кэм=5.7 (Спр_инд_ЦИНИНС_ЛО_02_2014) НР=81% (НР = 132 руб.) СП=52% (СП = 85 руб.) | 0.03 | 11514.22 | 2035.52 | 345 | 156 | 61 | 34.08 | 1.02
|  |  | 100М | 5207.51 | 239.41 |  |  | 7
61 | 103-0006 ЦИНИНС_02_2014_2 | ТРУБЫ СТАЛЬНЫЕ (НЕОЦИНКОВАННЫЕ) ДИАМЕТР УСЛОВНОГО ПРОХОДА 50 ММ, ТОЛЩИНА СТЕНКИ 3 ММ | 3 | 103.84 |  | 312
М
62 | ТЕРм-08-02-473-03 доп.2 МДС 81-35 ТБ.2 П.1 К=1.2 | МОНТАЖ ПО БЕТОННЫМ СТЕНАМ ПЛАСТИКОВЫХ КАБЕЛЬНЫХ КАНАЛОВ, ШИРИНОЙ БОЛЕЕ 100 ММ (В СУЩЕСТВУЮЩИХ ЗДАНИЯХ И СООРУЖЕНИЯХ, ОСВОБОЖДЕННЫХ ОТ ОБОРУДОВАНИЯ И ДРУГИХ ПРЕДМЕТОВ, МЕШАЮЩИХ НОРМАЛЬНОМУ ПРОИЗВОДСТВУ РАБОТ) ОЗП=448.7*8.57 МЗ=99.54*3.11 ЭМ=26.93*5.94 Козп=8.57 Кмат=3.11 Кэм=5.94 (Инд. ТЕР ЛО т.3.2.1-02.08-00) НР=81% (НР = 5191 руб.) СП=52% (СП = 3333 руб.) | 1.65 | 4314.91 | 159.95 | 7120 | 6345 | 264 | 24.6 | 40.59
|  |  | 100М | 3845.39 | 39.08 |  |  | 64
63 | ПРАЙС | КАБЕЛЬ-КАНАЛ 50*105, 2М КОД. 010429 МЗ=400.07 : 1.18 * 1.03 | 100 | 349.21 |  | 34921
М
64 | ПРАЙС | ПЕРЕГОРОДКА ДЛЯ КАБЕЛЬ-КАНАЛА 50*105, 2М КОД. 010582 МЗ=114.52 : 1.18 * 1.03 | 100 | 99.96 |  | 9996
М
65 | ПРАЙС | НАКЛАДКА НА СТЫК ПРОФИЛЯ КОД. 010696 МЗ=17.33 : 1.18 * 1.03 | 90 | 15.13 |  | 1362
ШТ
66 | ПРАЙС | НАКЛАДКА НА СТЫК КРЫШКИ КОД. 010801 МЗ=54.56 : 1.18 * 1.03 | 90 | 47.62 |  | 4286
ШТ
67 | ПРАЙС | НАКЛАДКА НА СТЫК ДЛЯ КАБЕЛЬ-КАНАЛА 50*105 ПРИ ПРОХОДКЕ СКВОЗЬ СТЕНУ КОД. 010698 МЗ=315.53 : 1.18 * 1.03 | 4 | 275.42 |  | 1102
ШТ
68 | ПРАЙС | УГОЛ ВНУТРЕННИЙ КОД. 010605 МЗ=283.44 : 1.18 * 1.03 | 18 | 247.41 |  | 4453
ШТ
69 | ПРАЙС | УГОЛ ВНЕШНИЙ КОД. 010619 МЗ=315.45 : 1.18 * 1.03 | 6 | 275.35 |  | 1652
ШТ
70 | ПРАЙС | УГОЛ ПЛОСКИЙ КОД. 010786 МЗ=427.86 : 1.18 * 1.03 | 24 | 373.47 |  | 8963
ШТ
71 | ПРАЙС | ОТВОД С ПЕРЕХОДОМ НА КАБЕЛЬ-КАНАЛ 105ММ КОД. 010740 МЗ=798.73 : 1.18 * 1.03 | 4 | 697.2 |  | 2789
ШТ
72 | ПРАЙС | ЗАГЛУШКА ТОРЦЕВАЯ КОД. 010700 МЗ=56.15 : 1.18 * 1.03 | 12 | 49.01 |  | 588
ШТ
73 | ПРАЙС | СКОБА КОД. 010681 МЗ=46.32 : 1.18 * 1.03 | 200 | 40.43 |  | 8086
ШТ
74 | ПРАЙС | МИНИ-ПЛИНТУС DLP Plus 40*20, 2М КОД. 030027 МЗ=129.97 : 1.18 * 1.03 | 65 | 113.45 |  | 7374
М
75 | ТЕРм-08-02-148-01 МДС 81-37.2004 П3.1.2; ПРИЛ3 П1 Козп=1,2 Кэм=1,2 | КАБЕЛЬ ДО 35 КВ В ПРОЛОЖЕННЫХ ТРУБАХ, БЛОКАХ И КОРОБАХ, МАССА 1 М КАБЕЛЯ ДО 1 КГ (В СУЩЕСТВУЮЩИХ ЗДАНИЯХ И СООРУЖЕНИЯХ, ОСВОБОЖДЕННЫХ ОТ ОБОРУДОВАНИЯ И ДРУГИХ ПРЕДМЕТОВ, МЕШАЮЩИХ НОРМАЛЬНОМУ ПРОИЗВОДСТВУ РАБОТ) ОЗП=271.42*8.57 МЗ=77.99*5.45 ЭМ=655.91*4.8 Козп=8.57 Кмат=5.45 Кэм=4.8 (Спр_инд_ЦИНИНС_ЛО_02_2014) НР=81% (НР = 6921 руб.) СП=52% (СП = 4443 руб.) | 2.75 | 5899.45 | 3148.36 | 16223 | 6397 | 8657 | 14.88 | 40.92
|  |  | 100М КАБЕЛЯ | 2326.04 | 780.56 |  |  | 2147
76 | ТЕРм-08-02-402-01 МДС 81-37.2004 П3.1.2; ПРИЛ3 П1 Козп=1,2 Кэм=1,2 | КАБЕЛЬ ДВУХ-ЧЕТЫРЕХЖИЛЬНЫЙ ПО УСТАНОВЛЕННЫМ КОНСТРУКЦИЯМ И ЛОТКАМ С УСТАНОВКОЙ ОТВЕТВИТЕЛЬНЫХ КОРОБОК В ПОМЕЩЕНИЯХ С НОРМАЛЬНОЙ СРЕДОЙ СЕЧЕНИЕМ ЖИЛЫ ДО 10 ММ2 (В СУЩЕСТВУЮЩИХ ЗДАНИЯХ И СООРУЖЕНИЯХ, ОСВОБОЖДЕННЫХ ОТ ОБОРУДОВАНИЯ И ДРУГИХ ПРЕДМЕТОВ, МЕШАЮЩИХ НОРМАЛЬНОМУ ПРОИЗВОДСТВУ РАБОТ) ОЗП=327.36*8.57 МЗ=200.47*4.65 ЭМ=860.05*5.52 Козп=8.57 Кмат=4.65 Кэм=5.52 (Спр_инд_ЦИНИНС_ЛО_02_2014) НР=81% (НР = 8701 руб.) СП=52% (СП = 5586 руб.) | 2.64 | 8485.16 | 4747.49 | 22401 | 7406 | 12534 | 18.36 | 48.47
|  |  | 100М | 2805.48 | 1263.6 |  |  | 3336
77 | ПРАЙС | КОРОБКА РАЗВЕТВИТЕЛЬНАЯ КОР-74 МЗ=15.95 : 1.18 * 1.03 | 8 | 13.92 |  | 111
ШТ
78 | ПРАЙС | КАБЕЛЬ ВВГ-нг LS 3*2,5 МЗ=33.78 : 1.18 * 1.03 | 240 | 29.49 |  | 7078
М
79 | ПРАЙС | КАБЕЛЬ ВВГ-нг LS 3*1,5 МЗ=21.46 : 1.18 * 1.03 | 310 | 18.73 |  | 5806
М
80 | ТЕР-26-02-022-01 МДС 81-36.2004 ПРИЛ3 П2 Козп=1,2 Кэм=1,2 | ОГНЕЗАЩИТНОЕ ПОКРЫТИЕ КАБЕЛЕЙ (В СУЩЕСТВУЮЩИХ ЗДАНИЯХ И СООРУЖЕНИЯХ, ОСВОБОЖДЕННЫХ ОТ ОБОРУДОВАНИЯ И ДР. ПРЕДМЕТОВ, МЕШАЮЩИХ НОРМАЛЬНОМУ ПРОИЗВОДСТВУ РАБОТ) ОЗП=1288.14*8.57 МЗ=240.85*6.18 ЭМ=244.27*4.33 Козп=8.57 Кмат=6.18 Кэм=4.33 (Спр_инд_ЦИНИНС_ЛО_02_2014) НР=85% (НР = 356 руб.) СП=56%*0.85 (СП = 199 руб.) | 0.038 | 13585.51 | 1057.7 | 516 | 419 | 40 | 74.89 | 2.85
|  |  | 100М2 | 11039.36
81 | ПРАЙС | ОГНЕЗАЩИТНОЕ ПОКРЫТИЕ RENITHERM RMC-R ДЛЯ КАБЕЛЕЙ РАСХОД:1,3КГ/М2 МЗ=378 : 1.18 * 1.03 | 5 | 329.95 |  | 1650
КГ
82 | ТЕР-26-01-008-01 МДС 81-36.2004 ПРИЛ3 П2 Козп=1,2 Кэм=1,2 | ИЗОЛЯЦИЯ МАТАМИ И ХОЛСТАМИ ИЗ СУПЕРТОНКОГО ВОЛОКНА (СТЕКЛЯННОГО И БАЗАЛЬТОВОГО), МАТАМИ ЗВУКОПОГЛОЩАЮЩИМИ (В СУЩЕСТВУЮЩИХ ЗДАНИЯХ И СООРУЖЕНИЯХ, ОСВОБОЖДЕННЫХ ОТ ОБОРУДОВАНИЯ И ДР. ПРЕДМЕТОВ, МЕШАЮЩИХ НОРМАЛЬНОМУ ПРОИЗВОДСТВУ РАБОТ) ОЗП=2092.37*8.57 МЗ=468.77*3.55 ЭМ=119.66*4.29 Козп=8.57 Кмат=3.55 Кэм=4.29 (Спр_инд_ЦИНИНС_ЛО_02_2014) НР=85% (НР = 640 руб.) СП=56%*0.85 (СП = 358 руб.) | 0.042 | 20109.08 | 513.36 | 845 | 753 | 22 | 113.04 | 4.75
|  |  | М3 ИЗОЛЯЦИИ | 17931.59
83 | 104-0035 ЦИНИНС_02_2014_2 | МАТЫ ИЗ БАЗАЛЬТОВОГО ШТАПЕЛЬНОГО СУПЕРТОНКОГО ВОЛОКНА | 0.001 | 78614.68 |  | 79
Т
Итого: Освещение |  |  |  |  | 346291 |  | 36874 | 28247 |  | 234.5
9989
Сети СВТИ
84 | ТЕРм-08-03-591-09 МДС 81-37.2004 П3.1.2; ПРИЛ3 П1 Козп=1,2 Кэм=1,2 | РОЗЕТКА ШТЕПСЕЛЬНАЯ УТОПЛЕННОГО ТИПА ПРИ СКРЫТОЙ ПРОВОДКЕ (В СУЩЕСТВУЮЩИХ ЗДАНИЯХ И СООРУЖЕНИЯХ, ОСВОБОЖДЕННЫХ ОТ ОБОРУДОВАНИЯ И ДРУГИХ ПРЕДМЕТОВ, МЕШАЮЩИХ НОРМАЛЬНОМУ ПРОИЗВОДСТВУ РАБОТ) ОЗП=859.54*8.57 МЗ=100.82*7.52 ЭМ=13.84*5.57 Козп=8.57 Кмат=7.52 Кэм=5.57 (Спр_инд_ЦИНИНС_ЛО_02_2014) НР=81% (НР = 2031 руб.) СП=52% (СП = 1304 руб.) | 0.34 | 8201.46 | 77.07 | 2788 | 2504 | 26 | 45.72 | 15.54
|  |  | 100ШТ | 7366.22 | 10.49 |  |  | 4
85 | ПРАЙС | РОЗЕТКА "МОЗАИК" 2К+3, 16А, 250В, КАТ.077401 МЗ=279.28 : 1.18 * 1.03 | 4 | 243.78 |  | 975
ШТ
86 | ПРАЙС | СУППОРТ 2 МОДУЛЯ, КАТ.010952 МЗ=60.66 : 1.18 * 1.03 | 4 | 52.95 |  | 212
ШТ
87 | ПРАЙС | РОЗЕТКА "МОЗАИК" 2*2К+3, 16А, 250В, КАТ.077402 МЗ=432.11 : 1.18 * 1.03 | 1 | 377.18 |  | 377
ШТ
88 | ПРАЙС | СУППОРТ 4 МОДУЛЯ, КАТ.010954 МЗ=100.3 : 1.18 * 1.03 | 1 | 87.55 |  | 88
ШТ
89 | ПРАЙС | РОЗЕТКА "МОЗАИК" 3*2К+3, 16А, 250В, КАТ.077403 МЗ=634.98 : 1.18 * 1.03 | 29 | 554.26 |  | 16074
ШТ
90 | ПРАЙС | СУППОРТ 6 МОДУЛЕЙ, КАТ.010956 МЗ=167.89 : 1.18 * 1.03 | 29 | 146.55 |  | 4250
ШТ
91 | ПРАЙС | ГЕНЕРАТОР ШУМА "ЛГШ-503" ДИФШ.468781.019 МЗ=22800 : 1.18 * 1.03 | 1 | 19901.69 |  | 19902
ШТ
92 | ТЕРм-10-08-019-01 МДС 81-37.2004 П3.1.2; ПРИЛ3 П1 Козп=1,2 Кэм=1,2 | КОРОБКА ОТВЕТВИТЕЛЬНАЯ НА СТЕНЕ (В СУЩЕСТВУЮЩИХ ЗДАНИЯХ И СООРУЖЕНИЯХ, ОСВОБОЖДЕННЫХ ОТ ОБОРУДОВАНИЯ И ДРУГИХ ПРЕДМЕТОВ, МЕШАЮЩИХ НОРМАЛЬНОМУ ПРОИЗВОДСТВУ РАБОТ) ОЗП=11.11*8.57 МЗ=0.48*6.97 Козп=8.57 Кмат=6.97 (Спр_инд_ЦИНИНС_ЛО_02_2014) НР=68% (НР = 518 руб.) СП=48% (СП = 366 руб.) | 8 | 98.58 |  | 789 | 762 |  | 0.6 | 4.8
|  |  | ШТ | 95.23
93 | ПРАЙС | КОРОБКА РАЗВЕТВИТЕЛЬНАЯ КЛЕММНАЯ ДЛЯ ОТКРЫТОЙ ПРОВОДКИ "ELJO", БЕЛАЯ, IP56, АРТ.1438250 МЗ=136.26 : 1.18 * 1.03 | 8 | 118.94 |  | 952
ШТ
94 | ТЕРм-08-02-148-01 МДС 81-37.2004 П3.1.2; ПРИЛ3 П1 Козп=1,2 Кэм=1,2 | КАБЕЛЬ ДО 35 КВ В ПРОЛОЖЕННЫХ ТРУБАХ, БЛОКАХ И КОРОБАХ, МАССА 1 М КАБЕЛЯ ДО 1 КГ (В СУЩЕСТВУЮЩИХ ЗДАНИЯХ И СООРУЖЕНИЯХ, ОСВОБОЖДЕННЫХ ОТ ОБОРУДОВАНИЯ И ДРУГИХ ПРЕДМЕТОВ, МЕШАЮЩИХ НОРМАЛЬНОМУ ПРОИЗВОДСТВУ РАБОТ) ОЗП=271.42*8.57 МЗ=77.99*5.45 ЭМ=655.91*4.8 Козп=8.57 Кмат=5.45 Кэм=4.8 (Спр_инд_ЦИНИНС_ЛО_02_2014) НР=81% (НР = 3272 руб.) СП=52% (СП = 2100 руб.) | 1.3 | 5899.45 | 3148.36 | 7669 | 3024 | 4092 | 14.88 | 19.34
|  |  | 100М КАБЕЛЯ | 2326.04 | 780.56 |  |  | 1015
95 | ТЕРм-08-02-402-01 МДС 81-37.2004 П3.1.2; ПРИЛ3 П1 Козп=1,2 Кэм=1,2 | КАБЕЛЬ ДВУХ-ЧЕТЫРЕХЖИЛЬНЫЙ ПО УСТАНОВЛЕННЫМ КОНСТРУКЦИЯМ И ЛОТКАМ С УСТАНОВКОЙ ОТВЕТВИТЕЛЬНЫХ КОРОБОК В ПОМЕЩЕНИЯХ С НОРМАЛЬНОЙ СРЕДОЙ СЕЧЕНИЕМ ЖИЛЫ ДО 10 ММ2 (В СУЩЕСТВУЮЩИХ ЗДАНИЯХ И СООРУЖЕНИЯХ, ОСВОБОЖДЕННЫХ ОТ ОБОРУДОВАНИЯ И ДРУГИХ ПРЕДМЕТОВ, МЕШАЮЩИХ НОРМАЛЬНОМУ ПРОИЗВОДСТВУ РАБОТ) ОЗП=327.36*8.57 МЗ=200.47*4.65 ЭМ=860.05*5.52 Козп=8.57 Кмат=4.65 Кэм=5.52 (Спр_инд_ЦИНИНС_ЛО_02_2014) НР=81% (НР = 4922 руб.) СП=52% (СП = 3160 руб.) | 1.493 | 8485.16 | 4747.49 | 12668 | 4189 | 7087 | 18.36 | 27.41
|  |  | 100М | 2805.48 | 1263.6 |  |  | 1887
96 | ПРАЙС | КАБЕЛЬ ВВГ-нг LS 3*4 МЗ=63.94 : 1.18 * 1.03 | 150 | 55.81 |  | 8372
М
97 | ПРАЙС | КАБЕЛЬ ВВГ-нг LS 3*2,5 МЗ=33.78 : 1.18 * 1.03 | 135 | 29.49 |  | 3981
М
Итого: Сети СВТИ |  |  |  |  | 79097 |  | 10479 | 11205 |  | 67.1
2906
Силовая сеть
98 | ТЕРм-08-03-591-09 МДС 81-37.2004 П3.1.2; ПРИЛ3 П1 Козп=1,2 Кэм=1,2 | РОЗЕТКА ШТЕПСЕЛЬНАЯ УТОПЛЕННОГО ТИПА ПРИ СКРЫТОЙ ПРОВОДКЕ (В СУЩЕСТВУЮЩИХ ЗДАНИЯХ И СООРУЖЕНИЯХ, ОСВОБОЖДЕННЫХ ОТ ОБОРУДОВАНИЯ И ДРУГИХ ПРЕДМЕТОВ, МЕШАЮЩИХ НОРМАЛЬНОМУ ПРОИЗВОДСТВУ РАБОТ) ОЗП=859.54*8.57 МЗ=100.82*7.52 ЭМ=13.84*5.57 Козп=8.57 Кмат=7.52 Кэм=5.57 (Спр_инд_ЦИНИНС_ЛО_02_2014) НР=81% (НР = 717 руб.) СП=52% (СП = 460 руб.) | 0.12 | 8201.46 | 77.07 | 984 | 884 | 9 | 45.72 | 5.49
|  |  | 100ШТ | 7366.22 | 10.49 |  |  | 1
99 | ПРАЙС | РОЗЕТКА "МОЗАИК" 2*2К+3, 16А, 250В, КАТ.077402 МЗ=432.11 : 1.18 * 1.03 | 5 | 377.18 |  | 1886
ШТ
100 | ПРАЙС | СУППОРТ 4 МОДУЛЯ, КАТ.010954 МЗ=100.3 : 1.18 * 1.03 | 5 | 87.55 |  | 438
ШТ
101 | ПРАЙС | РОЗЕТКА "МОЗАИК" 3*2К+3, 16А, 250В, КАТ.077403 МЗ=634.98 : 1.18 * 1.03 | 7 | 554.26 |  | 3880
ШТ
102 | ПРАЙС | СУППОРТ 6 МОДУЛЕЙ, КАТ.010956 МЗ=167.89 : 1.18 * 1.03 | 7 | 146.55 |  | 1026
ШТ
103 | ТЕРм-08-03-603-01 МДС 81-37.2004 П3.1.2; ПРИЛ3 П1 Козп=1,2 Кэм=1,2 | ЯЩИК С ПОНИЖАЮЩИМ ТРАНСФОРМАТОРОМ (В СУЩЕСТВУЮЩИХ ЗДАНИЯХ И СООРУЖЕНИЯХ, ОСВОБОЖДЕННЫХ ОТ ОБОРУДОВАНИЯ И ДРУГИХ ПРЕДМЕТОВ, МЕШАЮЩИХ НОРМАЛЬНОМУ ПРОИЗВОДСТВУ РАБОТ) ОЗП=32.26*8.57 МЗ=3.61*7.66 ЭМ=7.54*5.34 Козп=8.57 Кмат=7.66 Кэм=5.34 (Спр_инд_ЦИНИНС_ЛО_02_2014) НР=81% (НР = 457 руб.) СП=52% (СП = 293 руб.) | 2 | 344.32 | 40.24 | 689 | 554 | 80 | 1.72 | 3.43
|  |  | ШТ | 276.43 | 5.24 |  |  | 10
104 | 504-0287 ЦИНИНС_02_2014_2 | ЯЩИКИ С ПОНИЖАЮЩИМ ТРАНСФОРМАТОРОМ АВТОМАТ. ВЫКЛЮЧАТЕЛЕМ, 12В ЯТП-0,25-3 | 2 | 1276.99 |  | 2554
ШТ
105 | ТЕРм-08-02-148-01 МДС 81-37.2004 П3.1.2; ПРИЛ3 П1 Козп=1,2 Кэм=1,2 | КАБЕЛЬ ДО 35 КВ В ПРОЛОЖЕННЫХ ТРУБАХ, БЛОКАХ И КОРОБАХ, МАССА 1 М КАБЕЛЯ ДО 1 КГ (В СУЩЕСТВУЮЩИХ ЗДАНИЯХ И СООРУЖЕНИЯХ, ОСВОБОЖДЕННЫХ ОТ ОБОРУДОВАНИЯ И ДРУГИХ ПРЕДМЕТОВ, МЕШАЮЩИХ НОРМАЛЬНОМУ ПРОИЗВОДСТВУ РАБОТ) ОЗП=271.42*8.57 МЗ=77.99*5.45 ЭМ=655.91*4.8 Козп=8.57 Кмат=5.45 Кэм=4.8 (Спр_инд_ЦИНИНС_ЛО_02_2014) НР=81% (НР = 12084 руб.) СП=52% (СП = 7757 руб.) | 4.802 | 5899.45 | 3148.36 | 28329 | 11170 | 15118 | 14.88 | 71.45
|  |  | 100М КАБЕЛЯ | 2326.04 | 780.56 |  |  | 3748
106 | ПРАЙС | КАБЕЛЬ ВВГ-нг LS 5*4 МЗ=106.86 : 1.18 * 1.03 | 130 | 93.28 |  | 12126
М
107 | ПРАЙС | КАБЕЛЬ ВВГ-нг LS 3*4 МЗ=63.94 : 1.18 * 1.03 | 190 | 55.81 |  | 10604
М
108 | ПРАЙС | КАБЕЛЬ ВВГ-нг LS 5*2,5 МЗ=69.24 : 1.18 * 1.03 | 20 | 60.44 |  | 1209
М
109 | ПРАЙС | КАБЕЛЬ ВВГ-нг LS 3*2,5 МЗ=33.78 : 1.18 * 1.03 | 150 | 29.49 |  | 4424
М
Итого: Силовая сеть |  |  |  |  | 68149 |  | 12608 | 15207 |  | 80.37
3759
Заземление
110 | ТЕРм-08-02-148-01 МДС 81-37.2004 П3.1.2; ПРИЛ3 П1 Козп=1,2 Кэм=1,2 | КАБЕЛЬ ДО 35 КВ В ПРОЛОЖЕННЫХ ТРУБАХ, БЛОКАХ И КОРОБАХ, МАССА 1 М КАБЕЛЯ ДО 1 КГ (В СУЩЕСТВУЮЩИХ ЗДАНИЯХ И СООРУЖЕНИЯХ, ОСВОБОЖДЕННЫХ ОТ ОБОРУДОВАНИЯ И ДРУГИХ ПРЕДМЕТОВ, МЕШАЮЩИХ НОРМАЛЬНОМУ ПРОИЗВОДСТВУ РАБОТ) ОЗП=271.42*8.57 МЗ=77.99*5.45 ЭМ=655.91*4.8 Козп=8.57 Кмат=5.45 Кэм=4.8 (Спр_инд_ЦИНИНС_ЛО_02_2014) НР=81% (НР = 1480 руб.) СП=52% (СП = 950 руб.) | 0.588 | 5899.45 | 3148.36 | 3469 | 1368 | 1851 | 14.88 | 8.75
|  |  | 100М КАБЕЛЯ | 2326.04 | 780.56 |  |  | 459
111 | ПРАЙС | КАБЕЛЬ КГ 1*25 МЗ=103.56 : 1.18 * 1.03 | 60 | 90.4 |  | 5424
М
Итого: Заземление |  |  |  |  | 8893 |  | 1368 | 1851 |  | 8.75
459
Сети ЕМВС
112 | ТЕРм-08-03-591-09 МДС 81-37.2004 П3.1.2; ПРИЛ3 П1 Козп=1,2 Кэм=1,2 | РОЗЕТКА ШТЕПСЕЛЬНАЯ УТОПЛЕННОГО ТИПА ПРИ СКРЫТОЙ ПРОВОДКЕ (В СУЩЕСТВУЮЩИХ ЗДАНИЯХ И СООРУЖЕНИЯХ, ОСВОБОЖДЕННЫХ ОТ ОБОРУДОВАНИЯ И ДРУГИХ ПРЕДМЕТОВ, МЕШАЮЩИХ НОРМАЛЬНОМУ ПРОИЗВОДСТВУ РАБОТ) ОЗП=859.54*8.57 МЗ=100.82*7.52 ЭМ=13.84*5.57 Козп=8.57 Кмат=7.52 Кэм=5.57 (Спр_инд_ЦИНИНС_ЛО_02_2014) НР=81% (НР = 1135 руб.) СП=52% (СП = 729 руб.) | 0.19 | 8201.46 | 77.07 | 1558 | 1399 | 15 | 45.72 | 8.69
|  |  | 100ШТ | 7366.22 | 10.49 |  |  | 2
113 | ПРАЙС | РОЗЕТКА RJ45, КАТ. UTP 5е, 2 МОДУЛЯ, КОД. 076554 МЗ=245.37 : 1.18 * 1.03 | 19 | 214.18 |  | 4069
ШТ
114 | ПРАЙС | СУППОРТ 2 МОДУЛЯ, КАТ.010952 МЗ=60.66 : 1.18 * 1.03 | 19 | 52.95 |  | 1006
ШТ
115 | ПРАЙС | ВИЛКА RJ45 ДЛЯ КРУГЛОГО КАБЕЛЯ, КАТ. UTP 5е, КОД. 51703 МЗ=19.52 : 1.18 * 1.03 | 60 | 17.04 |  | 1022
ШТ
116 | ПРАЙС | КОЛПАЧКИ RJ45, КОД. 51707 МЗ=53.5 : 1.18 * 1.03 | 60 | 46.7 |  | 2802
ШТ
117 | ТЕРм-08-02-398-01 МДС 81-37.2004 П3.1.2; ПРИЛ3 П1 Козп=1,2 Кэм=1,2 | ПРОВОД В ЛОТКАХ, СЕЧЕНИЕМ ДО 6 ММ2 (В СУЩЕСТВУЮЩИХ ЗДАНИЯХ И СООРУЖЕНИЯХ, ОСВОБОЖДЕННЫХ ОТ ОБОРУДОВАНИЯ И ДРУГИХ ПРЕДМЕТОВ, МЕШАЮЩИХ НОРМАЛЬНОМУ ПРОИЗВОДСТВУ РАБОТ) ОЗП=35.94*8.57 МЗ=48.61*4.86 ЭМ=43.76*5.19 Козп=8.57 Кмат=4.86 Кэм=5.19 (Спр_инд_ЦИНИНС_ЛО_02_2014) НР=81% (НР = 1179 руб.) СП=52% (СП = 757 руб.) | 2.96 | 771.39 | 227.14 | 2283 | 912 | 672 | 2.02 | 5.97
|  |  | 100М | 308.01 | 183.47 |  |  | 543
118 | ПРАЙС | КАБЕЛЬ "ВИТАЯ ПАРА" КАТ. 5е U/UTP. 4 ПАРЫ, 305М., АРТ. 32751 МЗ=16.03 : 1.18 * 1.03 | 305 | 13.99 |  | 4267
М
Итого: Сети ЕМВС |  |  |  |  | 17007 |  | 2311 | 687 |  | 14.65
545
Слаботочные сети
119 | ТЕРм-08-03-591-09 МДС 81-37.2004 П3.1.2; ПРИЛ3 П1 Козп=1,2 Кэм=1,2 | РОЗЕТКА ШТЕПСЕЛЬНАЯ УТОПЛЕННОГО ТИПА ПРИ СКРЫТОЙ ПРОВОДКЕ (В СУЩЕСТВУЮЩИХ ЗДАНИЯХ И СООРУЖЕНИЯХ, ОСВОБОЖДЕННЫХ ОТ ОБОРУДОВАНИЯ И ДРУГИХ ПРЕДМЕТОВ, МЕШАЮЩИХ НОРМАЛЬНОМУ ПРОИЗВОДСТВУ РАБОТ) ОЗП=859.54*8.57 МЗ=100.82*7.52 ЭМ=13.84*5.57 Козп=8.57 Кмат=7.52 Кэм=5.57 (Спр_инд_ЦИНИНС_ЛО_02_2014) НР=81% (НР = 1374 руб.) СП=52% (СП = 882 руб.) | 0.23 | 8201.46 | 77.07 | 1886 | 1694 | 18 | 45.72 | 10.52
|  |  | 100ШТ | 7366.22 | 10.49 |  |  | 2
120 | ПРАЙС | РОЗЕТКА ТЕЛЕФОННАЯ RJ11,4 КОНТАКТА, 1 МОДУЛЬ, КАТ. 078730 МЗ=193.36 : 1.18 * 1.03 | 10 | 168.78 |  | 1688
ШТ
121 | ПРАЙС | РОЗЕТКА ТЕЛЕФОННАЯ RJ11,4 КОНТАКТА, 2 МОДУЛЯ, КАТ. 078731 МЗ=302.26 : 1.18 * 1.03 | 9 | 263.84 |  | 2375
ШТ
122 | ПРАЙС | СУППОРТ 2 МОДУЛЯ, КАТ.010952 МЗ=60.66 : 1.18 * 1.03 | 14 | 52.95 |  | 741
ШТ
123 | 503-0466 ЦИНИНС_02_2014_2 | РАДИОРОЗЕТКА РПВ-2 | 4 | 54.62 |  | 218
ШТ
124 | ТЕРм-08-02-398-01 МДС 81-37.2004 П3.1.2; ПРИЛ3 П1 Козп=1,2 Кэм=1,2 | ПРОВОД В ЛОТКАХ, СЕЧЕНИЕМ ДО 6 ММ2 (В СУЩЕСТВУЮЩИХ ЗДАНИЯХ И СООРУЖЕНИЯХ, ОСВОБОЖДЕННЫХ ОТ ОБОРУДОВАНИЯ И ДРУГИХ ПРЕДМЕТОВ, МЕШАЮЩИХ НОРМАЛЬНОМУ ПРОИЗВОДСТВУ РАБОТ) ОЗП=35.94*8.57 МЗ=48.61*4.86 ЭМ=43.76*5.19 Козп=8.57 Кмат=4.86 Кэм=5.19 (Спр_инд_ЦИНИНС_ЛО_02_2014) НР=81% (НР = 1930 руб.) СП=52% (СП = 1239 руб.) | 4.85 | 771.39 | 227.14 | 3741 | 1493 | 1102 | 2.02 | 9.78
|  |  | 100М | 308.01 | 183.47 |  |  | 890
125 | "ЛАНСЕТ" СПБ | КАБЕЛЬ "ВИТАЯ ПАРА" 3 КАТЕГОРИИ ДВУХПАРНЫЙ (305 М) МЗ=900 : 1.18 * 1.03 : 305 | 450 | 2.58 |  | 1161
М
126 | ПРАЙС | КАБЕЛЬ "РВШЭ-1" МЗ=12 : 1.18 * 1.03 | 50 | 10.47 |  | 524
М
Итого: Слаботочные сети |  |  |  |  | 12334 |  | 3187 | 1120 |  | 20.29
892
Итого по смете: |  |  |  |  | 590756 |  | 85532 | 61609 |  | 554.92
19132
|  | Прямые затраты |  |  | 590756
|  | Материальные затраты |  |  | 443615
|  | Материалы не учтенные расценками |  |  | 409679
|  | Материалы учтенные расценками |  |  | 33936
|  | Эксплуатация машин |  |  | 61609
|  | в тч ЗП машинистов |  |  | 19132
|  | Основная зарплата |  |  | 85532
|  | Накладные расходы |  |  | 83663
|  | Сметная прибыль |  |  | 54203
|  | СМЕТНАЯ СТОИМОСТЬ |  |  | 728622
|  | НДС |  | 18 % | 131151.96
|  | ИТОГО ПО СМЕТЕ |  |  | 859773.96
|  | Сметная ЗП |  |  | 108936