## Лист1
Система выпуска сметной документации A0 v. 2.1.3.17 Copyright InfoStroy Ltd. | [8 empty] | Образец №4
Ремонт объектов предприятия ФГУП "НИТИ им. А.П. Александрова"
(наименование стройки)
Водопровод хозпитьевой
(наименование объекта)
ЛОКАЛЬНАЯ СМЕТА №12/14-КР (КР-595)
Замена участка трубопровода ДУ200 от колодца ВК 42 до т. А в районе зд. 127
Основание: |  | дефектная ведомость №077/12 от 28.05.2012г.
Сметная стоимость |  |  | 266.36 |  | тыс. руб.
|  | строительных работ | 266.36 |  | тыс. руб.
|  | монтажных работ | 0 |  | тыс. руб.
|  | оборудования | 0 |  | тыс. руб.
|  | прочих работ | 0 |  | тыс. руб.
Средства на оплату труда |  |  | 31.42 |  | тыс. руб.
Нормативная трудоемкость |  |  | 0.18 |  | тыс. чел. час.
Смета составлена в ценах февраля 2014 года
№ п/п | Шифр и номер позиции норматива | Наименование работ и затрат | Количество и единица измерения | Стоимость единицы, руб. |  | Общая стоимость, руб. |  |  | Затраты труда рабочих, не занятых обслуживанием машин, чел-ч
|  |  |  | всего | эксплуата- ции машин | всего | оплаты труда | эксплуата- ции машин
|  |  |  | оплаты труда | в т. ч. оплаты труда |  |  | в т. ч. оплаты труда | на единицу | всего
1 | 2 | 3 | 4 | 5 | 6 | 7 | 8 | 9 | 10 | 11
1 | ТЕР-01-01-030-02 МДС 81-36.2004 ПРИЛ3 П4 Козп=1,15 Кэм=1,15 | РАЗРАБОТКА ГРУНТА С ПЕРЕМЕЩЕНИЕМ ДО 10 М БУЛЬДОЗЕРАМИ МОЩНОСТЬЮ 59 КВТ (80 Л.С.), ГРУППА ГРУНТОВ 2 (НА ОТКРЫТЫХ И ПОЛУОТКРЫТЫХ ПРОИЗВОДСТВЕННЫХ ПЛОЩАДКАХ В СТЕСНЕННЫХ УСЛОВИЯХ) ЭМ=1089.9*8.88 Козп=8.57 Кэм=8.88 (Спр_инд_ЦИНИНС_ЛО_02_2014)Козп=8.57 Кэм=8.88 (Индексация НР и СП) НР=81% (НР = 517 руб.) СП=40%*0.85 (СП = 217 руб.) | 0.2 | 9678.32 | 9678.32 | 1936 |  | 1936
|  |  | 1000М3 ГРУНТА |  | 3189.14 |  |  | 638
2 | ТЕР-01-01-030-10 МДС 81-36.2004 ПРИЛ3 П4 Козп=1,15 Кэм=1,15 | ПРИ ПЕРЕМЕЩЕНИИ ГРУНТА НА КАЖДЫЕ ПОСЛЕДУЮЩИЕ 10 М ДОБАВЛЯТЬ К РАСЦЕНКЕ 01-01-030-02 (НА ОТКРЫТЫХ И ПОЛУОТКРЫТЫХ ПРОИЗВОДСТВЕННЫХ ПЛОЩАДКАХ В СТЕСНЕННЫХ УСЛОВИЯХ) ЭМ=932.22*9*8.88 Кпз=9 (до 100м)Козп=8.57 Кэм=8.88 (Спр_инд_ЦИНИНС_ЛО_02_2014)Козп=8.57 Кэм=8.88 (Индексация НР и СП) НР=81% (НР = 3977 руб.) СП=40%*0.85 (СП = 1669 руб.) | 0.2 | 74503.38 | 74503.38 | 14901 |  | 14901
|  |  | 1000М3 ГРУНТА |  | 24550.25 |  |  | 4910
3 | ТЕР-01-02-068-02 МДС 81-36.2004 ПРИЛ3 П4 Козп=1,15 Кэм=1,15 | ВОДООТЛИВ ИЗ КОТЛОВАНОВ (НА ОТКРЫТЫХ И ПОЛУОТКРЫТЫХ ПРОИЗВОДСТВЕННЫХ ПЛОЩАДКАХ В СТЕСНЕННЫХ УСЛОВИЯХ) ЭМ=3797.75*12.25 Козп=8.57 Кэм=12.25 (Спр_инд_ЦИНИНС_ЛО_02_2014)Козп=8.57 Кэм=12.25 (Индексация НР и СП) НР=68% (НР = 4429 руб.) СП=36%*0.85 (СП = 1993 руб.) | 0.3 | 46522.42 | 46522.42 | 13957 |  | 13957
|  |  | 100М3 МОКРОГО ГРУНТА |  | 21709.3 |  |  | 6513
4 | ТЕР-04-02-007-02 МДС 81-36.2004 ПРИЛ3 П4 Козп=1,15 Кэм=1,15 | РЕЗКА ТРУБ НАРУЖНЫМ ДИАМЕТРОМ ДО 219 ММ (НА ОТКРЫТЫХ И ПОЛУОТКРЫТЫХ ПРОИЗВОДСТВЕННЫХ ПЛОЩАДКАХ В СТЕСНЕННЫХ УСЛОВИЯХ) ОЗП=3.96*8.57 МЗ=1.83*3.97 ЭМ=3.01*4.47 Козп=8.57 Кмат=3.97 Кэм=4.47 (Спр_инд_ЦИНИНС_ЛО_02_2014)Козп=8.57 Кмат=3.97 Кэм=4.47 (Индексация НР и СП) НР=95% (НР = 354 руб.) СП=41%*0.85 (СП = 130 руб.) | 11 | 54.64 | 13.47 | 601 | 373 | 148 | 0.23 | 2.53
|  |  | РЕЗ | 33.9
5 | ТЕР-23-03-001-08 МДС 81-36.2004 ПРИЛ3 П4 Козп=1,15 Кэм=1,15 | УСТРОЙСТВО КРУГЛЫХ СБОРНЫХ ЖЕЛЕЗОБЕТОННЫХ КАНАЛИЗАЦИОННЫХ КОЛОДЦЕВ ДИАМЕТРОМ 2 М В МОКРЫХ ГРУНТАХ (НА ОТКРЫТЫХ И ПОЛУОТКРЫТЫХ ПРОИЗВОДСТВЕННЫХ ПЛОЩАДКАХ В СТЕСНЕННЫХ УСЛОВИЯХ) ОЗП=1811.85*8.57 МЗ=16385.42*4.94 ЭМ=2532.1*5.91 Козп=8.57 Кмат=4.94 Кэм=5.91 (Спр_инд_ЦИНИНС_ЛО_02_2014)Козп=8.57 Кмат=4.94 Кэм=5.91 (Индексация НР и СП) НР=111% (НР = 1918 руб.) СП=71%*0.85 (СП = 1043 руб.) | 0.094 | 111436.25 | 14964.74 | 10475 | 1460 | 1407 | 105.34 | 9.9
|  |  | 10М3 ЖЕЛЕЗОБЕТОННЫХ И БЕ | 15527.54 | 2856.32 |  |  | 268
6 | 101-2536 ЦИНИНС_02_2014_2 | ЛЮКИ ЧУГУННЫЕ ТЯЖЕЛЫЙ | 1 | 3612.52 |  | 3613
ШТ
7 | 201-0650 ЦИНИНС_02_2014_2 | ОГРАЖДЕНИЯ ЛЕСТНИЧНЫХ ПРОЕМОВ, ЛЕСТНИЧНЫЕ МАРШИ, ПОЖАРНЫЕ ЛЕСТНИЦЫ | 0.1 | 83325.1 |  | 8333
Т
8 | ТЕР-46-03-010-03 | ПРОБИВКА ОТВЕРСТИЙ Д250 В ЖЕЛЕЗОБЕТОННОМ КОЛЬЦЕ ОЗП=1994.84*8.57 ЭМ=3461.75*3.53 Козп=8.57 Кэм=3.53 (Спр_инд_ЦИНИНС_ЛО_02_2014)Козп=8.57 Кэм=3.53 (Индексация НР и СП) НР=94% (НР = 415 руб.) СП=56%*0.85 (СП = 210 руб.) | 0.02 | 29315.76 | 12219.98 | 586 | 342 | 244 | 110.64 | 2.21
|  |  | 100ОТВЕРСТИЙ | 17095.78 | 4993.4 |  |  | 100
9 | ТЕР-22-03-006-06 МДС 81-36.2004 ПРИЛ3 П4 Козп=1,15 Кэм=1,15 | УСТАНОВКА ЗАДВИЖЕК ИЛИ КЛАПАНОВ ОБРАТНЫХ ЧУГУННЫХ ДИАМЕТРОМ 200 ММ (НА ОТКРЫТЫХ И ПОЛУОТКРЫТЫХ ПРОИЗВОДСТВЕННЫХ ПЛОЩАДКАХ В СТЕСНЕННЫХ УСЛОВИЯХ) ОЗП=78.68*8.57 МЗ=62.35*4.72 ЭМ=63.6*5.69 Козп=8.57 Кмат=4.72 Кэм=5.69 (Спр_инд_ЦИНИНС_ЛО_02_2014)Козп=8.57 Кмат=4.72 Кэм=5.69 (Индексация НР и СП) НР=111% (НР = 1644 руб.) СП=71%*0.85 (СП = 894 руб.) | 2 | 1330.46 | 361.86 | 2661 | 1348 | 724 | 4.52 | 9.04
|  |  | ЗАДВИЖКА (ИЛИ КЛАПАН ОБР | 674.31 | 66.72 |  |  | 133
10 | ПРАЙС | ЗАДВИЖКА НОЖЕВАЯ: ТИП ВА19001, DN200. PN10, ЧУГУН GG25 ("INTERARM" МОСКВА, 109451, УЛ.пЕРЕРВА, Д.68/35, ТЕЛ. (495) 797-34-90) ПЗ=5621 : 1.18 * 1.03 | 2 | 4906.47 |  | 9813
ШТ
11 | ТЕР-22-03-006-03 МДС 81-36.2004 ПРИЛ3 П4 Козп=1,15 Кэм=1,15 | УСТАНОВКА ЗАДВИЖЕК ИЛИ КЛАПАНОВ ОБРАТНЫХ ЧУГУННЫХ ДИАМЕТРОМ 100 ММ (НА ОТКРЫТЫХ И ПОЛУОТКРЫТЫХ ПРОИЗВОДСТВЕННЫХ ПЛОЩАДКАХ В СТЕСНЕННЫХ УСЛОВИЯХ) ОЗП=32.82*8.57 МЗ=36.05*4.04 ЭМ=4.14*4.25 Козп=8.57 Кмат=4.04 Кэм=4.25 (Спр_инд_ЦИНИНС_ЛО_02_2014)Козп=8.57 Кмат=4.04 Кэм=4.25 (Индексация НР и СП) НР=111% (НР = 312 руб.) СП=71%*0.85 (СП = 170 руб.) | 1 | 444.52 | 17.6 | 445 | 281 | 18 | 1.96 | 1.96
|  |  | ЗАДВИЖКА (ИЛИ КЛАПАН ОБР | 281.28
12 | ПРАЙС | ЗАДВИЖКА НОЖЕВАЯ: ТИП ВА19001, DN100. PN10, ЧУГУН GG25 ("INTERARM" МОСКВА, 109451, УЛ.пЕРЕРВА, Д.68/35, ТЕЛ. (495) 797-34-90) ПЗ=2421 : 1.18 * 1.03 | 1 | 2113.25 |  | 2113
ШТ
13 | ТЕР-22-01-021-06 МДС 81-36.2004 ПРИЛ3 П4 Козп=1,15 Кэм=1,15 | УКЛАДКА ТРУБОПРОВОДОВ ИЗ ПОЛИЭТИЛЕНОВЫХ ТРУБ ДИАМЕТРОМ 200 ММ (НА ОТКРЫТЫХ И ПОЛУОТКРЫТЫХ ПРОИЗВОДСТВЕННЫХ ПЛОЩАДКАХ В СТЕСНЕННЫХ УСЛОВИЯХ) ОЗП=6642.33*8.57 МЗ=176*3.08 ЭМ=8243.89*6.87 Козп=8.57 Кмат=3.08 Кэм=6.87 (Спр_инд_ЦИНИНС_ЛО_02_2014)Козп=8.57 Кмат=3.08 Кэм=6.87 (Индексация НР и СП) НР=111% (НР = 7796 руб.) СП=71%*0.85 (СП = 4238 руб.) | 0.099 | 114102.38 | 56635.52 | 11296 | 5635 | 5607 | 381.52 | 37.77
|  |  | КМ ТРУБОПРОВОДА | 56924.78 | 14023.88 |  |  | 1388
14 | ПРАЙС | ТРУБА ПОЛИЭТИЛЕНОВАЯ ГОСТ 18599, ТИП ПЭ100; PN10; SDR17; НАРУЖНЫЙ ДИАМЕТР 160ММ. (ООО"СПЕКТР-СТРОЙ" СПБ) ПЗ=653 : 1.18 * 1.03 | 99.99 | 569.99 |  | 56993
М
15 | ТЕР-22-03-002-01 МДС 81-36.2004 ПРИЛ3 П4 Козп=1,15 Кэм=1,15 | УСТАНОВКА ПОЛИЭТИЛЕНОВЫХ ФАСОННЫХ ЧАСТЕЙ ОТВОДОВ, КОЛЕН, ПАТРУБКОВ, ПЕРЕХОДОВ (НА ОТКРЫТЫХ И ПОЛУОТКРЫТЫХ ПРОИЗВОДСТВЕННЫХ ПЛОЩАДКАХ В СТЕСНЕННЫХ УСЛОВИЯХ) ОЗП=94.94*8.57 ЭМ=343.6*7.2 Козп=8.57 Кмат=3.95 Кэм=7.2 (Спр_инд_ЦИНИНС_ЛО_02_2014)Козп=8.57 Кмат=3.95 Кэм=7.2 (Индексация НР и СП) НР=111% (НР = 327 руб.) СП=71%*0.85 (СП = 178 руб.) | 0.2 | 3287.57 | 2473.9 | 658 | 163 | 495 | 5.52 | 1.1
|  |  | 10ФАСОННЫХ ЧАСТЕЙ | 813.67 | 657.95 |  |  | 132
16 | ПРАЙС | ВТУЛКА ПОД ФЛАНЕЦ D=200 К ТРУБЕ D=200. ТИП ПЭ100. PN12.5. SDR13.6 ("PLASSON" МОСКВА, 123423, УЛ. НИЖНИЕ МНЕВНИКИ, Д.62, ТЕЛ. (095) 782-88-92) ПЗ=1200 : 1.18 * 1.03 | 2 | 1047.46 |  | 2095
ШТ
17 | ТЕР-22-03-002-01 МДС 81-36.2004 ПРИЛ3 П4 Козп=1,15 Кэм=1,15 | УСТАНОВКА ПОЛИЭТИЛЕНОВЫХ ФАСОННЫХ ЧАСТЕЙ ОТВОДОВ, КОЛЕН, ПАТРУБКОВ, ПЕРЕХОДОВ (НА ОТКРЫТЫХ И ПОЛУОТКРЫТЫХ ПРОИЗВОДСТВЕННЫХ ПЛОЩАДКАХ В СТЕСНЕННЫХ УСЛОВИЯХ) ОЗП=94.94*8.57 ЭМ=343.6*7.2 Козп=8.57 Кмат=3.95 Кэм=7.2 (Спр_инд_ЦИНИНС_ЛО_02_2014)Козп=8.57 Кмат=3.95 Кэм=7.2 (Индексация НР и СП) НР=111% (НР = 163 руб.) СП=71%*0.85 (СП = 89 руб.) | 0.1 | 3287.57 | 2473.9 | 329 | 81 | 248 | 5.52 | 0.55
|  |  | 10ФАСОННЫХ ЧАСТЕЙ | 813.67 | 657.95 |  |  | 66
18 | ПРАЙС | ВТУЛКА РЕДУКЦИОННАЯ D=90 ТИП ПЭ100. PN12.5. SDR13.6 ("PLASSON" МОСКВА, 123423, УЛ. НИЖНИЕ МНЕВНИКИ, Д.62, ТЕЛ. (095) 782-88-92) ПЗ=2012 : 1.18 * 1.03 | 1 | 1756.24 |  | 1756
ШТ
19 | ТЕР-22-03-002-02 МДС 81-36.2004 ПРИЛ3 П4 Козп=1,15 Кэм=1,15 | УСТАНОВКА ПОЛИЭТИЛЕНОВЫХ ФАСОННЫХ ЧАСТЕЙ ТРОЙНИКОВ (НА ОТКРЫТЫХ И ПОЛУОТКРЫТЫХ ПРОИЗВОДСТВЕННЫХ ПЛОЩАДКАХ В СТЕСНЕННЫХ УСЛОВИЯХ) ОЗП=140.24*8.57 ЭМ=506.18*7.2 Козп=8.57 Кмат=3.68 Кэм=7.2 (Спр_инд_ЦИНИНС_ЛО_02_2014)Козп=8.57 Кмат=3.68 Кэм=7.2 (Индексация НР и СП) НР=111% (НР = 482 руб.) СП=71%*0.85 (СП = 262 руб.) | 0.2 | 4846.4 | 3644.52 | 969 | 240 | 729 | 8.15 | 1.63
|  |  | 10ФАСОННЫХ ЧАСТЕЙ | 1201.88 | 968.11 |  |  | 194
20 | ПРАЙС | ТРОЙНИК РАВНОПРОХОДНОЙ ЭЛЕКТРОСВАРНОЙ D=160 ("PLASSON" МОСКВА, 123423, УЛ. НИЖНИЕ МНЕВНИКИ, Д.62, ТЕЛ. (095) 782-88-92) ПЗ=3135 : 1.18 * 1.03 | 1 | 2736.48 |  | 2736
ШТ
21 | ПРАЙС | ТРОЙНИК РЕДУКЦИОННЫЙ ЭЛЕКТРОСВАРНОЙ D 160*90 ("PLASSON" МОСКВА, 123423, УЛ. НИЖНИЕ МНЕВНИКИ, Д.62, ТЕЛ. (095) 782-88-92) ПЗ=5079 : 1.18 * 1.03 | 1 | 4433.36 |  | 4433
ШТ
22 | ТЕР-22-03-002-01 МДС 81-36.2004 ПРИЛ3 П4 Козп=1,15 Кэм=1,15 | УСТАНОВКА ПОЛИЭТИЛЕНОВЫХ ФАСОННЫХ ЧАСТЕЙ ОТВОДОВ, КОЛЕН, ПАТРУБКОВ, ПЕРЕХОДОВ (НА ОТКРЫТЫХ И ПОЛУОТКРЫТЫХ ПРОИЗВОДСТВЕННЫХ ПЛОЩАДКАХ В СТЕСНЕННЫХ УСЛОВИЯХ) ОЗП=94.94*8.57 ЭМ=343.6*7.2 Козп=8.57 Кмат=3.95 Кэм=7.2 (Спр_инд_ЦИНИНС_ЛО_02_2014)Козп=8.57 Кмат=3.95 Кэм=7.2 (Индексация НР и СП) НР=111% (НР = 490 руб.) СП=71%*0.85 (СП = 266 руб.) | 0.3 | 3287.57 | 2473.9 | 986 | 244 | 742 | 5.52 | 1.66
|  |  | 10ФАСОННЫХ ЧАСТЕЙ | 813.67 | 657.95 |  |  | 197
23 | ПРАЙС | МУФТА ЭЛЕКТРОСВАРНАЯ PN10 D=160 ("PLASSON" МОСКВА, 123423, УЛ. НИЖНИЕ МНЕВНИКИ, Д.62, ТЕЛ. (095) 782-88-92) ПЗ=1035 : 1.18 * 1.03 | 2 | 903.43 |  | 1807
ШТ
24 | ПРАЙС | МУФТА ЭЛЕКТРОСВАРНАЯ PN10 D=90 ("PLASSON" МОСКВА, 123423, УЛ. НИЖНИЕ МНЕВНИКИ, Д.62, ТЕЛ. (095) 782-88-92) ПЗ=503 : 1.18 * 1.03 | 1 | 439.06 |  | 439
ШТ
25 | ТЕР-22-03-002-01 МДС 81-36.2004 ПРИЛ3 П4 Козп=1,15 Кэм=1,15 | УСТАНОВКА ПОЛИЭТИЛЕНОВЫХ ФАСОННЫХ ЧАСТЕЙ ОТВОДОВ, КОЛЕН, ПАТРУБКОВ, ПЕРЕХОДОВ (НА ОТКРЫТЫХ И ПОЛУОТКРЫТЫХ ПРОИЗВОДСТВЕННЫХ ПЛОЩАДКАХ В СТЕСНЕННЫХ УСЛОВИЯХ) ОЗП=94.94*8.57 ЭМ=343.6*7.2 Козп=8.57 Кмат=3.95 Кэм=7.2 (Спр_инд_ЦИНИНС_ЛО_02_2014)Козп=8.57 Кмат=3.95 Кэм=7.2 (Индексация НР и СП) НР=111% (НР = 653 руб.) СП=71%*0.85 (СП = 355 руб.) | 0.4 | 3287.57 | 2473.9 | 1315 | 325 | 990 | 5.52 | 2.21
|  |  | 10ФАСОННЫХ ЧАСТЕЙ | 813.67 | 657.95 |  |  | 263
26 | ПРАЙС | МУФТА РЕДУКЦИОННАЯ БЕЗ СПИРАЛИ D=200*D160 PN10. SDR13.6 ("PLASSON" МОСКВА, 123423, УЛ. НИЖНИЕ МНЕВНИКИ, Д.62, ТЕЛ. (095) 782-88-92) ПЗ=4870 : 1.18 * 1.03 | 2 | 4250.93 |  | 8502
ШТ
27 | ПРАЙС | МУФТА РЕДУКЦИОННАЯ ЭЛЕКТРОСВАРНАЯ D=200*D160 PN10. SDR13.6 ("PLASSON" МОСКВА, 123423, УЛ. НИЖНИЕ МНЕВНИКИ, Д.62, ТЕЛ. (095) 782-88-92) ПЗ=3987 : 1.18 * 1.03 | 2 | 3480.18 |  | 6960
ШТ
28 | ТЕР-01-01-033-02 МДС 81-36.2004 ПРИЛ3 П4 Козп=1,15 Кэм=1,15 | ЗАСЫПКА ТРАНШЕЙ И КОТЛОВАНОВ С ПЕРЕМЕЩЕНИЕМ ГРУНТА ДО 5 М БУЛЬДОЗЕРАМИ МОЩНОСТЬЮ 59 КВТ (80 Л.С.), ГРУППА ГРУНТОВ 2 (НА ОТКРЫТЫХ И ПОЛУОТКРЫТЫХ ПРОИЗВОДСТВЕННЫХ ПЛОЩАДКАХ В СТЕСНЕННЫХ УСЛОВИЯХ) ЭМ=764.22*8.88 Козп=8.57 Кэм=8.88 (Спр_инд_ЦИНИНС_ЛО_02_2014)Козп=8.57 Кэм=8.88 (Индексация НР и СП) НР=81% (НР = 362 руб.) СП=40%*0.85 (СП = 152 руб.) | 0.2 | 6786.28 | 6786.28 | 1357 |  | 1357
|  |  | 1000М3 ГРУНТА |  | 2236.11 |  |  | 447
29 | ТЕР-01-01-033-08 МДС 81-36.2004 ПРИЛ3 П4 Козп=1,15 Кэм=1,15 | ПРИ ПЕРЕМЕЩЕНИИ ГРУНТА НА КАЖДЫЕ ПОСЛЕДУЮЩИЕ 5 М ДОБАВЛЯТЬ К РАСЦЕНКЕ 01-01-033-02 (НА ОТКРЫТЫХ И ПОЛУОТКРЫТЫХ ПРОИЗВОДСТВЕННЫХ ПЛОЩАДКАХ В СТЕСНЕННЫХ УСЛОВИЯХ) ЭМ=377.37*19*8.88 Кпз=19 (до 100м)Козп=8.57 Кэм=8.88 (Спр_инд_ЦИНИНС_ЛО_02_2014)Козп=8.57 Кэм=8.88 (Индексация НР и СП) НР=81% (НР = 3399 руб.) СП=40%*0.85 (СП = 1427 руб.) | 0.2 | 63670.29 | 63670.29 | 12734 |  | 12734
|  |  | 1000М3 ГРУНТА |  | 20979.99 |  |  | 4196
30 | ТЕР-01-02-027-02 МДС 81-36.2004 ПРИЛ3 П4 Козп=1,15 Кэм=1,15 | ПЛАНИРОВКА ПЛОЩАДЕЙ МЕХАНИЗИРОВАННЫМ СПОСОБОМ, ГРУППА ГРУНТОВ 2 (НА ОТКРЫТЫХ И ПОЛУОТКРЫТЫХ ПРОИЗВОДСТВЕННЫХ ПЛОЩАДКАХ В СТЕСНЕННЫХ УСЛОВИЯХ) ЭМ=141.6*7.42 Козп=8.57 Кэм=7.42 (Спр_инд_ЦИНИНС_ЛО_02_2014)Козп=8.57 Кэм=7.42 (Индексация НР и СП) НР=68% (НР = 59 руб.) СП=36%*0.85 (СП = 27 руб.) | 0.3 | 1050.67 | 1050.67 | 315 |  | 315
|  |  | 1000М2 СПЛАНИРОВАННОЙ ПЛ |  | 288.57 |  |  | 87
Итого по смете: |  |  |  |  | 185114 |  | 10492 | 56552 |  | 70.56
19532
|  | Прямые затраты |  |  | 185114
|  | Материальные затраты |  |  | 118070
|  | Материалы не учтенные расценками |  |  | 109593
|  | Материалы учтенные расценками |  |  | 8477
|  | Эксплуатация машин |  |  | 56552
|  | в тч ЗП машинистов |  |  | 19532
|  | Основная зарплата |  |  | 10492
|  | Накладные расходы |  |  | 27297
|  | Сметная прибыль |  |  | 13320
|  | СМЕТНАЯ СТОИМОСТЬ |  |  | 225731
|  | НДС |  | 18 % | 40631.58
|  | ИТОГО ПО СМЕТЕ |  |  | 266362.58
|  | Сметная ЗП |  |  | 31415.51