## Лист1
Система выпуска сметной документации A0 v. 2.1.3.17 Copyright InfoStroy Ltd. | [8 empty] | Образец №4
Ремонт объектов предприятия ФГУП "НИТИ им. А.П. Александрова"
(наименование стройки)
Водопровод хозпитьевой
(наименование объекта)
ЛОКАЛЬНАЯ СМЕТА №13/14-КР (КР-596)
Замена участка трубопровода ДУ200 от колодца ВК 46 до колодца ВК46.1 в районе периметра зд. 500
Основание: |  | дефектная ведомость №063/12 от 18.04.2012г.
Сметная стоимость |  |  | 353.88 |  | тыс. руб.
|  | строительных работ | 353.88 |  | тыс. руб.
|  | монтажных работ | 0 |  | тыс. руб.
|  | оборудования | 0 |  | тыс. руб.
|  | прочих работ | 0 |  | тыс. руб.
Средства на оплату труда |  |  | 61.78 |  | тыс. руб.
Нормативная трудоемкость |  |  | 0.42 |  | тыс. чел. час.
Смета составлена в ценах 2000 года с пересчетом в цены ФЕВРАЛЯ 2014 года
№ п/п | Шифр и номер позиции норматива | Наименование работ и затрат | Количество и единица измерения | Стоимость единицы, руб. |  | Общая стоимость, руб. |  |  | Затраты труда рабочих, не занятых обслуживанием машин, чел-ч
|  |  |  | всего | эксплуата- ции машин | всего | оплаты труда | эксплуата- ции машин
|  |  |  | оплаты труда | в т. ч. оплаты труда |  |  | в т. ч. оплаты труда | на единицу | всего
1 | 2 | 3 | 4 | 5 | 6 | 7 | 8 | 9 | 10 | 11
1 | ТЕР-01-02-058-02 МДС 81-36.2004 ПРИЛ3 П4 Козп=1,15 Кэм=1,15 | ШУРФОВКА ЭЛЕКТРОКАБЕЛЯ И ДОРАБОТКА ГРУНТА ВРУЧНУЮ (НА ОТКРЫТЫХ И ПОЛУОТКРЫТЫХ ПРОИЗВОДСТВЕННЫХ ПЛОЩАДКАХ В СТЕСНЕННЫХ УСЛОВИЯХ) ОЗП=4762.38*8.57 Козп=8.57 (Спр_инд_ЦИНИНС_ЛО_02_2014)Козп=8.57 (0,85 - к С.П.) НР=68% (НР = 832 руб.) СП=36%*0.85 (СП = 375 руб.) | 0.03 | 40813.6 |  | 1224 | 1224 |  | 322 | 9.66
|  |  | 100М3 ГРУНТА | 40813.6
2 | ТЕР-09-03-039-02 МДС 81-36.2004 ПРИЛ3 П4 Козп=1,15 Кэм=1,15 | МОНТАЖ СКОЛЬЗЯЩЕЙ ОПОРЫ ПОД ПОЖАРНЫЙ ГИДРАНТ (НА ОТКРЫТЫХ И ПОЛУОТКРЫТЫХ ПРОИЗВОДСТВЕННЫХ ПЛОЩАДКАХ В СТЕСНЕННЫХ УСЛОВИЯХ) ОЗП=978.91*8.57 МЗ=125.95*4.16 ЭМ=145.36*6.8 Козп=8.57 Кмат=4.16 Кэм=6.8 (Спр_инд_ЦИНИНС_ЛО_02_2014)Козп=8.57 Кмат=4.16 Кэм=6.8 (0,85 - к С.П.) НР=77% (НР = 1167 руб.) СП=68%*0.85 (СП = 876 руб.) | 0.18 | 9901.7 | 988.45 | 1782 | 1510 | 178 | 56.91 | 10.24
|  |  | Т КОНСТРУКЦИЙ | 8389.3 | 27.69 |  |  | 5
3 | 507-2742 ЦИНИНС_02_2014_2 | ОПОРЫ ПОДВИЖНЫЕ ХОМУТОВЫЕ ДЛЯ СТАЛЬНЫХ ТРУБОПРОВОДОВ ДУ ОТ 50 ДО 400 ММ, С ИЗОЛЯЦИЕЙ ТИПА ОПХ-2, ВЫСОТОЙ ОПОРЫ 100 ММ, ДИАМЕТРОМ УСЛОВНОГО ПРОХОДА 200 ММ | 1 | 773.53 |  | 774
ШТ
4 | ТЕР-22-03-006-06 МДС 81-36.2004 ПРИЛ3 П4 Козп=1,15 Кэм=1,15 МДС 81-36.2004 П3.3.1Г Козп=0,6 Кэм=0,6 Кмат=0 | ДЕМОНТАЖ ЗАДВИЖЕК ИЛИ КЛАПАНОВ ОБРАТНЫХ ЧУГУННЫХ ДИАМЕТРОМ 200 ММ (НА ОТКРЫТЫХ И ПОЛУОТКРЫТЫХ ПРОИЗВОДСТВЕННЫХ ПЛОЩАДКАХ В СТЕСНЕННЫХ УСЛОВИЯХ) (ДЕМОНТАЖ (РАЗБОРКА) НАРУЖНЫХ СЕТЕЙ ВОДОПРОВОДА, КАНАЛИЗАЦИИ, ТЕПЛО И ГАЗОСНАБЖЕНИЯ) ОЗП=47.21*8.57 ЭМ=38.16*5.69 Козп=8.57 Кмат=4.72 Кэм=5.69 (Спр_инд_ЦИНИНС_ЛО_02_2014)Козп=8.57 Кмат=4.72 Кэм=5.69 (0,85 - к С.П.) НР=111% (НР = 987 руб.) СП=71%*0.85 (СП = 537 руб.) | 2 | 621.7 | 217.11 | 1243 | 809 | 434 | 2.71 | 5.42
|  |  | ЗАДВИЖКА (ИЛИ КЛАПАН ОБР | 404.59 | 40.03 |  |  | 80
5 | ТЕР-22-03-006-06 МДС 81-36.2004 ПРИЛ3 П4 Козп=1,15 Кэм=1,15 | УСТАНОВКА ЗАДВИЖЕК ИЛИ КЛАПАНОВ ОБРАТНЫХ ЧУГУННЫХ ДИАМЕТРОМ 200 ММ (НА ОТКРЫТЫХ И ПОЛУОТКРЫТЫХ ПРОИЗВОДСТВЕННЫХ ПЛОЩАДКАХ В СТЕСНЕННЫХ УСЛОВИЯХ) ОЗП=78.68*8.57 МЗ=62.35*4.72 ЭМ=63.6*5.69 Козп=8.57 Кмат=4.72 Кэм=5.69 (Спр_инд_ЦИНИНС_ЛО_02_2014)Козп=8.57 Кмат=4.72 Кэм=5.69 (0,85 - к С.П.) НР=111% (НР = 1644 руб.) СП=71%*0.85 (СП = 894 руб.) | 2 | 1330.46 | 361.86 | 2661 | 1348 | 724 | 4.52 | 9.04
|  |  | ЗАДВИЖКА (ИЛИ КЛАПАН ОБР | 674.31 | 66.72 |  |  | 133
6 | ПРАЙС | ЗАДВИЖКА НОЖЕВАЯ. ТИП ВА19001, DN200. PN10. ЧУГУН GG25 ("INTERARM", МОСКВА, 109451, УЛ. ПЕРЕРВА, Д.68/35. ТЕЛ.(495) 797-34-90) ПЗ=5621 : 1.18 * 1.03 | 2 | 4906.47 |  | 9813
ШТ
7 | ТЕР-01-01-003-08 МДС 81-36.2004 ПРИЛ3 П4 Козп=1,15 Кэм=1,15 | РАЗРАБОТКА ГРУНТА В ОТВАЛ ЭКСКАВАТОРАМИ «ДРАГЛАЙН» ИЛИ «ОБРАТНАЯ ЛОПАТА» С КОВШОМ ВМЕСТИМОСТЬЮ 0,65 (0,5-1) М3, ГРУППА ГРУНТОВ 2 (НА ОТКРЫТЫХ И ПОЛУОТКРЫТЫХ ПРОИЗВОДСТВЕННЫХ ПЛОЩАДКАХ В СТЕСНЕННЫХ УСЛОВИЯХ) ОЗП=178.25*8.57 ЭМ=3660.74*6.88 Козп=8.57 Кэм=6.88 (Спр_инд_ЦИНИНС_ЛО_02_2014)Козп=8.57 Кэм=6.88 (0,85 - к С.П.) НР=81% (НР = 3725 руб.) СП=40%*0.85 (СП = 1564 руб.) | 0.6327 | 26713.47 | 25185.87 | 16902 | 967 | 15935 | 12.05 | 7.63
|  |  | 1000М3 ГРУНТА | 1527.6 | 5740.43 |  |  | 3632
8 | ТЕР-46-03-010-03 МДС 81-36.2004 ПРИЛ3 П4 Козп=1,15 Кэм=1,15 | ПРОБИВКА ОТВЕРСТИЙ Д250 В ЖЕЛЕЗОБЕТОННОМ КОЛЬЦЕ (НА ОТКРЫТЫХ И ПОЛУОТКРЫТЫХ ПРОИЗВОДСТВЕННЫХ ПЛОЩАДКАХ В СТЕСНЕННЫХ УСЛОВИЯХ) ОЗП=2294.07*8.57 ЭМ=3981.01*3.53 Козп=8.57 Кэм=3.53 (Спр_инд_ЦИНИНС_ЛО_02_2014)Козп=8.57 Кэм=3.53 (0,85 - к С.П.) НР=94% (НР = 478 руб.) СП=56%*0.85 (СП = 242 руб.) | 0.02 | 33713.12 | 14052.97 | 674 | 393 | 281 | 127.24 | 2.54
|  |  | 100ОТВЕРСТИЙ | 19660.15 | 5742.41 |  |  | 115
9 | ТЕР-22-03-001-05 МДС 81-36.2004 ПРИЛ3 П4 Козп=1,15 Кэм=1,15 | УСТАНОВКА ГИЛЬЗ ИЗ СТАЛЬНЫХ ТРУБ ДИАМЕТРОМ 250 ММ (НА ОТКРЫТЫХ И ПОЛУОТКРЫТЫХ ПРОИЗВОДСТВЕННЫХ ПЛОЩАДКАХ В СТЕСНЕННЫХ УСЛОВИЯХ) ОЗП=8552.41*8.57 ЭМ=17852.81*5.83 Козп=8.57 Кмат=4.61 Кэм=5.83 (Спр_инд_ЦИНИНС_ЛО_02_2014)Козп=8.57 Кмат=4.61 Кэм=5.83 (0,85 - к С.П.) НР=130% (НР = 2582 руб.) СП=89%*0.85 (СП = 1502 руб.) | 0.02 | 177376.03 | 104081.86 | 3548 | 1466 | 2082 | 406.87 | 8.14
|  |  | Т ФАСОННЫХ ЧАСТЕЙ | 73294.17 | 26006.99 |  |  | 520
10 | 103-8004 ЦИНИНС_02_2014_2 | ТРУБЫ СТАЛЬНЫЕ ЭЛЕКТРОСВАРНЫЕ ПРЯМОШОВНЫЕ ДИАМЕТРОМ 200-300 ММ | 0.02 | 40549.84 |  | 811
Т
11 | ТЕР-11-01-002-01 МДС 81-36.2004 ПРИЛ3 П4 Козп=1,15 Кэм=1,15 | УСТРОЙСТВО ПОДСТИЛАЮЩИХ СЛОЕВ ПЕСЧАНЫХ (НА ОТКРЫТЫХ И ПОЛУОТКРЫТЫХ ПРОИЗВОДСТВЕННЫХ ПЛОЩАДКАХ В СТЕСНЕННЫХ УСЛОВИЯХ) ОЗП=64.19*8.57 МЗ=87.18*4.94 ЭМ=37.73*3.94 Козп=8.57 Кмат=4.94 Кэм=3.94 (Спр_инд_ЦИНИНС_ЛО_02_2014)Козп=8.57 Кмат=4.94 Кэм=3.94 (0,85 - к С.П.) НР=105% (НР = 36936 руб.) СП=60%*0.85 (СП = 17940 руб.) | 58 | 1129.46 | 148.66 | 65509 | 31908 | 8622 | 3.92 | 227.45
|  |  | М3 ПОДСТИЛАЮЩЕГО СЛОЯ | 550.13 | 56.37 |  |  | 3269
12 | ТЕР-22-01-021-06 МДС 81-36.2004 ПРИЛ3 П4 Козп=1,15 Кэм=1,15 | УКЛАДКА ТРУБОПРОВОДОВ ИЗ ПОЛИЭТИЛЕНОВЫХ ТРУБ ДИАМЕТРОМ 200 ММ (НА ОТКРЫТЫХ И ПОЛУОТКРЫТЫХ ПРОИЗВОДСТВЕННЫХ ПЛОЩАДКАХ В СТЕСНЕННЫХ УСЛОВИЯХ) ОЗП=6642.33*8.57 МЗ=176*3.08 ЭМ=8243.89*6.87 Козп=8.57 Кмат=3.08 Кэм=6.87 (Спр_инд_ЦИНИНС_ЛО_02_2014)Козп=8.57 Кмат=3.08 Кэм=6.87 (0,85 - к С.П.) НР=111% (НР = 7483 руб.) СП=71%*0.85 (СП = 4068 руб.) | 0.095 | 114102.38 | 56635.52 | 10840 | 5409 | 5380 | 381.52 | 36.24
|  |  | КМ ТРУБОПРОВОДА | 56924.78 | 14023.88 |  |  | 1332
13 | ПРАЙС | ТРУБА ПОЛИЭТИЛЕНОВАЯ ГОСТ 18599, ТИП ПЭ100; PN10; SDR17; НАРУЖНЫЙ ДИАМЕТР 160ММ. (ООО"СПЕКТР-СТРОЙ" СПБ) ПЗ=653 : 1.18 * 1.03 | 95.95 | 569.99 |  | 54691
М
14 | ТЕР-22-03-002-01 МДС 81-36.2004 ПРИЛ3 П4 Козп=1,15 Кэм=1,15 | УСТАНОВКА ПОЛИЭТИЛЕНОВЫХ ФАСОННЫХ ЧАСТЕЙ ОТВОДОВ, КОЛЕН, ПАТРУБКОВ, ПЕРЕХОДОВ (НА ОТКРЫТЫХ И ПОЛУОТКРЫТЫХ ПРОИЗВОДСТВЕННЫХ ПЛОЩАДКАХ В СТЕСНЕННЫХ УСЛОВИЯХ) ОЗП=94.94*8.57 ЭМ=343.6*7.2 Козп=8.57 Кмат=3.95 Кэм=7.2 (Спр_инд_ЦИНИНС_ЛО_02_2014)Козп=8.57 Кмат=3.95 Кэм=7.2 (0,85 - к С.П.) НР=111% (НР = 490 руб.) СП=71%*0.85 (СП = 266 руб.) | 0.3 | 3287.57 | 2473.9 | 986 | 244 | 742 | 5.52 | 1.66
|  |  | 10ФАСОННЫХ ЧАСТЕЙ | 813.67 | 657.95 |  |  | 197
15 | ПРАЙС | ВТУЛКА ПОД ФЛАНЕЦ К ТРУБЕ D=160. ТИП ПЭ100. PN12.5. SDR13.6 C ЗЕРКАЛОМ D НАРУЖНЫЙ = 268ММ ("PLASSON" МОСКВА, 123423, УЛ. НИЖНИЕ МНЕВНИКИ, Д.62, ТЕЛ. (095) 782-88-92) ПЗ=800 : 1.18 * 1.03 | 3 | 698.31 |  | 2095
ШТ
16 | ПРАЙС | КОЛЬЦО ФЛАНЦА D=160*6 ПОД АРМАТУРУ Ду200. ("PLASSON" МОСКВА, 123423, УЛ. НИЖНИЕ МНЕВНИКИ, Д.62, ТЕЛ. (095) 782-88-92) ПЗ=660 : 1.18 * 1.03 | 3 | 576.1 |  | 1728
ШТ
17 | ТЕР-22-03-002-01 МДС 81-36.2004 ПРИЛ3 П4 Козп=1,15 Кэм=1,15 | УСТАНОВКА ПОЛИЭТИЛЕНОВЫХ ФАСОННЫХ ЧАСТЕЙ ОТВОДОВ, КОЛЕН, ПАТРУБКОВ, ПЕРЕХОДОВ (НА ОТКРЫТЫХ И ПОЛУОТКРЫТЫХ ПРОИЗВОДСТВЕННЫХ ПЛОЩАДКАХ В СТЕСНЕННЫХ УСЛОВИЯХ) ОЗП=94.94*8.57 ЭМ=343.6*7.2 Козп=8.57 Кмат=3.95 Кэм=7.2 (Спр_инд_ЦИНИНС_ЛО_02_2014)Козп=8.57 Кмат=3.95 Кэм=7.2 (0,85 - к С.П.) НР=111% (НР = 490 руб.) СП=71%*0.85 (СП = 266 руб.) | 0.3 | 3287.57 | 2473.9 | 986 | 244 | 742 | 5.52 | 1.66
|  |  | 10ФАСОННЫХ ЧАСТЕЙ | 813.67 | 657.95 |  |  | 197
18 | ПРАЙС | ВТУЛКА ПОД ФЛАНЕЦ К ТРУБЕ D=200. ТИП ПЭ100. PN12.5. SDR13.6 C ЗЕРКАЛОМ D НАРУЖНЫЙ = 268ММ ("PLASSON" МОСКВА, 123423, УЛ. НИЖНИЕ МНЕВНИКИ, Д.62, ТЕЛ. (095) 782-88-92) ПЗ=1200 : 1.18 * 1.03 | 3 | 1047.46 |  | 3142
ШТ
19 | ПРАЙС | КОЛЬЦО ФЛАНЦА D=200*8 ПОД АРМАТУРУ Ду200. ("PLASSON" МОСКВА, 123423, УЛ. НИЖНИЕ МНЕВНИКИ, Д.62, ТЕЛ. (095) 782-88-92) ПЗ=930 : 1.18 * 1.03 | 5 | 811.78 |  | 4059
ШТ
20 | ТЕР-22-03-002-01 МДС 81-36.2004 ПРИЛ3 П4 Козп=1,15 Кэм=1,15 | УСТАНОВКА ПОЛИЭТИЛЕНОВЫХ ФАСОННЫХ ЧАСТЕЙ ОТВОДОВ, КОЛЕН, ПАТРУБКОВ, ПЕРЕХОДОВ (НА ОТКРЫТЫХ И ПОЛУОТКРЫТЫХ ПРОИЗВОДСТВЕННЫХ ПЛОЩАДКАХ В СТЕСНЕННЫХ УСЛОВИЯХ) ОЗП=94.94*8.57 ЭМ=343.6*7.2 Козп=8.57 Кмат=3.95 Кэм=7.2 (Спр_инд_ЦИНИНС_ЛО_02_2014)Козп=8.57 Кмат=3.95 Кэм=7.2 (0,85 - к С.П.) НР=111% (НР = 817 руб.) СП=71%*0.85 (СП = 444 руб.) | 0.5 | 3287.57 | 2473.9 | 1644 | 407 | 1237 | 5.52 | 2.76
|  |  | 10ФАСОННЫХ ЧАСТЕЙ | 813.67 | 657.95 |  |  | 329
21 | ПРАЙС | МУФТА ЭЛЕКТРОСВАРНАЯ PN10 D=160 ("PLASSON" МОСКВА, 123423, УЛ. НИЖНИЕ МНЕВНИКИ, Д.62, ТЕЛ. (095) 782-88-92) ПЗ=1035 : 1.18 * 1.03 | 5 | 903.43 |  | 4517
ШТ
22 | ТЕР-22-03-002-01 МДС 81-36.2004 ПРИЛ3 П4 Козп=1,15 Кэм=1,15 | УСТАНОВКА ПОЛИЭТИЛЕНОВЫХ ФАСОННЫХ ЧАСТЕЙ ОТВОДОВ, КОЛЕН, ПАТРУБКОВ, ПЕРЕХОДОВ (НА ОТКРЫТЫХ И ПОЛУОТКРЫТЫХ ПРОИЗВОДСТВЕННЫХ ПЛОЩАДКАХ В СТЕСНЕННЫХ УСЛОВИЯХ) ОЗП=94.94*8.57 ЭМ=343.6*7.2 Козп=8.57 Кмат=3.95 Кэм=7.2 (Спр_инд_ЦИНИНС_ЛО_02_2014)Козп=8.57 Кмат=3.95 Кэм=7.2 (0,85 - к С.П.) НР=111% (НР = 490 руб.) СП=71%*0.85 (СП = 266 руб.) | 0.3 | 3287.57 | 2473.9 | 986 | 244 | 742 | 5.52 | 1.66
|  |  | 10ФАСОННЫХ ЧАСТЕЙ | 813.67 | 657.95 |  |  | 197
23 | ПРАЙС | РЕДУКЦИОННАЯ МУФТА БЕЗ СПИРАЛИ D=200*D=160. PN10. SDR13.6 ("PLASSON" МОСКВА, 123423, УЛ. НИЖНИЕ МНЕВНИКИ, Д.62, ТЕЛ. (095) 782-88-92) ПЗ=4870 : 1.18 * 1.03 | 3 | 4250.93 |  | 12753
ШТ
24 | ТЕР-16-07-006-03 МДС 81-36.2004 ПРИЛ3 П4 Козп=1,15 Кэм=1,15 | ЗАДЕЛКА САЛЬНИКОВ ПРИ ПРОХОДЕ ТРУБ ЧЕРЕЗ ФУНДАМЕНТЫ ИЛИ СТЕНЫ ПОДВАЛА ДИАМЕТРОМ ДО 300 ММ (НА ОТКРЫТЫХ И ПОЛУОТКРЫТЫХ ПРОИЗВОДСТВЕННЫХ ПЛОЩАДКАХ В СТЕСНЕННЫХ УСЛОВИЯХ) ОЗП=59.54*8.57 МЗ=9.62*6.48 Козп=8.57 Кмат=6.48 (Спр_инд_ЦИНИНС_ЛО_02_2014)Козп=8.57 Кмат=6.48 (0,85 - к С.П.) НР=109% (НР = 1112 руб.) СП=66%*0.85 (СП = 572 руб.) | 2 | 572.56 |  | 1145 | 1020 |  | 3.46 | 6.92
|  |  | САЛЬНИК | 510.22
25 | ТЕР-01-01-033-02 МДС 81-36.2004 ПРИЛ3 П4 Козп=1,15 Кэм=1,15 | ЗАСЫПКА ТРАНШЕЙ И КОТЛОВАНОВ С ПЕРЕМЕЩЕНИЕМ ГРУНТА ДО 5 М БУЛЬДОЗЕРАМИ МОЩНОСТЬЮ 59 КВТ (80 Л.С.), ГРУППА ГРУНТОВ 2 (НА ОТКРЫТЫХ И ПОЛУОТКРЫТЫХ ПРОИЗВОДСТВЕННЫХ ПЛОЩАДКАХ В СТЕСНЕННЫХ УСЛОВИЯХ) ЭМ=764.22*8.88 Козп=8.57 Кэм=8.88 (Спр_инд_ЦИНИНС_ЛО_02_2014)Козп=8.57 Кэм=8.88 (0,85 - к С.П.) НР=81% (НР = 1087 руб.) СП=40%*0.85 (СП = 456 руб.) | 0.6 | 6786.28 | 6786.28 | 4072 |  | 4072
|  |  | 1000М3 ГРУНТА |  | 2236.11 |  |  | 1342
26 | ТЕР-01-02-027-02 МДС 81-36.2004 ПРИЛ3 П4 Козп=1,15 Кэм=1,15 | ПЛАНИРОВКА ПЛОЩАДЕЙ МЕХАНИЗИРОВАННЫМ СПОСОБОМ, ГРУППА ГРУНТОВ 2 (НА ОТКРЫТЫХ И ПОЛУОТКРЫТЫХ ПРОИЗВОДСТВЕННЫХ ПЛОЩАДКАХ В СТЕСНЕННЫХ УСЛОВИЯХ) ЭМ=141.6*7.42 Козп=8.57 Кэм=7.42 (Спр_инд_ЦИНИНС_ЛО_02_2014)Козп=8.57 Кэм=7.42 (0,85 - к С.П.) НР=68% (НР = 106 руб.) СП=36%*0.85 (СП = 48 руб.) | 0.5415 | 1050.67 | 1050.67 | 569 |  | 569
|  |  | 1000М2 СПЛАНИРОВАННОЙ ПЛ |  | 288.57 |  |  | 156
Итого по смете: |  |  |  |  | 209154 |  | 47193 | 41740 |  | 331.02
11504
|  | Прямые затраты |  |  | 209154
|  | Материальные затраты |  |  | 120221
|  | Материалы не учтенные расценками |  |  | 94383
|  | Материалы учтенные расценками |  |  | 25838
|  | Эксплуатация машин |  |  | 41740
|  | в тч ЗП машинистов |  |  | 11504
|  | Основная зарплата |  |  | 47193
|  | Накладные расходы |  |  | 60426
|  | Сметная прибыль |  |  | 30316
|  | СМЕТНАЯ СТОИМОСТЬ |  |  | 299896
|  | НДС |  | 18 % | 53981.28
|  | ИТОГО ПО СМЕТЕ |  |  | 353877.28
|  | Сметная ЗП |  |  | 61776.44