## Лист1
Система выпуска сметной документации A0 v. 2.1.3.17 Copyright InfoStroy Ltd. | [8 empty] | Образец №4
Ремонт объектов предприятия ФГУП "НИТИ им. А.П. Александрова"
(наименование стройки)
ЗД. 102
(наименование объекта)
ЛОКАЛЬНАЯ СМЕТА №14/14-КР
(КР-597) 'Ремонт наружной пожарной лестницы в осях 13/Е зд.102
Основание: |  | инв. 12.049.0000.00 КМ / КР-120
Сметная стоимость |  |  | 200.4 |  | тыс. руб.
|  | строительных работ | 200.4 |  | тыс. руб.
|  | монтажных работ | 0 |  | тыс. руб.
|  | оборудования | 0 |  | тыс. руб.
|  | прочих работ | 0 |  | тыс. руб.
Средства на оплату труда |  |  | 19.26 |  | тыс. руб.
Нормативная трудоемкость |  |  | 0.12 |  | тыс. чел. час.
Смета составлена в ценах февраля 2014 года
№ п/п | Шифр и номер позиции норматива | Наименование работ и затрат | Количество и единица измерения | Стоимость единицы, руб. |  | Общая стоимость, руб. |  |  | Затраты труда рабочих, не занятых обслуживанием машин, чел-ч
|  |  |  | всего | эксплуата- ции машин | всего | оплаты труда | эксплуата- ции машин
|  |  |  | оплаты труда | в т. ч. оплаты труда |  |  | в т. ч. оплаты труда | на единицу | всего
1 | 2 | 3 | 4 | 5 | 6 | 7 | 8 | 9 | 10 | 11
1 | ТЕР-09-03-029-01 МДС 81-36.2004 П3.3.1Д Козп=0,7 Кэм=0,7 Кмат=0 МДС 81-36.2004 ПРИЛ3 П2 Козп=1,2 Кэм=1,2 | МОНТАЖ ЛЕСТНИЦ ПРЯМОЛИНЕЙНЫХ И КРИВОЛИНЕЙНЫХ, ПОЖАРНЫХ С ОГРАЖДЕНИЕМ (ДЕМОНТАЖ (РАЗБОРКА) МЕТАЛЛОКОНСТРУКЦИЙ) (В СУЩЕСТВУЮЩИХ ЗДАНИЯХ И СООРУЖЕНИЯХ, ОСВОБОЖДЕННЫХ ОТ ОБОРУДОВАНИЯ И ДР. ПРЕДМЕТОВ, МЕШАЮЩИХ НОРМАЛЬНОМУ ПРОИЗВОДСТВУ РАБОТ) ОЗП=484.81*8.57 ЭМ=652.66*6.49 Козп=8.57 Кмат=3.77 Кэм=6.49 (Спр_инд_ЦИНИНС_ЛО_02_2014) НР=77% (НР = 5432 руб.) СП=68%*0.85 (СП = 4078 руб.) | 1.358 | 8390.64 | 4235.78 | 11394 | 5642 | 5752 | 27.19 | 36.93
|  |  | Т КОНСТРУКЦИЙ | 4154.86 | 1040.59 |  |  | 1413
2 | ТЕР-09-03-029-01 МДС 81-36.2004 ПРИЛ3 П2 Козп=1,2 Кэм=1,2 | МОНТАЖ ЛЕСТНИЦ ПРЯМОЛИНЕЙНЫХ И КРИВОЛИНЕЙНЫХ, ПОЖАРНЫХ С ОГРАЖДЕНИЕМ (В СУЩЕСТВУЮЩИХ ЗДАНИЯХ И СООРУЖЕНИЯХ, ОСВОБОЖДЕННЫХ ОТ ОБОРУДОВАНИЯ И ДР. ПРЕДМЕТОВ, МЕШАЮЩИХ НОРМАЛЬНОМУ ПРОИЗВОДСТВУ РАБОТ) ОЗП=692.59*8.57 МЗ=104.89*3.77 ЭМ=932.38*6.49 Козп=8.57 Кмат=3.77 Кэм=6.49 (Спр_инд_ЦИНИНС_ЛО_02_2014) НР=77% (НР = 7761 руб.) СП=68%*0.85 (СП = 5826 руб.) | 1.358 | 12382.07 | 6051.12 | 16815 | 8060 | 8218 | 38.84 | 52.75
|  |  | Т КОНСТРУКЦИЙ | 5935.51 | 1486.55 |  |  | 2019
3 | 201-0650 ЦИНИНС_02_2014_2 | ОГРАЖДЕНИЯ ЛЕСТНИЧНЫХ ПРОЕМОВ, ЛЕСТНИЧНЫЕ МАРШИ, ПОЖАРНЫЕ ЛЕСТНИЦЫ | 1.358 | 83325.1 |  | 113155
Т
4 | ТЕР-13-03-002-04 МДС 81-36.2004 ПРИЛ3 П2 Козп=1,2 Кэм=1,2 | ОГРУНТОВКА МЕТАЛЛИЧЕСКИХ ПОВЕРХНОСТЕЙ ЗА ОДИН РАЗ ГРУНТОВКОЙ ГФ-021 (В СУЩЕСТВУЮЩИХ ЗДАНИЯХ И СООРУЖЕНИЯХ, ОСВОБОЖДЕННЫХ ОТ ОБОРУДОВАНИЯ И ДР. ПРЕДМЕТОВ, МЕШАЮЩИХ НОРМАЛЬНОМУ ПРОИЗВОДСТВУ РАБОТ) ОЗП=128.65*8.57 МЗ=256.4*3.15 ЭМ=11.9*4.38 Козп=8.57 Кмат=3.15 Кэм=4.38 (Спр_инд_ЦИНИНС_ЛО_02_2014) НР=77% (НР = 481 руб.) СП=56%*0.85 (СП = 298 руб.) | 0.566 | 1962.35 | 52.14 | 1111 | 624 | 30 | 6.37 | 3.61
|  |  | 100М2 ОКРАШИВАЕМОЙ ПОВЕР | 1102.55 | 1.95 |  |  | 1
5 | ТЕР-13-03-004-26 МДС 81-36.2004 ПРИЛ3 П2 Козп=1,2 Кэм=1,2 | ОКРАСКА МЕТАЛЛИЧЕСКИХ ОГРУНТОВАННЫХ ПОВЕРХНОСТЕЙ ЭМАЛЬЮ ПФ-115 (В СУЩЕСТВУЮЩИХ ЗДАНИЯХ И СООРУЖЕНИЯХ, ОСВОБОЖДЕННЫХ ОТ ОБОРУДОВАНИЯ И ДР. ПРЕДМЕТОВ, МЕШАЮЩИХ НОРМАЛЬНОМУ ПРОИЗВОДСТВУ РАБОТ) ОЗП=79.06*2*8.57 МЗ=490.63*2*3.09 ЭМ=8.04*2*4.39 Кпз=2 ()Кпз=2 (0,85 - к С.П.)Козп=8.57 Кмат=3.09 Кэм=4.39 (Спр_инд_ЦИНИНС_ЛО_02_2014) НР=77% (НР = 592 руб.) СП=56%*0.85 (СП = 366 руб.) | 0.566 | 4457.7 | 70.59 | 2523 | 767 | 40 | 9.19 | 5.2
|  |  | 100М2 ОКРАШИВАЕМОЙ ПОВЕР | 1355.02 | 3.91 |  |  | 2
Итого по смете: |  |  |  |  | 144998 |  | 15093 | 14040 |  | 98.48
3435
|  | Прямые затраты |  |  | 144998
|  | Материальные затраты |  |  | 115865
|  | Материалы не учтенные расценками |  |  | 113155
|  | Материалы учтенные расценками |  |  | 2710
|  | Эксплуатация машин |  |  | 14040
|  | в тч ЗП машинистов |  |  | 3435
|  | Основная зарплата |  |  | 15093
|  | Накладные расходы |  |  | 14266
|  | Сметная прибыль |  |  | 10568
|  | СМЕТНАЯ СТОИМОСТЬ |  |  | 169832
|  | НДС |  | 18 % | 30569.76
|  | ИТОГО ПО СМЕТЕ |  |  | 200401.76
|  | Сметная ЗП |  |  | 19256.36