## Лист1
Система выпуска сметной документации A0 v. 2.1.3.17 Copyright InfoStroy Ltd. | [8 empty] | Образец №4
Ремонт объектов предприятия ФГУП "НИТИ им. А.П. Александрова"
(наименование стройки)
ТРОТУАРЫ
(наименование объекта)
ЛОКАЛЬНАЯ СМЕТА №23/14-КР
(КР-617) Ремонт пешеходной дорожки от зд.167С до зд. 123.
Основание: |  | Дефектная ведомость № 30-05/31 от 23.04.2012г.
Сметная стоимость |  |  | 377.76 |  | тыс. руб.
|  | строительных работ | 377.76 |  | тыс. руб.
|  | монтажных работ | 0 |  | тыс. руб.
|  | оборудования | 0 |  | тыс. руб.
|  | прочих работ | 0 |  | тыс. руб.
Средства на оплату труда |  |  | 14.18 |  | тыс. руб.
Нормативная трудоемкость |  |  | 0.1 |  | тыс. чел. час.
Смета составлена в ценах 2000 года с пересчетом в цены марта 2014 года
№ п/п | Шифр и номер позиции норматива | Наименование работ и затрат | Количество и единица измерения | Стоимость единицы, руб. |  | Общая стоимость, руб. |  |  | Затраты труда рабочих, не занятых обслуживанием машин, чел-ч
|  |  |  | всего | эксплуата- ции машин | всего | оплаты труда | эксплуата- ции машин
|  |  |  | оплаты труда | в т. ч. оплаты труда |  |  | в т. ч. оплаты труда | на единицу | всего
1 | 2 | 3 | 4 | 5 | 6 | 7 | 8 | 9 | 10 | 11
1 | ТЕР-27-03-008-05 | РАЗБОРКА ПОКРЫТИЙ И ОСНОВАНИЙ ЦЕМЕНТНО-БЕТОННЫХ ОЗП=849.24*8.57 ЭМ=1595.32*6.98 Козп=8.57 Кэм=6.98 (Спр_инд_ЦИНИНС_ЛО_03_2014) НР=121% (НР = 1739 руб.) СП=76%*0.85 (СП = 928 руб.) | 0.143 | 18413.32 | 11135.33 | 2633 | 1041 | 1592 | 57.42 | 8.21
|  |  | 100М3 | 7277.99 | 2770.68 |  |  | 396
2 | ТЕР-27-08-001-14 | ОСЫПКА ОТКОСОВ ВЫСВОБОДИВШИМСЯ БЕТОННЫМ БОЕМ НА ОБЩУЮ ШИРИНУ ОТКОСОВ ОБОЧИНЫ 1М НА ВЫСОТУ 100ММ ЭМ=1158.51*6.66 Козп=8.57 Кэм=6.66 (Спр_инд_ЦИНИНС_ЛО_03_2014) НР=121% (НР = 415 руб.) СП=76%*0.85 (СП = 222 руб.) | 0.2 | 7715.68 | 7715.68 | 1543 |  | 1543
|  |  | 1000М2 |  | 1713.91 |  |  | 343
3 | ТЕР-27-04-001-01 | УСТРОЙСТВО ПОДСТИЛАЮЩИХ И ВЫРАВНИВАЮЩИХ СЛОЕВ ОСНОВАНИЙ ИЗ ПЕСКА ОЗП=238.94*8.57 МЗ=10.8*3.2 ЭМ=2360.11*5.89 Козп=8.57 Кмат=3.2 Кэм=5.89 (Спр_инд_ЦИНИНС_ЛО_03_2014) НР=121% (НР = 1773 руб.) СП=76%*0.85 (СП = 946 руб.) | 0.297 | 15983.33 | 13901.05 | 4747 | 608 | 4129 | 15.72 | 4.67
|  |  | 100М3 | 2047.72 | 2884.58 |  |  | 857
4 | 408-0122 ЦИНИНС_03_2014_2 | ПЕСОК ПРИРОДНЫЙ ДЛЯ СТРОИТЕЛЬНЫХ РАБОТ СРЕДНИЙ | 32.67 | 357.82 |  | 11690
М3
5 | ТЕР-27-06-009-01 | УКЛАДКА МЕТАЛЛИЧЕСКОЙ СЕТКИ В ЦЕМЕНТОБЕТОННОЕ ДОРОЖНОЕ ПОКРЫТИЕ ОЗП=213.8*8.57 ЭМ=19.6*5.4 Козп=8.57 Кэм=5.4 (Спр_инд_ЦИНИНС_ЛО_03_2014) НР=121% (НР = 666 руб.) СП=76%*0.85 (СП = 355 руб.) | 0.2972 | 1938.11 | 105.84 | 576 | 545 | 31 | 12.43 | 3.69
|  |  | 1000М2 | 1832.27 | 15.34 |  |  | 5
6 | 204-0084 ЦИНИНС_03_2014_2 | СЕТКА ИЗ ПРОВОЛОКИ ХОЛОДНОТЯНУТОЙ | 0.999 | 25635.79 |  | 25610
Т
7 | ТЕР-06-01-001-15 | УСТРОЙСТВО БЕТОННЫХ ПЛОЩАДОК ОЗП=1888.98*8.57 МЗ=3280.57*7.51 ЭМ=2034.05*8.75 Козп=8.57 Кмат=7.51 Кэм=8.75 (Спр_инд_ЦИНИНС_ЛО_03_2014) НР=89% (НР = 8113 руб.) СП=52%*0.85 (СП = 4029 руб.) | 0.4461 | 58623.58 | 17797.94 | 26152 | 7222 | 7940 | 116.82 | 52.11
|  |  | 100М3 | 16188.56 | 4246.69 |  |  | 1894
8 | 401-0109 ЦИНИНС_03_2014_2 | БЕТОН ДОРОЖНЫЙ, КЛАСС В25 (М350) | 45.5 | 4442.9 |  | 202152
М3
9 | ТЕР-27-08-001-14 | ОТСЫПКА ОТКОСОВ ОБОЧИН ЩЕБЕНОЧНОЙ СМЕСЬЮ (20-40ММ) ТОЛЩИНОЙ 100ММ ЭМ=1158.51*6.66 Козп=8.57 Кэм=6.66 (Спр_инд_ЦИНИНС_ЛО_03_2014) НР=121% (НР = 415 руб.) СП=76%*0.85 (СП = 222 руб.) | 0.2 | 7715.68 | 7715.68 | 1543 |  | 1543
|  |  | 1000М2 |  | 1713.91 |  |  | 343
10 | 408-0007 ЦИНИНС_03_2014_2 | ЩЕБЕНЬ ИЗ ПРИРОДНОГО КАМНЯ ДЛЯ СТРОИТЕЛЬНЫХ РАБОТ МАРКА 1200, ФРАКЦИЯ 20-40 ММ | 20 | 1089.84 |  | 21797
М3
11 | ТЕР-06-01-001-02 | УСТРОЙСТВО БЕТОННЫХ СТУПЕНЕЙ ОЗП=8659.04*8.57 МЗ=8042.38*7.1 ЭМ=2950.3*8.86 Козп=8.57 Кмат=7.1 Кэм=8.86 (Спр_инд_ЦИНИНС_ЛО_03_2014) НР=89% (НР = 215 руб.) СП=52%*0.85 (СП = 107 руб.) | 0.003 | 157448.53 | 26139.66 | 472 | 223 | 78 | 535.5 | 1.61
|  |  | 100М3 | 74207.97 | 6230.9 |  |  | 19
12 | 401-0006 ЦИНИНС_03_2014_2 | БЕТОН ТЯЖЕЛЫЙ, КЛАСС В15 (М200) | 0.306 | 3527.19 |  | 1079
М3
Итого по смете: |  |  |  |  | 299994 |  | 9639 | 16856 |  | 70.29
3857
|  | Прямые затраты |  |  | 299994
|  | Материальные затраты |  |  | 273499
|  | Материалы не учтенные расценками |  |  | 262328
|  | Материалы учтенные расценками |  |  | 11171
|  | Эксплуатация машин |  |  | 16856
|  | в тч ЗП машинистов |  |  | 3857
|  | Основная зарплата |  |  | 9639
|  | Накладные расходы |  |  | 13336
|  | Сметная прибыль |  |  | 6809
|  | СМЕТНАЯ СТОИМОСТЬ |  |  | 320139
|  | НДС |  | 18 % | 57625.02
|  | ИТОГО ПО СМЕТЕ |  |  | 377764.02
|  | Сметная ЗП |  |  | 14176