## Лист1
Система выпуска сметной документации A0 v. 2.1.3.17 Copyright InfoStroy Ltd. | [8 empty] | Образец №4
Ремонт объектов предприятия ФГУП "НИТИ им. А.П. Александрова"
(наименование стройки)
Водопровод противопожарный на площадке зд.160
(наименование объекта)
ЛОКАЛЬНАЯ СМЕТА №26/14-КР
(КР-620) Замена участков стального трубопровода В2 Д.400 и Д.200 на полиэтиленовые в районе автопроездов № 11,12А, 18
Основание: |  | Деф. вед-ть № 024/13 от 16.07.2013г.(разд.1, 2)., тех.реш. № 29-18.13/41 ТР от 26.06.13г., акт № 29-40.13/234 от 26.06.13г.
Сметная стоимость |  |  | 1011.3 |  | тыс. руб.
|  | строительных работ | 1011.3 |  | тыс. руб.
|  | монтажных работ | 0 |  | тыс. руб.
|  | оборудования | 0 |  | тыс. руб.
|  | прочих работ | 0 |  | тыс. руб.
Средства на оплату труда |  |  | 116.55 |  | тыс. руб.
Нормативная трудоемкость |  |  | 0.75 |  | тыс. чел. час.
Смета составлена в ценах 2000 года с пересчетом в цены марта 2014 года
№ п/п | Шифр и номер позиции норматива | Наименование работ и затрат | Количество и единица измерения | Стоимость единицы, руб. |  | Общая стоимость, руб. |  |  | Затраты труда рабочих, не занятых обслуживанием машин, чел-ч
|  |  |  | всего | эксплуата- ции машин | всего | оплаты труда | эксплуата- ции машин
|  |  |  | оплаты труда | в т. ч. оплаты труда |  |  | в т. ч. оплаты труда | на единицу | всего
1 | 2 | 3 | 4 | 5 | 6 | 7 | 8 | 9 | 10 | 11
Трубопровод ВПЖ диам.400мм
1 | ТЕР-27-03-008-04 МДС 81-36.2004 ПРИЛ3 П4 Козп=1,15 Кэм=1,15 | РАЗБОРКА ПОКРЫТИЙ И ОСНОВАНИЙ АСФАЛЬТОБЕТОННЫХ (НА ОТКРЫТЫХ И ПОЛУОТКРЫТЫХ ПРОИЗВОДСТВЕННЫХ ПЛОЩАДКАХ В СТЕСНЕННЫХ УСЛОВИЯХ) ОЗП=3258.7*8.57 ЭМ=5987.67*3.69 Козп=8.57 Кэм=3.69 (Спр_инд_ЦИНИНС_ЛО_03_2014) НР=121% (НР = 11461 руб.) СП=76%*0.85 (СП = 6119 руб.) | 0.2588 | 50021.54 | 22094.5 | 12946 | 7228 | 5718 | 206.77 | 53.51
|  |  | 100М3 КОНСТРУКЦИЙ | 27927.04 | 8670.38 |  |  | 2244
2 | СПГ-1-1-27П | МУСОР СТРОИТЕЛЬНЫЙ -ПОГРУЗКА ПРИ АВТОМОБИЛЬНЫХ ПЕРЕВОЗКАХ ПЗ=7.6*5.55 Кпз=5.55 (Индекс к ТЕР-2001 на 1-ый квартал 2014г.) НР=100% (НР = 2619 руб.) СП=60% (СП = 1571 руб.) | 62.1 | 42.18 |  | 2619 | 2619 |  | 3.8 | 235.74
|  |  | Т | 42.18
3 | СПГ-4-1-1 | ПЕРЕВОЗКА НА 1 КМ ЦЕНА=5.4*5.55 Кпз=5.55 (Индекс к ТЕР-2001 на 1-ый квартал 2014г.) | 62.1 | 29.97 | 29.97 | 1861 |  | 1861
Т
4 | ТЕР-01-01-031-02 МДС 81-36.2004 ПРИЛ3 П4 Козп=1,15 Кэм=1,15 | РАЗРАБОТКА ГРУНТА С ПЕРЕМЕЩЕНИЕМ ДО 10 М БУЛЬДОЗЕРАМИ МОЩНОСТЬЮ 96 КВТ (130 Л.С.), ГРУППА ГРУНТОВ 2 (НА ОТКРЫТЫХ И ПОЛУОТКРЫТЫХ ПРОИЗВОДСТВЕННЫХ ПЛОЩАДКАХ В СТЕСНЕННЫХ УСЛОВИЯХ) ЭМ=1387.83*8.38 Козп=8.57 Кэм=8.38 (Спр_инд_ЦИНИНС_ЛО_03_2014) НР=81% (НР = 485 руб.) СП=40%*0.85 (СП = 204 руб.) | 0.2026 | 11630.03 | 11630.03 | 2356 |  | 2356
|  |  | 1000М3 ГРУНТА |  | 2958.52 |  |  | 599
5 | ТЕР-01-02-057-02 ПРИЛ1.12 П3.184 Козп=1,15 МДС 81-36.2004 ПРИЛ3 П4 Козп=1,15 Кэм=1,15 | РАЗРАБОТКА ГРУНТА ВРУЧНУЮ В ТРАНШЕЯХ ГЛУБИНОЙ ДО 2 М БЕЗ КРЕПЛЕНИЙ С ОТКОСАМИ, ГРУППА ГРУНТОВ 2 (СИЛЬНО НАЛИПАЮЩЕГО НА ИНСТРУМЕНТЫ ГРУНТА) (НА ОТКРЫТЫХ И ПОЛУОТКРЫТЫХ ПРОИЗВОДСТВЕННЫХ ПЛОЩАДКАХ В СТЕСНЕННЫХ УСЛОВИЯХ) ОЗП=3012.21*8.57 Козп=8.57 (Спр_инд_ЦИНИНС_ЛО_03_2014) НР=68% (НР = 351 руб.) СП=36%*0.85 (СП = 158 руб.) | 0.02 | 25814.6 |  | 516 | 516 |  | 203.67 | 4.07
|  |  | 100М3 ГРУНТА | 25814.6
6 | ТЕР-01-02-068-01 МДС 81-36.2004 ПРИЛ3 П4 Козп=1,15 Кэм=1,15 | ВОДООТЛИВ ИЗ ТРАНШЕЙ (НА ОТКРЫТЫХ И ПОЛУОТКРЫТЫХ ПРОИЗВОДСТВЕННЫХ ПЛОЩАДКАХ В СТЕСНЕННЫХ УСЛОВИЯХ) ЭМ=3194.57*12.25 Козп=8.57 Кэм=12.25 (Спр_инд_ЦИНИНС_ЛО_03_2014) НР=68% (НР = 6350 руб.) СП=36%*0.85 (СП = 2857 руб.) | 0.5114 | 39133.53 | 39133.53 | 20013 |  | 20013
|  |  | 100М3 МОКРОГО ГРУНТА |  | 18260.47 |  |  | 9338
7 | ТЕРр-66-16-008 МДС 81-38.2004 ПРИЛ3 П3 Козп=1,15 Кэм=1,15 | ДЕМОНТАЖ ТРУБОПРОВОДОВ В НЕПРОХОДНЫХ КАНАЛАХ КРАНОМ ДИАМЕТРОМ ТРУБ ДО 400 ММ (ПРОИЗВОДСТВО РЕМОНТНЫХ И ДРУГИХ РАБОТ НА ОТКРЫТЫХ И ПОЛУОТКРЫТЫХ ПРОИЗВОДСТВЕННЫХ ПЛОЩАДКАХ В СТЕСНЕННЫХ УСЛОВИЯХ: С НАЛИЧИЕМ В ЗОНЕ ПРОИЗВОДСТВА РАБОТ ДЕСТВУЮЩЕГО ТЕХНОЛОГИЧЕСКОГО ОБОРУДОВАНИЯ ИЛИ ДВИЖЕНИЯ ТЕХНОЛОГИЧЕСКОГО ТРАНСПОРТА) ОЗП=1688.48*8.57 МЗ=133.93*3.9 ЭМ=621.69*6.7 Козп=8.57 Кмат=3.9 Кэм=6.7 (Спр_инд_ЦИНИНС_ЛО_03_2014) НР=92% (НР = 1569 руб.) СП=54% (СП = 921 руб.) | 0.11 | 19157.89 | 4165.32 | 2107 | 1592 | 458 | 104.42 | 11.49
|  |  | 100М ТРУБОПРОВОДА | 14470.24 | 1026.06 |  |  | 113
8 | ТЕР-22-03-001-06 МДС 81-36.2004 П3.3.1Г Козп=0,6 Кэм=0,6 Кмат=0 МДС 81-36.2004 ПРИЛ3 П4 Козп=1,15 Кэм=1,15 | ДЕМОНТАЖ ТРОЙНИКОВ СТАЛЬНЫХ (НА ОТКРЫТЫХ И ПОЛУОТКРЫТЫХ ПРОИЗВОДСТВЕННЫХ ПЛОЩАДКАХ В СТЕСНЕННЫХ УСЛОВИЯХ) ОЗП=2235.03*8.57 ЭМ=8690.1*6.15 Козп=8.57 Кмат=4.7 Кэм=6.15 (Спр_инд_ЦИНИНС_ЛО_03_2014) НР=111% (НР = 8419 руб.) СП=71%*0.85 (СП = 4578 руб.) | 0.24 | 72598.36 | 53444.12 | 17424 | 4597 | 12827 | 106.33 | 25.52
|  |  | Т ФАСОННЫХ ЧАСТЕЙ | 19154.24 | 12451.87 |  |  | 2988
9 | ТЕР-22-03-002-01 МДС 81-36.2004 ПРИЛ3 П4 Козп=1,15 Кэм=1,15 | УСТАНОВКА ПОЛИЭТИЛЕНОВЫХ ФАСОННЫХ ЧАСТЕЙ ОТВОДОВ, КОЛЕН, ПАТРУБКОВ, ПЕРЕХОДОВ (НА ОТКРЫТЫХ И ПОЛУОТКРЫТЫХ ПРОИЗВОДСТВЕННЫХ ПЛОЩАДКАХ В СТЕСНЕННЫХ УСЛОВИЯХ) ОЗП=94.94*8.57 МЗ=0.01*3.95 ЭМ=343.6*7.2 Козп=8.57 Кмат=3.95 Кэм=7.2 (Спр_инд_ЦИНИНС_ЛО_03_2014) НР=111% (НР = 1634 руб.) СП=71%*0.85 (СП = 888 руб.) | 1 | 3287.61 | 2473.9 | 3288 | 814 | 2474 | 5.52 | 5.52
|  |  | 10ФАСОННЫХ ЧАСТЕЙ | 813.67 | 657.95 |  |  | 658
10 | ПРАЙС | ПЕРЕХОД Ст-Пэ ДИАМ. 426*355 ПЗ=22919 : 1.18 * 1.03 | 2 | 20005.57 |  | 40011
ШТ
11 | ПРАЙС | ПЕРЕХОД ЛИТОЙ Пэ-Пэ ДИАМ. 355*225 ПЗ=2366 : 1.18 * 1.03 | 1 | 2065.24 |  | 2065
ШТ
12 | ПРАЙС | МУФТА ЭЛ.СВАРНАЯ ПЭ100 8DR11 d355 ПЗ=12969 : 1.18 * 1.03 | 5 | 11320.4 |  | 56602
ШТ
13 | ПРАЙС | МУФТА ЭЛ.СВАРНАЯ ПЭ100 8DR11 d225 ПЗ=2366 : 1.18 * 1.03 | 2 | 2065.24 |  | 4130
ШТ
14 | ТЕР-22-03-002-02 МДС 81-36.2004 ПРИЛ3 П4 Козп=1,15 Кэм=1,15 | УСТАНОВКА ПОЛИЭТИЛЕНОВЫХ ФАСОННЫХ ЧАСТЕЙ ТРОЙНИКОВ (НА ОТКРЫТЫХ И ПОЛУОТКРЫТЫХ ПРОИЗВОДСТВЕННЫХ ПЛОЩАДКАХ В СТЕСНЕННЫХ УСЛОВИЯХ) ОЗП=140.24*8.57 МЗ=0.04*3.68 ЭМ=506.18*7.2 Козп=8.57 Кмат=3.68 Кэм=7.2 (Спр_инд_ЦИНИНС_ЛО_03_2014) НР=111% (НР = 241 руб.) СП=71%*0.85 (СП = 131 руб.) | 0.1 | 4846.55 | 3644.52 | 485 | 120 | 365 | 8.15 | 0.82
|  |  | 10ФАСОННЫХ ЧАСТЕЙ | 1201.88 | 968.11 |  |  | 97
15 | 507-0902 ЦИНИНС_03_2014_2 | ТРОЙНИК СВАРНОЙ 90° ИЗ ПОЛИЭТИЛЕНА, ТИП С, ДИАМЕТР 400 ММ (ТУ 6-19-218-86) | 1 | 9321.34 |  | 9321
ШТ
16 | ТЕРр-66-32-008 МДС 81-38.2004 ПРИЛ3 П3 Козп=1,15 Кэм=1,15 | БЕСТРАНШЕЙНАЯ ЗАМЕНА ТРУБ (БЕЗ РАЗРУШЕНИЕ СТАРОЙ ТРУБЫ С ПОМОЩЬЮ ПНЕВМОПРОБОЙНИКА) ПОЛИЭТИЛЕНОВЫМИ ТРУБАМИ С ИЗМЕНЕНИЕМ ДИАМЕТРА С DУ 400 ММ НА DН 355 ММ (ПРОИЗВОДСТВО РЕМОНТНЫХ И ДРУГИХ РАБОТ НА ОТКРЫТЫХ И ПОЛУОТКРЫТЫХ ПРОИЗВОДСТВЕННЫХ ПЛОЩАДКАХ В СТЕСНЕННЫХ УСЛОВИЯХ: С НАЛИЧИЕМ В ЗОНЕ ПРОИЗВОДСТВА РАБОТ ДЕСТВУЮЩЕГО ТЕХНОЛОГИЧЕСКОГО ОБОРУДОВАНИЯ ИЛИ ДВИЖЕНИЯ ТЕХНОЛОГИЧЕСКОГО ТРАНСПОРТА) ОЗП=8238.14*8.57 МЗ=1495.43*3.38 ЭМ=17177.04*6.06 Козп=8.57 Кмат=3.38 Кэм=6.06 (Спр_инд_ЦИНИНС_ЛО_03_2014) НР=92% (НР = 29967 руб.) СП=54% (СП = 17589 руб.) | 0.35 | 179748.3 | 104092.89 | 62912 | 24710 | 36433 | 413.98 | 144.89
|  |  | 100М ТРУБОПРОВОДА | 70600.86 | 22466.89 |  |  | 7863
17 | ПРАЙС | ТРУБЫ НАПОРНЫЕ ИЗ ПОЛИЭТИЛЕНА НИЗКОГО ДАВЛЕНИЯ СРЕДНЕГО ТИПА, НАРУЖНЫМ ДИАМЕТРОМ 355ММ ПЗ=2836.2 : 1.18 * 1.03 | 35 | 2475.67 |  | 86648
М
18 | ТЕР-22-02-013-10 МДС 81-36.2004 ПРИЛ3 П4 Козп=1,15 Кэм=1,15 | НАНЕСЕНИЕ ВЕСЬМА УСИЛЕННОЙ АНТИКОРРОЗИОННОЙ ИЗОЛЯЦИИ ИЗ ПОЛИМЕРНЫХ ЛИПКИХ ЛЕНТ НА СТЫКИ И ФАСОННЫЕ ЧАСТИ СТАЛЬНЫХ ТРУБОПРОВОДОВ ДИАМЕТРОМ 400 ММ (НА ОТКРЫТЫХ И ПОЛУОТКРЫТЫХ ПРОИЗВОДСТВЕННЫХ ПЛОЩАДКАХ В СТЕСНЕННЫХ УСЛОВИЯХ) ОЗП=2291.72*8.57 МЗ=17854.02*2.95 ЭМ=2084.84*5.91 Козп=8.57 Кмат=2.95 Кэм=5.91 (Спр_инд_ЦИНИНС_ЛО_03_2014) НР=111% (НР = 2 руб.) СП=71%*0.85 (СП = 1 руб.) | 0.0001 | 84630.77 | 12321.37 | 8 | 2 | 1 | 121.9 | 0.01
|  |  | КМ ТРУБОПРОВОДА | 19640.04 | 3600.21
19 | ТЕР-16-07-005-04 МДС 81-36.2004 ПРИЛ3 П4 Козп=1,15 Кэм=1,15 | ГИДРАВЛИЧЕСКОЕ ИСПЫТАНИЕ ТРУБОПРОВОДОВ СИСТЕМ ОТОПЛЕНИЯ, ВОДОПРОВОДА И ГОРЯЧЕГО ВОДОСНАБЖЕНИЯ ДИАМЕТРОМ ДО 400 ММ (НА ОТКРЫТЫХ И ПОЛУОТКРЫТЫХ ПРОИЗВОДСТВЕННЫХ ПЛОЩАДКАХ В СТЕСНЕННЫХ УСЛОВИЯХ) ОЗП=127.16*8.57 МЗ=135.79*3.2 ЭМ=51.3*5.08 Козп=8.57 Кмат=3.2 Кэм=5.08 (Спр_инд_ЦИНИНС_ЛО_03_2014) НР=109% (НР = 416 руб.) СП=66%*0.85 (СП = 214 руб.) | 0.35 | 1784.86 | 260.61 | 625 | 382 | 91 | 5.76 | 2.02
|  |  | 100М ТРУБОПРОВОДА | 1089.72
20 | ТЕР-23-01-001-01 МДС 81-36.2004 ПРИЛ3 П4 Козп=1,15 Кэм=1,15 | УСТРОЙСТВО ОСНОВАНИЯ ПОД ТРУБОПРОВОДЫ ПЕСЧАНОГО (НА ОТКРЫТЫХ И ПОЛУОТКРЫТЫХ ПРОИЗВОДСТВЕННЫХ ПЛОЩАДКАХ В СТЕСНЕННЫХ УСЛОВИЯХ) ОЗП=181.59*8.57 МЗ=796.18*4.94 ЭМ=41.93*4.69 Козп=8.57 Кмат=4.94 Кэм=4.69 (Спр_инд_ЦИНИНС_ЛО_03_2014) НР=111% (НР = 1800 руб.) СП=71%*0.85 (СП = 979 руб.) | 1 | 5685.96 | 196.65 | 5686 | 1556 | 197 | 11.73 | 11.73
|  |  | 10М3 ОСНОВАНИЯ | 1556.18 | 65.74 |  |  | 66
21 | ТЕР-01-01-033-02 МДС 81-36.2004 ПРИЛ3 П4 Козп=1,15 Кэм=1,15 | ЗАСЫПКА ТРАНШЕЙ И КОТЛОВАНОВ С ПЕРЕМЕЩЕНИЕМ ГРУНТА ДО 5 М БУЛЬДОЗЕРАМИ МОЩНОСТЬЮ 59 КВТ (80 Л.С.), ГРУППА ГРУНТОВ 2 (НА ОТКРЫТЫХ И ПОЛУОТКРЫТЫХ ПРОИЗВОДСТВЕННЫХ ПЛОЩАДКАХ В СТЕСНЕННЫХ УСЛОВИЯХ) ЭМ=764.22*8.88 Козп=8.57 Кэм=8.88 (Спр_инд_ЦИНИНС_ЛО_03_2014) НР=81% (НР = 271 руб.) СП=40%*0.85 (СП = 114 руб.) | 0.15 | 6786.28 | 6786.28 | 1018 |  | 1018
|  |  | 1000М3 ГРУНТА |  | 2236.11 |  |  | 335
22 | ТЕР-01-01-033-08 МДС 81-36.2004 ПРИЛ3 П4 Козп=1,15 Кэм=1,15 | ПРИ ПЕРЕМЕЩЕНИИ ГРУНТА НА КАЖДЫЕ ПОСЛЕДУЮЩИЕ 5 М ДОБАВЛЯТЬ К РАСЦЕНКЕ 01-01-033-02 (НА ОТКРЫТЫХ И ПОЛУОТКРЫТЫХ ПРОИЗВОДСТВЕННЫХ ПЛОЩАДКАХ В СТЕСНЕННЫХ УСЛОВИЯХ) ЭМ=377.37*8.88 Козп=8.57 Кэм=8.88 (Спр_инд_ЦИНИНС_ЛО_03_2014) НР=81% (НР = 134 руб.) СП=40%*0.85 (СП = 56 руб.) | 0.15 | 3351.07 | 3351.07 | 503 |  | 503
|  |  | 1000М3 ГРУНТА |  | 1104.21 |  |  | 166
23 | ТЕР-27-04-001-01 МДС 81-36.2004 ПРИЛ3 П4 Козп=1,15 Кэм=1,15 | УСТРОЙСТВО ПОДСТИЛАЮЩИХ И ВЫРАВНИВАЮЩИХ СЛОЕВ ОСНОВАНИЙ ИЗ ПЕСКА (НА ОТКРЫТЫХ И ПОЛУОТКРЫТЫХ ПРОИЗВОДСТВЕННЫХ ПЛОЩАДКАХ В СТЕСНЕННЫХ УСЛОВИЯХ) ОЗП=274.78*8.57 МЗ=10.8*3.2 ЭМ=2714.13*5.89 Козп=8.57 Кмат=3.2 Кэм=5.89 (Спр_инд_ЦИНИНС_ЛО_03_2014) НР=121% (НР = 2921 руб.) СП=76%*0.85 (СП = 1559 руб.) | 0.4256 | 18375.64 | 15986.21 | 7821 | 1002 | 6804 | 18.08 | 7.69
|  |  | 100М3 МАТЕРИАЛА ОСНОВАНИ | 2354.87 | 3317.26 |  |  | 1412
24 | 408-0122 ЦИНИНС_03_2014_2 | ПЕСОК ПРИРОДНЫЙ ДЛЯ СТРОИТЕЛЬНЫХ РАБОТ СРЕДНИЙ | 42.56 | 357.82 |  | 15229
М3
25 | ТЕР-27-04-001-04 МДС 81-36.2004 ПРИЛ3 П4 Козп=1,15 Кэм=1,15 | УСТРОЙСТВО ПОДСТИЛАЮЩИХ И ВЫРАВНИВАЮЩИХ СЛОЕВ ОСНОВАНИЙ ИЗ ЩЕБНЯ (НА ОТКРЫТЫХ И ПОЛУОТКРЫТЫХ ПРОИЗВОДСТВЕННЫХ ПЛОЩАДКАХ В СТЕСНЕННЫХ УСЛОВИЯХ) ОЗП=426.45*8.57 МЗ=15.12*3.2 ЭМ=4216.06*6.12 Козп=8.57 Кмат=3.2 Кэм=6.12 (Спр_инд_ЦИНИНС_ЛО_03_2014) НР=121% (НР = 1819 руб.) СП=76%*0.85 (СП = 971 руб.) | 0.1688 | 29505.39 | 25802.29 | 4981 | 617 | 4356 | 27.82 | 4.7
|  |  | 100М3 МАТЕРИАЛА ОСНОВАНИ | 3654.72 | 5248.15 |  |  | 886
26 | 408-0039 ЦИНИНС_03_2014_2 | ЩЕБЕНЬ ИЗ ПРИРОДНОГО КАМНЯ ДЛЯ СТРОИТЕЛЬНЫХ РАБОТ МАРКА 800, ФРАКЦИЯ 25-60 ММ | 16.88 | 2038.11 |  | 34403
М3
27 | ТЕР-27-06-002-17 МДС 81-36.2004 ПРИЛ3 П4 Козп=1,15 Кэм=1,15 | УСТРОЙСТВО ЦЕМЕНТОБЕТОННЫХ ПОКРЫТИЙ ОДНОСЛОЙНЫХ СРЕДСТВАМИ МАЛОЙ МЕХАНИЗАЦИИ, ТОЛЩИНА СЛОЯ 20 СМ (НА ОТКРЫТЫХ И ПОЛУОТКРЫТЫХ ПРОИЗВОДСТВЕННЫХ ПЛОЩАДКАХ В СТЕСНЕННЫХ УСЛОВИЯХ) ОЗП=6346.63*8.57 МЗ=229328.77*5.58 ЭМ=5701.15*5.52 Козп=8.57 Кмат=5.58 Кэм=5.52 (Спр_инд_ЦИНИНС_ЛО_03_2014) НР=121% (НР = 8818 руб.) СП=76%*0.85 (СП = 4708 руб.) | 0.1125 | 1365515.51 | 31470.34 | 153620 | 6119 | 3540 | 395.92 | 44.54
|  |  | 1000М2 ПОКРЫТИЯ | 54390.63 | 10387.7 |  |  | 1169
28 | ТЕР-27-06-002-18 МДС 81-36.2004 ПРИЛ3 П4 Козп=1,15 Кэм=1,15 | НА КАЖДЫЙ 1 СМ ИЗМЕНЕНИЯ ТОЛЩИНЫ СЛОЯ ДОБАВЛЯТЬ ИЛИ ИСКЛЮЧАТЬ К РАСЦЕНКЕ 27-06-002-17 (НА ОТКРЫТЫХ И ПОЛУОТКРЫТЫХ ПРОИЗВОДСТВЕННЫХ ПЛОЩАДКАХ В СТЕСНЕННЫХ УСЛОВИЯХ) ОЗП=112.26*2*8.57 МЗ=11148.02*2*5.62 ЭМ=73.63*2*5.96 Кпз=2 (До толщины 18 см)Козп=8.57 Кмат=5.62 Кэм=5.96 (Спр_инд_ЦИНИНС_ЛО_03_2014) НР=121% (НР = -333 руб.) СП=76%*0.85 (СП = -178 руб.) | 0.1125 | 128105.65 | 877.72 | -14412 | -216 | -99 | 14.01 | -1.58
|  |  | 1000М2 ПОКРЫТИЯ | 1924.19 | 527.86 |  |  | -59
29 | ТЕР-06-01-015-10 МДС 81-36.2004 ПРИЛ3 П4 Козп=1,15 Кэм=1,15 | АРМИРОВАНИЕ ПОДСТИЛАЮЩИХ СЛОЕВ И НАБЕТОНОК (НА ОТКРЫТЫХ И ПОЛУОТКРЫТЫХ ПРОИЗВОДСТВЕННЫХ ПЛОЩАДКАХ В СТЕСНЕННЫХ УСЛОВИЯХ) ОЗП=244.06*8.57 МЗ=5456.94*4.27 ЭМ=53.49*5.36 Козп=8.57 Кмат=4.27 Кэм=5.36 (Спр_инд_ЦИНИНС_ЛО_03_2014) НР=89% (НР = 145 руб.) СП=52%*0.85 (СП = 72 руб.) | 0.0765 | 25679.45 | 286.69 | 1964 | 160 | 22 | 14.54 | 1.11
|  |  | Т | 2091.63 | 40.31 |  |  | 3
Итого: Трубопровод ВПЖ диам.400мм |  |  |  |  | 536750 |  | 51818 | 98938 |  | 551.79
27878
Трубопровод ВПЖ диам.200мм
30 | ТЕР-01-01-031-02 МДС 81-36.2004 ПРИЛ3 П4 Козп=1,15 Кэм=1,15 | РАЗРАБОТКА ГРУНТА С ПЕРЕМЕЩЕНИЕМ ДО 10 М БУЛЬДОЗЕРАМИ МОЩНОСТЬЮ 96 КВТ (130 Л.С.), ГРУППА ГРУНТОВ 2 (НА ОТКРЫТЫХ И ПОЛУОТКРЫТЫХ ПРОИЗВОДСТВЕННЫХ ПЛОЩАДКАХ В СТЕСНЕННЫХ УСЛОВИЯХ) ЭМ=1387.83*8.38 Козп=8.57 Кэм=8.38 (Спр_инд_ЦИНИНС_ЛО_03_2014) НР=81% (НР = 68 руб.) СП=40%*0.85 (СП = 29 руб.) | 0.0283 | 11630.03 | 11630.03 | 329 |  | 329
|  |  | 1000М3 ГРУНТА |  | 2958.52 |  |  | 84
31 | ТЕР-01-02-057-02 ПРИЛ1.12 П3.184 Козп=1,15 МДС 81-36.2004 ПРИЛ3 П4 Козп=1,15 Кэм=1,15 | РАЗРАБОТКА ГРУНТА ВРУЧНУЮ В ТРАНШЕЯХ ГЛУБИНОЙ ДО 2 М БЕЗ КРЕПЛЕНИЙ С ОТКОСАМИ, ГРУППА ГРУНТОВ 2 (СИЛЬНО НАЛИПАЮЩЕГО НА ИНСТРУМЕНТЫ ГРУНТА) (НА ОТКРЫТЫХ И ПОЛУОТКРЫТЫХ ПРОИЗВОДСТВЕННЫХ ПЛОЩАДКАХ В СТЕСНЕННЫХ УСЛОВИЯХ) ОЗП=3012.21*8.57 Козп=8.57 (Спр_инд_ЦИНИНС_ЛО_03_2014) НР=68% (НР = 351 руб.) СП=36%*0.85 (СП = 158 руб.) | 0.02 | 25814.6 |  | 516 | 516 |  | 203.67 | 4.07
|  |  | 100М3 ГРУНТА | 25814.6
32 | ТЕР-01-02-068-01 МДС 81-36.2004 ПРИЛ3 П4 Козп=1,15 Кэм=1,15 | ВОДООТЛИВ ИЗ ТРАНШЕЙ (НА ОТКРЫТЫХ И ПОЛУОТКРЫТЫХ ПРОИЗВОДСТВЕННЫХ ПЛОЩАДКАХ В СТЕСНЕННЫХ УСЛОВИЯХ) ЭМ=3194.57*12.25 Козп=8.57 Кэм=12.25 (Спр_инд_ЦИНИНС_ЛО_03_2014) НР=68% (НР = 220 руб.) СП=36%*0.85 (СП = 99 руб.) | 0.0177 | 39133.53 | 39133.53 | 693 |  | 693
|  |  | 100М3 МОКРОГО ГРУНТА |  | 18260.47 |  |  | 323
33 | ТЕРр-66-16-005 МДС 81-38.2004 ПРИЛ3 П3 Козп=1,15 Кэм=1,15 | ДЕМОНТАЖ ТРУБОПРОВОДОВ В НЕПРОХОДНЫХ КАНАЛАХ КРАНОМ ДИАМЕТРОМ ТРУБ ДО 200 ММ (ПРОИЗВОДСТВО РЕМОНТНЫХ И ДРУГИХ РАБОТ НА ОТКРЫТЫХ И ПОЛУОТКРЫТЫХ ПРОИЗВОДСТВЕННЫХ ПЛОЩАДКАХ В СТЕСНЕННЫХ УСЛОВИЯХ: С НАЛИЧИЕМ В ЗОНЕ ПРОИЗВОДСТВА РАБОТ ДЕСТВУЮЩЕГО ТЕХНОЛОГИЧЕСКОГО ОБОРУДОВАНИЯ ИЛИ ДВИЖЕНИЯ ТЕХНОЛОГИЧЕСКОГО ТРАНСПОРТА) ОЗП=808.91*8.57 МЗ=52.3*3.89 ЭМ=390.76*6.63 Козп=8.57 Кмат=3.89 Кэм=6.63 (Спр_инд_ЦИНИНС_ЛО_03_2014) НР=92% (НР = 209 руб.) СП=54% (СП = 123 руб.) | 0.03 | 9726.54 | 2590.73 | 292 | 208 | 78 | 50.03 | 1.5
|  |  | 100М ТРУБОПРОВОДА | 6932.36 | 627.7 |  |  | 19
34 | ТЕР-22-03-002-01 МДС 81-36.2004 ПРИЛ3 П4 Козп=1,15 Кэм=1,15 | УСТАНОВКА ПОЛИЭТИЛЕНОВЫХ ФАСОННЫХ ЧАСТЕЙ ОТВОДОВ, КОЛЕН, ПАТРУБКОВ, ПЕРЕХОДОВ (НА ОТКРЫТЫХ И ПОЛУОТКРЫТЫХ ПРОИЗВОДСТВЕННЫХ ПЛОЩАДКАХ В СТЕСНЕННЫХ УСЛОВИЯХ) ОЗП=94.94*8.57 МЗ=0.01*3.95 ЭМ=343.6*7.2 Козп=8.57 Кмат=3.95 Кэм=7.2 (Спр_инд_ЦИНИНС_ЛО_03_2014) НР=111% (НР = 327 руб.) СП=71%*0.85 (СП = 178 руб.) | 0.2 | 3287.61 | 2473.9 | 658 | 163 | 495 | 5.52 | 1.1
|  |  | 10ФАСОННЫХ ЧАСТЕЙ | 813.67 | 657.95 |  |  | 132
35 | ПРАЙС | МУФТА ЭЛ.СВАРНАЯ ПЭ100 8DR11 d180 ПЗ=1970 : 1.18 * 1.03 | 1 | 1719.58 |  | 1720
ШТ
36 | ПРАЙС | ПЕРЕХОД Ст-Пэ ДИАМ. 219*180 ПЗ=3200 : 1.18 * 1.03 | 1 | 2793.22 |  | 2793
ШТ
37 | ТЕР-22-03-014-06 МДС 81-36.2004 ПРИЛ3 П4 Козп=1,15 Кэм=1,15 | МОНТАЖ ФЛАНЦА HAWLE ФИКСИРУЮЩЕГО Sistem 2000 ДЛЯ ПЭ ТРУБ dy180 Ру 1,6 МПА АРТ. 0400 DIN 8074 (НА ОТКРЫТЫХ И ПОЛУОТКРЫТЫХ ПРОИЗВОДСТВЕННЫХ ПЛОЩАДКАХ В СТЕСНЕННЫХ УСЛОВИЯХ) ОЗП=40.12*8.57 МЗ=205.46*1.55 ЭМ=186.82*5.85 Козп=8.57 Кмат=1.55 Кэм=5.85 (Спр_инд_ЦИНИНС_ЛО_03_2014) НР=111% (НР = 1374 руб.) СП=71%*0.85 (СП = 747 руб.) | 2 | 1755.2 | 1092.88 | 3510 | 688 | 2185 | 1.91 | 3.82
|  |  | ФЛАНЕЦ | 343.86 | 274.77 |  |  | 550
38 | ПРАЙС | ФЛАНЕЦ HAWLE ФИКСИРУЮЩИЙ Sistem 2000 ДЛЯ ПЭ ТРУБ dy180 Ру 1,6 МПА АРТ. 0400 DIN 8074 ПЗ=11776 : 1.18 * 1.03 | 2 | 10279.05 |  | 20558
ШТ
39 | ТЕР-22-03-006-05 МДС 81-36.2004 ПРИЛ3 П4 Козп=1,15 Кэм=1,15 | УСТАНОВКА ЗАДВИЖЕК ИЛИ КЛАПАНОВ ОБРАТНЫХ ЧУГУННЫХ ДИАМЕТРОМ 150 ММ (НА ОТКРЫТЫХ И ПОЛУОТКРЫТЫХ ПРОИЗВОДСТВЕННЫХ ПЛОЩАДКАХ В СТЕСНЕННЫХ УСЛОВИЯХ) ОЗП=54.99*8.57 МЗ=912.67*4.22 ЭМ=9.66*4.25 Козп=8.57 Кмат=4.22 Кэм=4.25 (Спр_инд_ЦИНИНС_ЛО_03_2014) НР=111% (НР = 523 руб.) СП=71%*0.85 (СП = 284 руб.) | 1 | 4363.82 | 41.06 | 4364 | 471 | 41 | 3.2 | 3.2
|  |  | ЗАДВИЖКА (ИЛИ КЛАПАН ОБР | 471.29
40 | ПРАЙС | ЗАДВИЖКА ЧУГУННАЯ КЛИНОВАЯ dy150 HAWLE 4000E2 Ру 1,6 МПА ПЗ=28365 : 1.18 * 1.03 | 1 | 24759.28 |  | 24759
ШТ
41 | ПРАЙС | ШТУРВАЛ К ЗАДВИЖКЕ dy150 N7800 HAWLE ПЗ=1859 : 1.18 * 1.03 | 1 | 1622.69 |  | 1623
ШТ
42 | ТЕРр-66-32-003 МДС 81-38.2004 ПРИЛ3 П3 Козп=1,15 Кэм=1,15 | БЕСТРАНШЕЙНАЯ ЗАМЕНА ТРУБ (БЕЗ РАЗРУШЕНИЕ СТАРОЙ ТРУБЫ С ПОМОЩЬЮ ПНЕВМОПРОБОЙНИКА) ПОЛИЭТИЛЕНОВЫМИ ТРУБАМИ С ИЗМЕНЕНИЕМ ДИАМЕТРА С DУ 200 ММ НА DН 180 ММ (ПРОИЗВОДСТВО РЕМОНТНЫХ И ДРУГИХ РАБОТ НА ОТКРЫТЫХ И ПОЛУОТКРЫТЫХ ПРОИЗВОДСТВЕННЫХ ПЛОЩАДКАХ В СТЕСНЕННЫХ УСЛОВИЯХ: С НАЛИЧИЕМ В ЗОНЕ ПРОИЗВОДСТВА РАБОТ ДЕСТВУЮЩЕГО ТЕХНОЛОГИЧЕСКОГО ОБОРУДОВАНИЯ ИЛИ ДВИЖЕНИЯ ТЕХНОЛОГИЧЕСКОГО ТРАНСПОРТА) ОЗП=4383.4*8.57 МЗ=864.42*3.46 ЭМ=8673.27*6.11 Козп=8.57 Кмат=3.46 Кэм=6.11 (Спр_инд_ЦИНИНС_ЛО_03_2014) НР=108% (НР = 25876 руб.) СП=68% (СП = 16292 руб.) | 0.48 | 93550.26 | 52993.65 | 44904 | 18032 | 25436 | 220.27 | 105.73
|  |  | 100М ТРУБОПРОВОДА | 37565.72 | 12347.96 |  |  | 5927
43 | ПРАЙС | ТРУБЫ НАПОРНЫЕ ИЗ ПОЛИЭТИЛЕНА НИЗКОГО ДАВЛЕНИЯ СРЕДНЕГО ТИПА, НАРУЖНЫМ ДИАМЕТРОМ 180 ММ ПЗ=733.41 : 1.18 * 1.03 | 48 | 640.18 |  | 30729
М
44 | ТЕРр-66-36-001 МДС 81-38.2004 ПРИЛ3 П3 Козп=1,15 Кэм=1,15 | МОНТАЖ ЭЛЛИПТИЧЕСКОЙ ЗАГЛУШКИ ДИАМЕТРОМ 100ММ (ПРОИЗВОДСТВО РЕМОНТНЫХ И ДРУГИХ РАБОТ НА ОТКРЫТЫХ И ПОЛУОТКРЫТЫХ ПРОИЗВОДСТВЕННЫХ ПЛОЩАДКАХ В СТЕСНЕННЫХ УСЛОВИЯХ: С НАЛИЧИЕМ В ЗОНЕ ПРОИЗВОДСТВА РАБОТ ДЕСТВУЮЩЕГО ТЕХНОЛОГИЧЕСКОГО ОБОРУДОВАНИЯ ИЛИ ДВИЖЕНИЯ ТЕХНОЛОГИЧЕСКОГО ТРАНСПОРТА) ОЗП=95.02*8.57 ЭМ=211.05*4.25 Козп=8.57 Кмат=3.44 Кэм=4.25 (Спр_инд_ЦИНИНС_ЛО_03_2014) НР=92% (НР = 749 руб.) СП=54% (СП = 440 руб.) | 1 | 1711.31 | 896.95 | 1711 | 814 | 897 | 5.21 | 5.21
|  |  | ШТ | 814.36
45 | 507-0723 ЦИНИНС_03_2014_2 | ЗАГЛУШКА ПОЛИЭТИЛЕНОВАЯ С УДЛИНЕННЫМ ХВОСТОВИКОМ SDR 11, ДИАМЕТР 110 ММ (ТУ2248-001-18425183-01) | 1 | 642.36 |  | 642
ШТ
46 | ТЕР-22-02-013-10 МДС 81-36.2004 ПРИЛ3 П4 Козп=1,15 Кэм=1,15 | НАНЕСЕНИЕ ВЕСЬМА УСИЛЕННОЙ АНТИКОРРОЗИОННОЙ ИЗОЛЯЦИИ ИЗ ПОЛИМЕРНЫХ ЛИПКИХ ЛЕНТ НА СТЫКИ И ФАСОННЫЕ ЧАСТИ СТАЛЬНЫХ ТРУБОПРОВОДОВ ДИАМЕТРОМ 400 ММ (НА ОТКРЫТЫХ И ПОЛУОТКРЫТЫХ ПРОИЗВОДСТВЕННЫХ ПЛОЩАДКАХ В СТЕСНЕННЫХ УСЛОВИЯХ) ОЗП=2291.72*8.57 МЗ=17854.02*2.95 ЭМ=2084.84*5.91 Козп=8.57 Кмат=2.95 Кэм=5.91 (Спр_инд_ЦИНИНС_ЛО_03_2014) НР=111% (НР = 2 руб.) СП=71%*0.85 (СП = 1 руб.) | 0.0001 | 84630.77 | 12321.37 | 8 | 2 | 1 | 121.9 | 0.01
|  |  | КМ ТРУБОПРОВОДА | 19640.04 | 3600.21
47 | ТЕР-16-07-005-03 МДС 81-36.2004 ПРИЛ3 П4 Козп=1,15 Кэм=1,15 | ГИДРАВЛИЧЕСКОЕ ИСПЫТАНИЕ ТРУБОПРОВОДОВ СИСТЕМ ОТОПЛЕНИЯ, ВОДОПРОВОДА И ГОРЯЧЕГО ВОДОСНАБЖЕНИЯ ДИАМЕТРОМ ДО 200 ММ (НА ОТКРЫТЫХ И ПОЛУОТКРЫТЫХ ПРОИЗВОДСТВЕННЫХ ПЛОЩАДКАХ В СТЕСНЕННЫХ УСЛОВИЯХ) ОЗП=127.16*8.57 МЗ=37.08*3.21 ЭМ=51.3*5.08 Козп=8.57 Кмат=3.21 Кэм=5.08 (Спр_инд_ЦИНИНС_ЛО_03_2014) НР=109% (НР = 570 руб.) СП=66%*0.85 (СП = 293 руб.) | 0.48 | 1469.36 | 260.61 | 705 | 523 | 125 | 5.76 | 2.77
|  |  | 100М ТРУБОПРОВОДА | 1089.72
48 | ТЕР-01-02-061-02 МДС 81-36.2004 ПРИЛ3 П4 Козп=1,15 Кэм=1,15 | ЗАСЫПКА ВРУЧНУЮ ТРАНШЕЙ, ПАЗУХ КОТЛОВАНОВ И ЯМ, ГРУППА ГРУНТОВ 2 (НА ОТКРЫТЫХ И ПОЛУОТКРЫТЫХ ПРОИЗВОДСТВЕННЫХ ПЛОЩАДКАХ В СТЕСНЕННЫХ УСЛОВИЯХ) ОЗП=1589.51*8.57 Козп=8.57 (Спр_инд_ЦИНИНС_ЛО_03_2014) НР=68% (НР = 185 руб.) СП=36%*0.85 (СП = 83 руб.) | 0.02 | 13622.08 |  | 272 | 272 |  | 111.78 | 2.24
|  |  | 100М3 ГРУНТА | 13622.08
49 | ТЕР-01-01-033-02 МДС 81-36.2004 ПРИЛ3 П4 Козп=1,15 Кэм=1,15 | ЗАСЫПКА ТРАНШЕЙ И КОТЛОВАНОВ С ПЕРЕМЕЩЕНИЕМ ГРУНТА ДО 5 М БУЛЬДОЗЕРАМИ МОЩНОСТЬЮ 59 КВТ (80 Л.С.), ГРУППА ГРУНТОВ 2 (НА ОТКРЫТЫХ И ПОЛУОТКРЫТЫХ ПРОИЗВОДСТВЕННЫХ ПЛОЩАДКАХ В СТЕСНЕННЫХ УСЛОВИЯХ) ЭМ=764.22*8.88 Козп=8.57 Кэм=8.88 (Спр_инд_ЦИНИНС_ЛО_03_2014) НР=81% (НР = 51 руб.) СП=40%*0.85 (СП = 21 руб.) | 0.0283 | 6786.28 | 6786.28 | 192 |  | 192
|  |  | 1000М3 ГРУНТА |  | 2236.11 |  |  | 63
50 | ТЕР-01-01-033-08 МДС 81-36.2004 ПРИЛ3 П4 Козп=1,15 Кэм=1,15 | ПРИ ПЕРЕМЕЩЕНИИ ГРУНТА НА КАЖДЫЕ ПОСЛЕДУЮЩИЕ 5 М ДОБАВЛЯТЬ К РАСЦЕНКЕ 01-01-033-02 (НА ОТКРЫТЫХ И ПОЛУОТКРЫТЫХ ПРОИЗВОДСТВЕННЫХ ПЛОЩАДКАХ В СТЕСНЕННЫХ УСЛОВИЯХ) ЭМ=377.37*8.88 Козп=8.57 Кэм=8.88 (Спр_инд_ЦИНИНС_ЛО_03_2014) НР=81% (НР = 25 руб.) СП=40%*0.85 (СП = 11 руб.) | 0.0283 | 3351.07 | 3351.07 | 95 |  | 95
|  |  | 1000М3 ГРУНТА |  | 1104.21 |  |  | 31
51 | ТЕР-47-01-046-02 МДС 81-36.2004 ПРИЛ3 П4 Козп=1,15 Кэм=1,15 | ПОДГОТОВКА ПОЧВЫ ДЛЯ УСТРОЙСТВА ПАРТЕРНОГО И ОБЫКНОВЕННОГО ГАЗОНА БЕЗ ВНЕСЕНИЯ РАСТИТЕЛЬНОЙ ЗЕМЛИ ВРУЧНУЮ (НА ОТКРЫТЫХ И ПОЛУОТКРЫТЫХ ПРОИЗВОДСТВЕННЫХ ПЛОЩАДКАХ В СТЕСНЕННЫХ УСЛОВИЯХ) ОЗП=293.73*8.57 ЭМ=38.79*5.5 Козп=8.57 Кэм=5.5 (Спр_инд_ЦИНИНС_ЛО_03_2014) НР=98% (НР = 1425 руб.) СП=72%*0.85 (СП = 890 руб.) | 0.5652 | 2730.63 | 213.34 | 1543 | 1422 | 121 | 19.86 | 11.23
|  |  | 100М2 | 2517.29 | 56.27 |  |  | 32
52 | ТЕР-47-01-046-06 МДС 81-36.2004 ПРИЛ3 П4 Козп=1,15 Кэм=1,15 | ПОСЕВ ГАЗОНОВ ПАРТЕРНЫХ, МАВРИТАНСКИХ И ОБЫКНОВЕННЫХ ВРУЧНУЮ (НА ОТКРЫТЫХ И ПОЛУОТКРЫТЫХ ПРОИЗВОДСТВЕННЫХ ПЛОЩАДКАХ В СТЕСНЕННЫХ УСЛОВИЯХ) ОЗП=110.42*8.57 МЗ=282.24*1.68 ЭМ=408.81*5.5 Козп=8.57 Кмат=1.68 Кэм=5.5 (Спр_инд_ЦИНИНС_ЛО_03_2014) НР=98% (НР = 854 руб.) СП=72%*0.85 (СП = 533 руб.) | 0.5652 | 3668.96 | 2248.47 | 2074 | 535 | 1271 | 6.89 | 3.89
|  |  | 100М2 | 946.33 | 593.6 |  |  | 336
Итого: Трубопровод ВПЖ диам.200мм |  |  |  |  | 144690 |  | 23646 | 31959 |  | 144.76
7497
Итого по смете: |  |  |  |  | 681440 |  | 75464 | 130897 |  | 696.55
35375
|  | Прямые затраты |  |  | 681440
|  | Материальные затраты |  |  | 475079
|  | Материалы не учтенные расценками |  |  | 331233
|  | Материалы учтенные расценками |  |  | 143846
|  | Эксплуатация машин |  |  | 130897
|  | в тч ЗП машинистов |  |  | 35375
|  | Основная зарплата |  |  | 75464
|  | Накладные расходы |  |  | 111898
|  | Сметная прибыль |  |  | 63694
|  | СМЕТНАЯ СТОИМОСТЬ |  |  | 857032
|  | НДС |  | 18 % | 154265.76
|  | ИТОГО ПО СМЕТЕ |  |  | 1011297.76
|  | Сметная ЗП |  |  | 116547