## Лист1
Система выпуска сметной документации A0 v. 2.1.3.17 Copyright InfoStroy Ltd. | [8 empty] | Образец №4
Ремонт объектов предприятия ФГУП "НИТИ им. А.П. Александрова"
(наименование стройки)
Зд.103В
(наименование объекта)
ЛОКАЛЬНАЯ СМЕТА №27/14-КР
(КР-621) Герметизация межпанельных швов зд. 103В по р.Н в/о 9-21.
Основание: |  | АКТ № 30.05/97 от 17.08.2012г., ДЕФЕКТНАЯ ВЕДОМОСТЬ № 30-05/29 от 07.03.2013г.
Сметная стоимость |  |  | 183.62 |  | тыс. руб.
|  | строительных работ | 183.62 |  | тыс. руб.
|  | монтажных работ | 0 |  | тыс. руб.
|  | оборудования | 0 |  | тыс. руб.
|  | прочих работ | 0 |  | тыс. руб.
Средства на оплату труда |  |  | 62.85 |  | тыс. руб.
Нормативная трудоемкость |  |  | 0.29 |  | тыс. чел. час.
Смета составлена в ценах 2000 года/март 2014 года
№ п/п | Шифр и номер позиции норматива | Наименование работ и затрат | Количество и единица измерения | Стоимость единицы, руб. |  | Общая стоимость, руб. |  |  | Затраты труда рабочих, не занятых обслуживанием машин, чел-ч
|  |  |  | всего | эксплуата- ции машин | всего | оплаты труда | эксплуата- ции машин
|  |  |  | оплаты труда | в т. ч. оплаты труда |  |  | в т. ч. оплаты труда | на единицу | всего
1 | 2 | 3 | 4 | 5 | 6 | 7 | 8 | 9 | 10 | 11
1 | ТЕРр-53-01-026-10 | РЕМОНТНО-ВОССТАНОВИТЕЛЬНАЯ ГЕРМЕТИЗАЦИЯ НАРУЖНЫХ ПАНЕЛЬНЫХ СТЫКОВ ОТВЕРЖДАЮЩИМИ МАСТИКАМИ ПО СУЩЕСТВУЮЩЕМУ УПРУГОМУ ОСНОВАНИЮ С ПРИМЕНЕНИЕМ КАНАТНОГО МЕТОДА СТРАХОВКИ ОЗП=1423.35*13.709 МЗ=54.6*5.699 ЭМ=19.22*9.259 Козп=13.709 Кмат=5.699 Кэм=9.259 (ТЕР-01 СПБ, инд.03/14 табл.1.3. п.17 стр.21) НР=73% (НР = 44236 руб.) СП=56% (СП = 33934 руб.) | 3.1 | 20001.84 | 177.96 | 62006 | 60489 | 552 | 89.66 | 277.95
|  |  | 100М/П | 19512.71 | 34.68 |  |  | 108
2 | ПРАЙС | МАСТИКА ШОВНАЯ, ДВУХКОМПОНЕНТНАЯ "ТЭКТОР 202" МЗ=108.09 : 1.18 * 1.03 | 127.72 | 94.35 |  | 12050
КГ
3 | 101-2388 ЦИНИНС_03_2014_2 | ГЕРМЕТИК ПЕНОПОЛИУРЕТАНОВЫЙ (ПЕНА МОНТАЖНАЯ) ТИПА МАКRОFLЕКS, SОUDАL В БАЛЛОНАХ ПО 750 МЛ (выход с 1 баллона: 0,75*50л=38л=0,038м3) (Vзаполн.=0,1*0,02*310м=0,62м3) (Кол-во: 0,62м3/0,038м3=16 шт) | 16 | 211.56 |  | 3385
ШТ
Итого по смете: |  |  |  |  | 77441 |  | 60489 | 552 |  | 277.95
108
|  | Прямые затраты |  |  | 77441
|  | Материальные затраты |  |  | 16400
|  | Материалы не учтенные расценками |  |  | 15435
|  | Материалы учтенные расценками |  |  | 965
|  | Эксплуатация машин |  |  | 552
|  | в тч ЗП машинистов |  |  | 108
|  | Основная зарплата |  |  | 60489
|  | Накладные расходы |  |  | 44236
|  | Сметная прибыль |  |  | 33934
|  | СМЕТНАЯ СТОИМОСТЬ |  |  | 155611
|  | НДС |  | 18 % | 28009.98
|  | ИТОГО ПО СМЕТЕ |  |  | 183620.98
|  | Сметная ЗП |  |  | 62852.55