## Лист1
Система выпуска сметной документации A0 v. 2.1.3.17 Copyright InfoStroy Ltd. | [8 empty] | Образец №4
Ремонт объектов предприятия ФГУП "НИТИ им. А.П. Александрова"
(наименование стройки)
Зд.103А
(наименование объекта)
ЛОКАЛЬНАЯ СМЕТА №28/14-КР
(КР-622) Герметизация межпанельных швов зд. 103А.
Основание: |  | АКТ № 30.05/97 от 17.08.2012г., ДЕФЕКТНАЯ ВЕДОМОСТЬ № 30-05/23 от 05.03.2013г.
Сметная стоимость |  |  | 476.31 |  | тыс. руб.
|  | строительных работ | 476.31 |  | тыс. руб.
|  | монтажных работ | 0 |  | тыс. руб.
|  | оборудования | 0 |  | тыс. руб.
|  | прочих работ | 0 |  | тыс. руб.
Средства на оплату труда |  |  | 163.44 |  | тыс. руб.
Нормативная трудоемкость |  |  | 0.78 |  | тыс. чел. час.
Смета составлена в ценах 2000 года/март 2014 года
№ п/п | Шифр и номер позиции норматива | Наименование работ и затрат | Количество и единица измерения | Стоимость единицы, руб. |  | Общая стоимость, руб. |  |  | Затраты труда рабочих, не занятых обслуживанием машин, чел-ч
|  |  |  | всего | эксплуата- ции машин | всего | оплаты труда | эксплуата- ции машин
|  |  |  | оплаты труда | в т. ч. оплаты труда |  |  | в т. ч. оплаты труда | на единицу | всего
1 | 2 | 3 | 4 | 5 | 6 | 7 | 8 | 9 | 10 | 11
1 | ТЕР-09-03-050-01 МДС 81-36.2004 П3.3.1Д Козп=0,7 Кэм=0,7 Кмат=0 | (ПРИМ) ДЕМОНТАЖ АЛЮМИНЕВЫХ НАЩЕЛЬНИКОВ в/о 8-22 по р.К ОЗП=157.79*8.57 ЭМ=17.02*3.16 Козп=8.57 Кмат=3.36 Кэм=3.16 (Спр_инд_ЦИНИНС_ЛО_03_2014) НР=77% (НР = 5123 руб.) СП=68%*0.85 (СП = 3845 руб.) | 4.92 | 1406.03 | 53.8 | 6918 | 6653 | 265 | 8.96 | 44.08
|  |  | 100М | 1352.23
2 | ТЕРр-53-01-026-10 | РЕМОНТНО-ВОССТАНОВИТЕЛЬНАЯ ГЕРМЕТИЗАЦИЯ НАРУЖНЫХ ПАНЕЛЬНЫХ СТЫКОВ ОТВЕРЖДАЮЩИМИ МАСТИКАМИ ПО СУЩЕСТВУЮЩЕМУ УПРУГОМУ ОСНОВАНИЮ С ПРИМЕНЕНИЕМ КАНАТНОГО МЕТОДА СТРАХОВКИ ОЗП=1423.35*13.709 МЗ=54.6*5.699 ЭМ=19.22*9.259 Козп=13.709 Кмат=5.699 Кэм=9.259 (ИНД. к ТЕР-01 СПб, 03/14 табл.1.3. п.17 стр.21) НР=73% (НР = 110161 руб.) СП=56% (СП = 84507 руб.) | 7.72 | 20001.84 | 177.96 | 154414 | 150638 | 1374 | 89.66 | 692.18
|  |  | 100М/П | 19512.71 | 34.68 |  |  | 268
3 | ПРАЙС | МАСТИКА ШОВНАЯ, ДВУХКОМПОНЕНТНАЯ "ТЭКТОР 202" МЗ=108.09 : 1.18 * 1.03 | 318.06 | 94.35 |  | 30009
КГ
4 | 101-2388 ЦИНИНС_03_2014_2 | ГЕРМЕТИК ПЕНОПОЛИУРЕТАНОВЫЙ (ПЕНА МОНТАЖНАЯ) ТИПА МАКRОFLЕКS, SОUDАL В БАЛЛОНАХ ПО 750 МЛ (выход с 1 баллона: 0,75*50л=38л=0,038м3) (Vзаполн.=0,1*0,02*772м=1,54м3) (Кол-во: 1,54м3/0,038м3=41 шт) | 41 | 211.56 |  | 8674
ШТ
Итого по смете: |  |  |  |  | 200015 |  | 157291 | 1639 |  | 736.26
268
|  | Прямые затраты |  |  | 200015
|  | Материальные затраты |  |  | 41085
|  | Материалы не учтенные расценками |  |  | 38683
|  | Материалы учтенные расценками |  |  | 2402
|  | Эксплуатация машин |  |  | 1639
|  | в тч ЗП машинистов |  |  | 268
|  | Основная зарплата |  |  | 157291
|  | Накладные расходы |  |  | 115284
|  | Сметная прибыль |  |  | 88352
|  | СМЕТНАЯ СТОИМОСТЬ |  |  | 403651
|  | НДС |  | 18 % | 72657.18
|  | ИТОГО ПО СМЕТЕ |  |  | 476308.18
|  | Сметная ЗП |  |  | 163438.71