## Лист1
Система выпуска сметной документации A0 v. 2.1.3.17 Copyright InfoStroy Ltd. | [8 empty] | Образец №4
Ремонт объектов предприятия ФГУП "НИТИ им. А.П. Александрова"
(наименование стройки)
Водопровод противопожарный на площадке зд.160
(наименование объекта)
ЛОКАЛЬНАЯ СМЕТА №29/14-КР
(КР-623) Установка арматуры Ду355
Основание: |  | дефектная ведомость № 50-71/13 от 15.07.2013 г.
Сметная стоимость |  |  | 125.86 |  | тыс. руб.
|  | строительных работ | 125.86 |  | тыс. руб.
|  | монтажных работ | 0 |  | тыс. руб.
|  | оборудования | 0 |  | тыс. руб.
|  | прочих работ | 0 |  | тыс. руб.
Средства на оплату труда |  |  | 3.21 |  | тыс. руб.
Нормативная трудоемкость |  |  | 0.02 |  | тыс. чел. час.
Смета составлена в ценах 2000 года с пересчетом в цены марта 2014 года
№ п/п | Шифр и номер позиции норматива | Наименование работ и затрат | Количество и единица измерения | Стоимость единицы, руб. |  | Общая стоимость, руб. |  |  | Затраты труда рабочих, не занятых обслуживанием машин, чел-ч
|  |  |  | всего | эксплуата- ции машин | всего | оплаты труда | эксплуата- ции машин
|  |  |  | оплаты труда | в т. ч. оплаты труда |  |  | в т. ч. оплаты труда | на единицу | всего
1 | 2 | 3 | 4 | 5 | 6 | 7 | 8 | 9 | 10 | 11
1 | ТЕР-22-03-014-09 | МОНТАЖ ФЛАНЦЕВ СТАЛЬНЫХ К ТРУБОПРОВОДАМ ДИАМЕТРОМ 355 ММ ОЗП=65.79*8.57 МЗ=21.49*1.53 ЭМ=274.61*5.85 Козп=8.57 Кмат=1.53 Кэм=5.85 (Спр_инд_ЦИНИНС_ЛО_03_2014) НР=111% (НР = 2148 руб.) СП=71%*0.85 (СП = 1168 руб.) | 2 | 2203.17 | 1606.47 | 4406 | 1128 | 3212 | 3.13 | 6.26
|  |  | ФЛАНЕЦ | 563.82 | 403.39 |  |  | 807
2 | Счет №7085 от 09.07.13 | ФЛАНЕЦ СТАЛЬНОЙ, Ду300 ру16 ПЗ=1782.1 : 1.18 * 1.03 | 2 | 1555.56 |  | 3111
ШТ
3 | ТЕР-22-03-006-08 | УСТАНОВКА ЗАДВИЖЕК ИЛИ КЛАПАНОВ ОБРАТНЫХ ЧУГУННЫХ ДИАМЕТРОМ 300 ММ ОЗП=105.33*8.57 МЗ=97.35*5.57 ЭМ=187.22*5.71 Козп=8.57 Кмат=5.57 Кэм=5.71 (Спр_инд_ЦИНИНС_ЛО_03_2014) НР=111% (НР = 1223 руб.) СП=71%*0.85 (СП = 665 руб.) | 1 | 2513.95 | 1069.03 | 2514 | 903 | 1069 | 6.05 | 6.05
|  |  | ЗАДВИЖКА (ИЛИ КЛАПАН ОБР | 902.68 | 199.34 |  |  | 199
4 | Счет №РОМ13003457 от 05.07.13 | ЗАДВИЖКА ЧУГУННАЯ КЛИНОВАЯ Ду300 HAWLE 4000E2 Py1,6 МПА ПЗ=84724.08 * 1.03 | 1 | 87265.8 |  | 87266
ШТ
5 | Счет №РОМ13003457 от 05.07.13 | ШТУРВАЛ К ЗАДВИЖКЕ Ду300 №74000 HAWLE ПЗ=4038.72 * 1.03 | 1 | 4159.88 |  | 4160
ШТ
Итого по смете: |  |  |  |  | 101457 |  | 2031 | 4281 |  | 12.31
1006
|  | Прямые затраты |  |  | 101457
|  | Материальные затраты |  |  | 95145
|  | Материалы не учтенные расценками |  |  | 94537
|  | Материалы учтенные расценками |  |  | 608
|  | Эксплуатация машин |  |  | 4281
|  | в тч ЗП машинистов |  |  | 1006
|  | Основная зарплата |  |  | 2031
|  | Накладные расходы |  |  | 3371
|  | Сметная прибыль |  |  | 1833
|  | СМЕТНАЯ СТОИМОСТЬ |  |  | 106661
|  | НДС |  | 18 % | 19198.98
|  | ИТОГО ПО СМЕТЕ |  |  | 125859.98
|  | Сметная ЗП |  |  | 3209