## Лист1
Система выпуска сметной документации A0 v. 2.1.3.17 Copyright InfoStroy Ltd. | [8 empty] | Образец №4
Ремонт объектов предприятия ФГУП "НИТИ им. А.П. Александрова"
(наименование стройки)
Водопровод хозпитьевой
(наименование объекта)
ЛОКАЛЬНАЯ СМЕТА №31/14-КР
(КР-625) Замена участков стального трубопровода В1 Д.200 и Д.100 на полиэтиленовые в районе автопроездов № 11,12А, 18.
Основание: |  | Деф. вед-ть № 024/13 от 16.07.2013г. (разд.3)., тех.реш. № 29-18.13/41 ТР от 26.06.13г., акт № 29-40.13/234 от 26.06.13г.
Сметная стоимость |  |  | 322.46 |  | тыс. руб.
|  | строительных работ | 322.46 |  | тыс. руб.
|  | монтажных работ | 0 |  | тыс. руб.
|  | оборудования | 0 |  | тыс. руб.
|  | прочих работ | 0 |  | тыс. руб.
Средства на оплату труда |  |  | 56.79 |  | тыс. руб.
Нормативная трудоемкость |  |  | 0.34 |  | тыс. чел. час.
Смета составлена в ценах 2000 года с пересчетом в цены марта 2014 года
№ п/п | Шифр и номер позиции норматива | Наименование работ и затрат | Количество и единица измерения | Стоимость единицы, руб. |  | Общая стоимость, руб. |  |  | Затраты труда рабочих, не занятых обслуживанием машин, чел-ч
|  |  |  | всего | эксплуата- ции машин | всего | оплаты труда | эксплуата- ции машин
|  |  |  | оплаты труда | в т. ч. оплаты труда |  |  | в т. ч. оплаты труда | на единицу | всего
1 | 2 | 3 | 4 | 5 | 6 | 7 | 8 | 9 | 10 | 11
1 | ТЕР-27-03-008-04 МДС 81-36.2004 ПРИЛ3 П4 Козп=1,15 Кэм=1,15 | РАЗБОРКА ПОКРЫТИЙ И ОСНОВАНИЙ АСФАЛЬТОБЕТОННЫХ (НА ОТКРЫТЫХ И ПОЛУОТКРЫТЫХ ПРОИЗВОДСТВЕННЫХ ПЛОЩАДКАХ В СТЕСНЕННЫХ УСЛОВИЯХ) ОЗП=3258.7*8.57 ЭМ=5987.67*3.69 Козп=8.57 Кэм=3.69 (Спр_инд_ЦИНИНС_ЛО_03_2014) НР=121% (НР = 1250 руб.) СП=76%*0.85 (СП = 667 руб.) | 0.0282 | 50021.54 | 22094.5 | 1411 | 788 | 623 | 206.77 | 5.83
|  |  | 100М3 КОНСТРУКЦИЙ | 27927.04 | 8670.38 |  |  | 245
2 | ТЕР-01-01-031-02 МДС 81-36.2004 ПРИЛ3 П4 Козп=1,15 Кэм=1,15 | РАЗРАБОТКА ГРУНТА С ПЕРЕМЕЩЕНИЕМ ДО 10 М БУЛЬДОЗЕРАМИ МОЩНОСТЬЮ 96 КВТ (130 Л.С.), ГРУППА ГРУНТОВ 2 (НА ОТКРЫТЫХ И ПОЛУОТКРЫТЫХ ПРОИЗВОДСТВЕННЫХ ПЛОЩАДКАХ В СТЕСНЕННЫХ УСЛОВИЯХ) ЭМ=1387.83*8.38 Козп=8.57 Кэм=8.38 (Спр_инд_ЦИНИНС_ЛО_03_2014) НР=81% (НР = 13 руб.) СП=40%*0.85 (СП = 5 руб.) | 0.0054 | 11630.03 | 11630.03 | 63 |  | 63
|  |  | 1000М3 ГРУНТА |  | 2958.52 |  |  | 16
3 | СПГ-1-1-27П | МУСОР СТРОИТЕЛЬНЫЙ -ПОГРУЗКА ПРИ АВТОМОБИЛЬНЫХ ПЕРЕВОЗКАХ НР=100% (НР = 51 руб.) СП=60% (СП = 31 руб.) | 6.76 | 7.6 |  | 51 | 51 |  | 0.68 | 4.62
|  |  | Т | 7.6
4 | СПГ-4-1-1 | ПЕРЕВОЗКА НА 1 КМ ЦЕНА=5.4*5.55 Кпз=5.55 (Индекс к ТЕР-2001 на 1-ый квартал 2014г.) | 6.76 | 29.97 | 29.97 | 203 |  | 203
Т
5 | ТЕРр-66-16-005 МДС 81-38.2004 ПРИЛ3 П3 Козп=1,15 Кэм=1,15 | ДЕМОНТАЖ ТРУБОПРОВОДОВ В НЕПРОХОДНЫХ КАНАЛАХ КРАНОМ ДИАМЕТРОМ ТРУБ ДО 200 ММ (ПРОИЗВОДСТВО РЕМОНТНЫХ И ДРУГИХ РАБОТ НА ОТКРЫТЫХ И ПОЛУОТКРЫТЫХ ПРОИЗВОДСТВЕННЫХ ПЛОЩАДКАХ В СТЕСНЕННЫХ УСЛОВИЯХ: С НАЛИЧИЕМ В ЗОНЕ ПРОИЗВОДСТВА РАБОТ ДЕСТВУЮЩЕГО ТЕХНОЛОГИЧЕСКОГО ОБОРУДОВАНИЯ ИЛИ ДВИЖЕНИЯ ТЕХНОЛОГИЧЕСКОГО ТРАНСПОРТА) ОЗП=808.91*8.57 МЗ=52.3*3.89 ЭМ=390.76*6.63 Козп=8.57 Кмат=3.89 Кэм=6.63 (Спр_инд_ЦИНИНС_ЛО_03_2014) НР=92% (НР = 765 руб.) СП=54% (СП = 449 руб.) | 0.11 | 9726.54 | 2590.73 | 1070 | 763 | 285 | 50.03 | 5.5
|  |  | 100М ТРУБОПРОВОДА | 6932.36 | 627.7 |  |  | 69
6 | ТЕРр-66-16-003 МДС 81-38.2004 ПРИЛ3 П3 Козп=1,15 Кэм=1,15 | ДЕМОНТАЖ ТРУБОПРОВОДОВ В НЕПРОХОДНЫХ КАНАЛАХ КРАНОМ ДИАМЕТРОМ ТРУБ ДО 100 ММ (ПРОИЗВОДСТВО РЕМОНТНЫХ И ДРУГИХ РАБОТ НА ОТКРЫТЫХ И ПОЛУОТКРЫТЫХ ПРОИЗВОДСТВЕННЫХ ПЛОЩАДКАХ В СТЕСНЕННЫХ УСЛОВИЯХ: С НАЛИЧИЕМ В ЗОНЕ ПРОИЗВОДСТВА РАБОТ ДЕСТВУЮЩЕГО ТЕХНОЛОГИЧЕСКОГО ОБОРУДОВАНИЯ ИЛИ ДВИЖЕНИЯ ТЕХНОЛОГИЧЕСКОГО ТРАНСПОРТА) ОЗП=652.71*8.57 МЗ=17.22*3.89 ЭМ=310.55*6.58 Козп=8.57 Кмат=3.89 Кэм=6.58 (Спр_инд_ЦИНИНС_ЛО_03_2014) НР=92% (НР = 168 руб.) СП=54% (СП = 99 руб.) | 0.03 | 7704.07 | 2043.39 | 231 | 168 | 61 | 40.37 | 1.21
|  |  | 100М ТРУБОПРОВОДА | 5593.69 | 489.13 |  |  | 15
7 | ТЕР-22-03-001-05 МДС 81-36.2004 П3.3.1Г Козп=0,6 Кэм=0,6 Кмат=0 МДС 81-36.2004 ПРИЛ3 П4 Козп=1,15 Кэм=1,15 | УСТАНОВКА ФАСОННЫХ ЧАСТЕЙ СТАЛЬНЫХ СВАРНЫХ ДИАМЕТРОМ 100-250 ММ (ДЕМОНТАЖ (РАЗБОРКА) НАРУЖНЫХ СЕТЕЙ ВОДОПРОВОДА, КАНАЛИЗАЦИИ, ТЕПЛО И ГАЗОСНАБЖЕНИЯ) (НА ОТКРЫТЫХ И ПОЛУОТКРЫТЫХ ПРОИЗВОДСТВЕННЫХ ПЛОЩАДКАХ В СТЕСНЕННЫХ УСЛОВИЯХ) ОЗП=5131.45*8.57 ЭМ=10711.68*5.83 Козп=8.57 Кмат=4.61 Кэм=5.83 (Спр_инд_ЦИНИНС_ЛО_03_2014) НР=111% (НР = 7937 руб.) СП=71%*0.85 (СП = 4315 руб.) | 0.12 | 106425.62 | 62449.12 | 12771 | 5277 | 7494 | 244.12 | 29.29
|  |  | Т ФАСОННЫХ ЧАСТЕЙ | 43976.5 | 15604.19 |  |  | 1873
8 | ТЕР-22-03-002-01 МДС 81-36.2004 ПРИЛ3 П4 Козп=1,15 Кэм=1,15 | УСТАНОВКА ПОЛИЭТИЛЕНОВЫХ ФАСОННЫХ ЧАСТЕЙ ОТВОДОВ, КОЛЕН, ПАТРУБКОВ, ПЕРЕХОДОВ (НА ОТКРЫТЫХ И ПОЛУОТКРЫТЫХ ПРОИЗВОДСТВЕННЫХ ПЛОЩАДКАХ В СТЕСНЕННЫХ УСЛОВИЯХ) ОЗП=94.94*8.57 МЗ=0.01*3.95 ЭМ=343.6*7.2 Козп=8.57 Кмат=3.95 Кэм=7.2 (Спр_инд_ЦИНИНС_ЛО_03_2014) НР=111% (НР = 1634 руб.) СП=71%*0.85 (СП = 888 руб.) | 1 | 3287.61 | 2473.9 | 3288 | 814 | 2474 | 5.52 | 5.52
|  |  | 10ФАСОННЫХ ЧАСТЕЙ | 813.67 | 657.95 |  |  | 658
9 | -ПРАЙС | ПЕРЕХОД ДИАМЕТРОМ Ст-Пэ 219х180 ПЗ=3200 : 1.18 * 1.03 | 2 | 2793.22 |  | 5586
ШТ
10 | ПРАЙС | МУФТА ЭЛ.СВАРНАЯ ПЭ100 8DR11 d180 ПЗ=1970 : 1.18 * 1.03 | 4 | 1719.58 |  | 6878
ШТ
11 | ПРАЙС | МУФТА ЭЛ.СВАРНАЯ ПЭ 100 90 ПЗ=485 : 1.18 * 1.03 | 3 | 423.35 |  | 1270
ШТ
12 | ТЕР-22-03-002-02 МДС 81-36.2004 ПРИЛ3 П4 Козп=1,15 Кэм=1,15 | УСТАНОВКА ПОЛИЭТИЛЕНОВЫХ ФАСОННЫХ ЧАСТЕЙ ТРОЙНИКОВ (НА ОТКРЫТЫХ И ПОЛУОТКРЫТЫХ ПРОИЗВОДСТВЕННЫХ ПЛОЩАДКАХ В СТЕСНЕННЫХ УСЛОВИЯХ) ОЗП=140.24*8.57 МЗ=0.04*3.68 ЭМ=506.18*7.2 Козп=8.57 Кмат=3.68 Кэм=7.2 (Спр_инд_ЦИНИНС_ЛО_03_2014) НР=111% (НР = 241 руб.) СП=71%*0.85 (СП = 131 руб.) | 0.1 | 4846.55 | 3644.52 | 485 | 120 | 365 | 8.15 | 0.82
|  |  | 10ФАСОННЫХ ЧАСТЕЙ | 1201.88 | 968.11 |  |  | 97
13 | -ПРАЙС | ТРОЙНИК ПЭ180х90х180 ПЗ=3590 : 1.18 * 1.03 | 0.1 | 3133.64 |  | 313
ШТ
14 | ТЕРр-66-32-003 МДС 81-38.2004 ПРИЛ3 П3 Козп=1,15 Кэм=1,15 | БЕСТРАНШЕЙНАЯ ЗАМЕНА ТРУБ (БЕЗ РАЗРУШЕНИЕ СТАРОЙ ТРУБЫ С ПОМОЩЬЮ ПНЕВМОПРОБОЙНИКА) ПОЛИЭТИЛЕНОВЫМИ ТРУБАМИ С ИЗМЕНЕНИЕМ ДИАМЕТРА С DУ 200 ММ НА DН 180 ММ (ПРОИЗВОДСТВО РЕМОНТНЫХ И ДРУГИХ РАБОТ НА ОТКРЫТЫХ И ПОЛУОТКРЫТЫХ ПРОИЗВОДСТВЕННЫХ ПЛОЩАДКАХ В СТЕСНЕННЫХ УСЛОВИЯХ: С НАЛИЧИЕМ В ЗОНЕ ПРОИЗВОДСТВА РАБОТ ДЕСТВУЮЩЕГО ТЕХНОЛОГИЧЕСКОГО ОБОРУДОВАНИЯ ИЛИ ДВИЖЕНИЯ ТЕХНОЛОГИЧЕСКОГО ТРАНСПОРТА) ОЗП=4383.4*8.57 МЗ=864.42*3.46 ЭМ=8673.27*6.11 Козп=8.57 Кмат=3.46 Кэм=6.11 (Спр_инд_ЦИНИНС_ЛО_03_2014) НР=92% (НР = 16072 руб.) СП=54% (СП = 9434 руб.) | 0.35 | 93550.26 | 52993.65 | 32743 | 13148 | 18548 | 220.27 | 77.09
|  |  | 100М ТРУБОПРОВОДА | 37565.72 | 12347.96 |  |  | 4322
15 | ПРАЙС | ТРУБЫ НАПОРНЫЕ ИЗ ПОЛИЭТИЛЕНА НИЗКОГО ДАВЛЕНИЯ СРЕДНЕГО ТИПА, НАРУЖНЫМ ДИАМЕТРОМ 180 ММ ПЗ=733.41 : 1.18 * 1.03 | 35 | 640.18 |  | 22406
М
16 | ТЕРр-66-32-001 МДС 81-38.2004 ПРИЛ3 П3 Козп=1,15 Кэм=1,15 | БЕСТРАНШЕЙНАЯ ЗАМЕНА ТРУБ (БЕЗ РАЗРУШЕНИЕ СТАРОЙ ТРУБЫ С ПОМОЩЬЮ ПНЕВМОПРОБОЙНИКА) ПОЛИЭТИЛЕНОВЫМИ ТРУБАМИ С ИЗМЕНЕНИЕМ ДИАМЕТРА С DУ 100 ММ НА DН 90 ММ (ПРОИЗВОДСТВО РЕМОНТНЫХ И ДРУГИХ РАБОТ НА ОТКРЫТЫХ И ПОЛУОТКРЫТЫХ ПРОИЗВОДСТВЕННЫХ ПЛОЩАДКАХ В СТЕСНЕННЫХ УСЛОВИЯХ: С НАЛИЧИЕМ В ЗОНЕ ПРОИЗВОДСТВА РАБОТ ДЕСТВУЮЩЕГО ТЕХНОЛОГИЧЕСКОГО ОБОРУДОВАНИЯ ИЛИ ДВИЖЕНИЯ ТЕХНОЛОГИЧЕСКОГО ТРАНСПОРТА) ОЗП=4184.3*8.57 МЗ=750.91*3.72 ЭМ=8100.91*6.13 Козп=8.57 Кмат=3.72 Кэм=6.13 (Спр_инд_ЦИНИНС_ЛО_03_2014) НР=92% (НР = 20941 руб.) СП=54% (СП = 12291 руб.) | 0.48 | 88311.4 | 49658.58 | 42389 | 17213 | 23835 | 210.27 | 100.93
|  |  | 100М ТРУБОПРОВОДА | 35859.43 | 11560.5 |  |  | 5549
17 | ПРАЙС | ТРУБЫ НАПОРНЫЕ ИЗ ПОЛИЭТИЛЕНА НИЗКОГО ДАВЛЕНИЯ СРЕДНЕГО ТИПА, НАРУЖНЫМ ДИАМЕТРОМ 90 ММ ПЗ=184.44 : 1.18 * 1.03 | 48 | 160.99 |  | 7728
М
18 | ТЕР-22-03-014-03 МДС 81-36.2004 ПРИЛ3 П4 Козп=1,15 Кэм=1,15 | МОНТАЖ ФЛАНЦА HAWLE ФИКСИРУЮЩЕГО Sistem 2000 ДЛЯ ПЭ ТРУБ dy100 Ру 1,6 МПА (НА ОТКРЫТЫХ И ПОЛУОТКРЫТЫХ ПРОИЗВОДСТВЕННЫХ ПЛОЩАДКАХ В СТЕСНЕННЫХ УСЛОВИЯХ) ОЗП=16.92*8.57 МЗ=108.3*1.55 ЭМ=66.36*5.86 Козп=8.57 Кмат=1.55 Кэм=5.86 (Спр_инд_ЦИНИНС_ЛО_03_2014) НР=111% (НР = 541 руб.) СП=71%*0.85 (СП = 294 руб.) | 2 | 701.68 | 388.84 | 1403 | 290 | 777 | 0.81 | 1.61
|  |  | ФЛАНЕЦ | 144.97 | 98.36 |  |  | 197
19 | ПРАЙС | ФЛАНЕЦ HAWLE ФИКСИРУЮЩИЙ Sistem 2000 ДЛЯ ПЭ ТРУБ dy100 Ру 1,6 МПА ПЗ=5963 : 1.18 * 1.03 | 2 | 5204.99 |  | 10410
ШТ
20 | ТЕР-22-03-006-03 МДС 81-36.2004 ПРИЛ3 П4 Козп=1,15 Кэм=1,15 | УСТАНОВКА ЗАДВИЖЕК ИЛИ КЛАПАНОВ ОБРАТНЫХ ЧУГУННЫХ ДИАМЕТРОМ 100 ММ (НА ОТКРЫТЫХ И ПОЛУОТКРЫТЫХ ПРОИЗВОДСТВЕННЫХ ПЛОЩАДКАХ В СТЕСНЕННЫХ УСЛОВИЯХ) ОЗП=32.82*8.57 МЗ=40.85*4.1 ЭМ=4.14*4.25 Козп=8.57 Кмат=4.1 Кэм=4.25 (Спр_инд_ЦИНИНС_ЛО_03_2014) НР=111% (НР = 312 руб.) СП=71%*0.85 (СП = 170 руб.) | 1 | 466.37 | 17.6 | 466 | 281 | 18 | 1.96 | 1.96
|  |  | ЗАДВИЖКА (ИЛИ КЛАПАН ОБР | 281.28
21 | ПРАЙС | ЗАДВИЖКА ЧУГУННАЯ КЛИНОВАЯ dy150 HAWLE 4000E2 Ру 1,6 МПА ПЗ=16587 : 1.18 * 1.03 | 1 | 14478.48 |  | 14478
ШТ
22 | ПРАЙС | ШТУРВАЛ К ЗАДВИЖКЕ Ду 100 ПЗ=1178 : 1.18 * 1.03 | 1 | 1028.25 |  | 1028
ШТ
23 | ТЕР-22-02-013-10 МДС 81-36.2004 ПРИЛ3 П4 Козп=1,15 Кэм=1,15 | НАНЕСЕНИЕ ВЕСЬМА УСИЛЕННОЙ АНТИКОРРОЗИОННОЙ ИЗОЛЯЦИИ ИЗ ПОЛИМЕРНЫХ ЛИПКИХ ЛЕНТ НА СТЫКИ И ФАСОННЫЕ ЧАСТИ СТАЛЬНЫХ ТРУБОПРОВОДОВ ДИАМЕТРОМ 400 ММ (НА ОТКРЫТЫХ И ПОЛУОТКРЫТЫХ ПРОИЗВОДСТВЕННЫХ ПЛОЩАДКАХ В СТЕСНЕННЫХ УСЛОВИЯХ) ОЗП=2291.72*8.57 МЗ=17854.02*2.95 ЭМ=2084.84*5.91 Козп=8.57 Кмат=2.95 Кэм=5.91 (Спр_инд_ЦИНИНС_ЛО_03_2014) НР=111% (НР = 2 руб.) СП=71%*0.85 (СП = 1 руб.) | 0.0001 | 84630.77 | 12321.37 | 8 | 2 | 1 | 121.9 | 0.01
|  |  | КМ ТРУБОПРОВОДА | 19640.04 | 3600.21
24 | ТЕР-16-07-005-02 МДС 81-36.2004 ПРИЛ3 П4 Козп=1,15 Кэм=1,15 | ГИДРАВЛИЧЕСКОЕ ИСПЫТАНИЕ ТРУБОПРОВОДОВ СИСТЕМ ОТОПЛЕНИЯ, ВОДОПРОВОДА И ГОРЯЧЕГО ВОДОСНАБЖЕНИЯ ДИАМЕТРОМ ДО 100 ММ (НА ОТКРЫТЫХ И ПОЛУОТКРЫТЫХ ПРОИЗВОДСТВЕННЫХ ПЛОЩАДКАХ В СТЕСНЕННЫХ УСЛОВИЯХ) ОЗП=127.16*8.57 МЗ=10.08*3.24 ЭМ=51.3*5.08 Козп=8.57 Кмат=3.24 Кэм=5.08 (Спр_инд_ЦИНИНС_ЛО_03_2014) НР=109% (НР = 570 руб.) СП=66%*0.85 (СП = 293 руб.) | 0.48 | 1382.99 | 260.61 | 664 | 523 | 125 | 5.76 | 2.77
|  |  | 100М ТРУБОПРОВОДА | 1089.72
25 | ТЕР-16-07-005-03 МДС 81-36.2004 ПРИЛ3 П4 Козп=1,15 Кэм=1,15 | ГИДРАВЛИЧЕСКОЕ ИСПЫТАНИЕ ТРУБОПРОВОДОВ СИСТЕМ ОТОПЛЕНИЯ, ВОДОПРОВОДА И ГОРЯЧЕГО ВОДОСНАБЖЕНИЯ ДИАМЕТРОМ ДО 200 ММ (НА ОТКРЫТЫХ И ПОЛУОТКРЫТЫХ ПРОИЗВОДСТВЕННЫХ ПЛОЩАДКАХ В СТЕСНЕННЫХ УСЛОВИЯХ) ОЗП=127.16*8.57 МЗ=37.08*3.21 ЭМ=51.3*5.08 Козп=8.57 Кмат=3.21 Кэм=5.08 (Спр_инд_ЦИНИНС_ЛО_03_2014) НР=109% (НР = 415 руб.) СП=66%*0.85 (СП = 214 руб.) | 0.35 | 1469.36 | 260.61 | 514 | 381 | 91 | 5.76 | 2.02
|  |  | 100М ТРУБОПРОВОДА | 1089.72
26 | ТЕР-27-04-001-01 МДС 81-36.2004 ПРИЛ3 П4 Козп=1,15 Кэм=1,15 | УСТРОЙСТВО ПОДСТИЛАЮЩИХ И ВЫРАВНИВАЮЩИХ СЛОЕВ ОСНОВАНИЙ ИЗ ПЕСКА (НА ОТКРЫТЫХ И ПОЛУОТКРЫТЫХ ПРОИЗВОДСТВЕННЫХ ПЛОЩАДКАХ В СТЕСНЕННЫХ УСЛОВИЯХ) ОЗП=274.78*8.57 МЗ=10.8*3.2 ЭМ=2714.13*5.89 Козп=8.57 Кмат=3.2 Кэм=5.89 (Спр_инд_ЦИНИНС_ЛО_03_2014) НР=121% (НР = 373 руб.) СП=76%*0.85 (СП = 199 руб.) | 0.0543 | 18375.64 | 15986.21 | 998 | 128 | 868 | 18.08 | 0.98
|  |  | 100М3 МАТЕРИАЛА ОСНОВАНИ | 2354.87 | 3317.26 |  |  | 180
27 | 408-0122 ЦИНИНС_03_2014_2 | ПЕСОК ПРИРОДНЫЙ ДЛЯ СТРОИТЕЛЬНЫХ РАБОТ СРЕДНИЙ | 5.97 | 357.82 |  | 2136
М3
28 | ТЕР-27-04-001-04 МДС 81-36.2004 ПРИЛ3 П4 Козп=1,15 Кэм=1,15 | УСТРОЙСТВО ПОДСТИЛАЮЩИХ И ВЫРАВНИВАЮЩИХ СЛОЕВ ОСНОВАНИЙ ИЗ ЩЕБНЯ (НА ОТКРЫТЫХ И ПОЛУОТКРЫТЫХ ПРОИЗВОДСТВЕННЫХ ПЛОЩАДКАХ В СТЕСНЕННЫХ УСЛОВИЯХ) ОЗП=426.45*8.57 МЗ=15.12*3.2 ЭМ=4216.06*6.12 Козп=8.57 Кмат=3.2 Кэм=6.12 (Спр_инд_ЦИНИНС_ЛО_03_2014) НР=121% (НР = 198 руб.) СП=76%*0.85 (СП = 106 руб.) | 0.0184 | 29505.39 | 25802.29 | 543 | 67 | 475 | 27.82 | 0.51
|  |  | 100М3 МАТЕРИАЛА ОСНОВАНИ | 3654.72 | 5248.15 |  |  | 97
29 | 408-0039 ЦИНИНС_03_2014_2 | ЩЕБЕНЬ ИЗ ПРИРОДНОГО КАМНЯ ДЛЯ СТРОИТЕЛЬНЫХ РАБОТ МАРКА 800, ФРАКЦИЯ 25-60 ММ | 1.84 | 2038.11 |  | 3750
М3
30 | ТЕР-27-06-002-17 МДС 81-36.2004 ПРИЛ3 П4 Козп=1,15 Кэм=1,15 | УСТРОЙСТВО ЦЕМЕНТОБЕТОННЫХ ПОКРЫТИЙ ОДНОСЛОЙНЫХ СРЕДСТВАМИ МАЛОЙ МЕХАНИЗАЦИИ, ТОЛЩИНА СЛОЯ 20 СМ (НА ОТКРЫТЫХ И ПОЛУОТКРЫТЫХ ПРОИЗВОДСТВЕННЫХ ПЛОЩАДКАХ В СТЕСНЕННЫХ УСЛОВИЯХ) ОЗП=6346.63*8.57 МЗ=229328.77*5.58 ЭМ=5701.15*5.52 Козп=8.57 Кмат=5.58 Кэм=5.52 (Спр_инд_ЦИНИНС_ЛО_03_2014) НР=121% (НР = 964 руб.) СП=76%*0.85 (СП = 515 руб.) | 0.0123 | 1365515.51 | 31470.34 | 16796 | 669 | 387 | 395.92 | 4.87
|  |  | 1000М2 ПОКРЫТИЯ | 54390.63 | 10387.7 |  |  | 128
31 | ТЕР-27-06-002-18 МДС 81-36.2004 ПРИЛ3 П4 Козп=1,15 Кэм=1,15 | НА КАЖДЫЙ 1 СМ ИЗМЕНЕНИЯ ТОЛЩИНЫ СЛОЯ ДОБАВЛЯТЬ ИЛИ ИСКЛЮЧАТЬ К РАСЦЕНКЕ 27-06-002-17 (НА ОТКРЫТЫХ И ПОЛУОТКРЫТЫХ ПРОИЗВОДСТВЕННЫХ ПЛОЩАДКАХ В СТЕСНЕННЫХ УСЛОВИЯХ) ОЗП=112.26*2*8.57 МЗ=11148.02*2*5.62 ЭМ=73.63*2*5.96 Кпз=2 (До 18см)Козп=8.57 Кмат=5.62 Кэм=5.96 (Спр_инд_ЦИНИНС_ЛО_03_2014) НР=121% (НР = -36 руб.) СП=76%*0.85 (СП = -19 руб.) | 0.0123 | 128105.65 | 877.72 | -1576 | -24 | -11 | 14.01 | -0.17
|  |  | 1000М2 ПОКРЫТИЯ | 1924.19 | 527.86 |  |  | -6
32 | ТЕР-06-01-015-10 МДС 81-36.2004 ПРИЛ3 П4 Козп=1,15 Кэм=1,15 | АРМИРОВАНИЕ ПОДСТИЛАЮЩИХ СЛОЕВ И НАБЕТОНОК (НА ОТКРЫТЫХ И ПОЛУОТКРЫТЫХ ПРОИЗВОДСТВЕННЫХ ПЛОЩАДКАХ В СТЕСНЕННЫХ УСЛОВИЯХ) ОЗП=244.06*8.57 МЗ=5456.94*4.27 ЭМ=53.49*5.36 Козп=8.57 Кмат=4.27 Кэм=5.36 (Спр_инд_ЦИНИНС_ЛО_03_2014) НР=89% (НР = 18 руб.) СП=52%*0.85 (СП = 9 руб.) | 0.0097 | 25679.45 | 286.69 | 249 | 20 | 3 | 14.54 | 0.14
|  |  | Т | 2091.63 | 40.31
Итого по смете: |  |  |  |  | 190753 |  | 40679 | 56685 |  | 245.51
13440
|  | Прямые затраты |  |  | 190753
|  | Материальные затраты |  |  | 93389
|  | Материалы не учтенные расценками |  |  | 75983
|  | Материалы учтенные расценками |  |  | 17406
|  | Эксплуатация машин |  |  | 56685
|  | в тч ЗП машинистов |  |  | 13440
|  | Основная зарплата |  |  | 40679
|  | Накладные расходы |  |  | 52429
|  | Сметная прибыль |  |  | 30092
|  | СМЕТНАЯ СТОИМОСТЬ |  |  | 273274
|  | НДС |  | 18 % | 49189.32
|  | ИТОГО ПО СМЕТЕ |  |  | 322463.32
|  | Сметная ЗП |  |  | 56794