## Лист1
Система выпуска сметной документации A0 v. 2.1.3.17 Copyright InfoStroy Ltd. | [8 empty] | Образец №4
Ремонт объектов предприятия ФГУП "НИТИ им. А.П. Александрова"
(наименование стройки)
ЗД. 104
(наименование объекта)
ЛОКАЛЬНАЯ СМЕТА №33/14-КР
(КР-627) Ремонт помещения КТП (пом. 101) зд.104.
Основание: |  | Деф. ведомость № 30-05/34 от 01.04.2013г.
Сметная стоимость |  |  | 292.26 |  | тыс. руб.
|  | строительных работ | 292.26 |  | тыс. руб.
|  | монтажных работ | 0 |  | тыс. руб.
|  | оборудования | 0 |  | тыс. руб.
|  | прочих работ | 0 |  | тыс. руб.
Средства на оплату труда |  |  | 82.69 |  | тыс. руб.
Нормативная трудоемкость |  |  | 0.57 |  | тыс. чел. час.
Смета составлена в ценах 2000 года с пересчетом в цены марта 2014 года
№ п/п | Шифр и номер позиции норматива | Наименование работ и затрат | Количество и единица измерения | Стоимость единицы, руб. |  | Общая стоимость, руб. |  |  | Затраты труда рабочих, не занятых обслуживанием машин, чел-ч
|  |  |  | всего | эксплуата- ции машин | всего | оплаты труда | эксплуата- ции машин
|  |  |  | оплаты труда | в т. ч. оплаты труда |  |  | в т. ч. оплаты труда | на единицу | всего
1 | 2 | 3 | 4 | 5 | 6 | 7 | 8 | 9 | 10 | 11
РЕМОНТ ПОМ. 101
1 | ТЕРр-62-16-006 | ОКРАШИВАНИЕ ВОДОЭМУЛЬСИОННЫМИ СОСТАВАМИ ПОВЕРХНОСТЕЙ СТЕН, РАНЕЕ ОКРАШЕННЫХ ВОДОЭМУЛЬСИОННОЙ КРАСКОЙ С РАСЧИСТКОЙ СТАРОЙ КРАСКИ БОЛЕЕ 35% ОЗП=484.55*8.57 МЗ=1278.48*2.91 ЭМ=11.37*5.06 Козп=8.57 Кмат=2.91 Кэм=5.06 (Спр_инд_ЦИНИНС_ЛО_03_2014) НР=80% (НР = 2362 руб.) СП=50% (СП = 1477 руб.) | 0.708 | 7930.5 | 57.53 | 5615 | 2940 | 41 | 29.6 | 20.96
|  |  | 100М2 ОКРАШИВАЕМОЙ ПОВЕР | 4152.59 | 18.85 |  |  | 13
2 | ТЕРр-62-17-006 | ОКРАШИВАНИЕ ВОДОЭМУЛЬСИОННЫМИ СОСТАВАМИ ПОВЕРХНОСТЕЙ ПОТОЛКОВ, РАНЕЕ ОКРАШЕННЫХ ВОДОЭМУЛЬСИОННОЙ КРАСКОЙ, С РАСЧИСТКОЙ СТАРОЙ КРАСКИ БОЛЕЕ 35% ОЗП=552.98*8.57 МЗ=1287.04*2.92 ЭМ=11.37*5.06 Козп=8.57 Кмат=2.92 Кэм=5.06 (Спр_инд_ЦИНИНС_ЛО_03_2014) НР=80% (НР = 6513 руб.) СП=50% (СП = 4071 руб.) | 1.711 | 8554.73 | 57.53 | 14637 | 8109 | 98 | 33.78 | 57.8
|  |  | 100М2 ОКРАШИВАЕМОЙ ПОВЕР | 4739.04 | 18.85 |  |  | 32
3 | ТЕРр-62-07-006 ПРИМ. | ОКРАСКА ЭМАЛЬЮ ПФ РАНЕЕ ОКРАШЕННЫХ СТЕН ЗА ДВА РАЗА С РАСЧИСТКОЙ СТАРОЙ КРАСКИ БОЛЕЕ 35% ОЗП=1239.05*8.57 МЗ=506.35*4.36 ЭМ=11.37*5.06 Козп=8.57 Кмат=4.36 Кэм=5.06 (Спр_инд_ЦИНИНС_ЛО_03_2014) НР=80% (НР = 10664 руб.) СП=50% (СП = 6665 руб.) | 1.253 | 12883.88 | 57.53 | 16144 | 13306 | 72 | 75.69 | 94.84
|  |  | 100М2 ОКРАШИВАЕМОЙ ПОВЕР | 10618.66 | 18.85 |  |  | 24
4 | 113-8028 ЦИНИНС_03_2014_2 | ЭМАЛЬ ПФ-115 БЕЛАЯ | 22.6 | 64.63 |  | 1461
КГ
5 | ТЕР-12-01-010-01 МДС 81-36.2004 ПРИЛ3 П2 Козп=1,2 Кэм=1,2 | УСТРОЙСТВО КОЗЫРЬКА ИЗ ЛИСТОВОЙ ОЦИНКОВАННОЙ СТАЛИ ШИРИНОЙ 20 ММ (В СУЩЕСТВУЮЩИХ ЗДАНИЯХ И СООРУЖЕНИЯХ, ОСВОБОЖДЕННЫХ ОТ ОБОРУДОВАНИЯ И ДР. ПРЕДМЕТОВ, МЕШАЮЩИХ НОРМАЛЬНОМУ ПРОИЗВОДСТВУ РАБОТ) ОЗП=2187.8*8.57 МЗ=7935.16*3.02 ЭМ=33.82*7.66 Козп=8.57 Кмат=3.02 Кэм=7.66 (Спр_инд_ЦИНИНС_ЛО_03_2014) НР=120% (НР = 564 руб.) СП=65%*0.85 (СП = 260 руб.) | 0.025 | 42972.69 | 259.03 | 1074 | 469 | 6 | 135.3 | 3.38
|  |  | 100М2 ПОКРЫТИЯ | 18749.48 | 52.65 |  |  | 1
6 | ТЕР-08-07-002-01 МДС 81-36.2004 ПРИЛ3 П2 Козп=1,2 Кэм=1,2 | УСТАНОВКА И РАЗБОРКА ВНУТРЕННИХ ТРУБЧАТЫХ ИНВЕНТАРНЫХ ЛЕСОВ ПРИ ВЫСОТЕ ПОМЕЩЕНИЙ ДО 6 М (В СУЩЕСТВУЮЩИХ ЗДАНИЯХ И СООРУЖЕНИЯХ, ОСВОБОЖДЕННЫХ ОТ ОБОРУДОВАНИЯ И ДР. ПРЕДМЕТОВ, МЕШАЮЩИХ НОРМАЛЬНОМУ ПРОИЗВОДСТВУ РАБОТ) ОЗП=1379*8.57 МЗ=369.68*3.88 ЭМ=25.91*4.25 Козп=8.57 Кмат=3.88 Кэм=4.25 (Спр_инд_ЦИНИНС_ЛО_03_2014) НР=122% (НР = 10093 руб.) СП=80%*0.85 (СП = 5626 руб.) | 0.7 | 13362.53 | 110.11 | 9354 | 8273 | 77 | 84.24 | 58.97
|  |  | 100М2 ГОРИЗОНТАЛЬНОЙ ПРО | 11818.06
Итого: РЕМОНТ ПОМ. 101 |  |  |  |  | 48285 |  | 33097 | 294 |  | 235.94
70
|  | Прямые затраты |  |  | 48285
|  | Материальные затраты |  |  | 14894
|  | Эксплуатация машин |  |  | 294
|  | в тч ЗП машинистов |  |  | 70
|  | Основная зарплата |  |  | 33097
|  | Накладные расходы |  |  | 30196
|  | Сметная прибыль |  |  | 18099
|  | СМЕТНАЯ СТОИМОСТЬ |  |  | 96580
МЕЖПАНЕЛЬНЫЕ ШВЫ
7 | ТЕРр-53-21-006 МДС 81-38.2004 ПРИЛ3 П3 Козп=1,15 Кэм=1,15 | РЕМОНТ И ВОССТАНОВЛЕНИЕ ГЕРМЕТИЗАЦИИ ГОРИЗОНТАЛЬНЫХ И ВЕРТИКАЛЬНЫХ СТЫКОВ СТЕНОВЫХ ПАНЕЛЕЙ МАСТИКОЙ ВУЛКАНИЗИРУЮЩЕЙСЯ ТИОКОЛОВОЙ ИЛИ МОНТАЖНОЙ ПЕНОЙ ТИПА «МАКRОFLЕХ», «SОUDАL», «NЕО FLЕХ», «СНЕМLUХ», «РАSО» И Т.П. (ПРОИЗВОДСТВО РЕМОНТНЫХ И ДРУГИХ РАБОТ НА ОТКРЫТЫХ И ПОЛУОТКРЫТЫХ ПРОИЗВОДСТВЕННЫХ ПЛОЩАДКАХ В СТЕСНЕННЫХ УСЛОВИЯХ: С НАЛИЧИЕМ В ЗОНЕ ПРОИЗВОДСТВА РАБОТ ДЕСТВУЮЩЕГО ТЕХНОЛОГИЧЕСКОГО ОБОРУДОВАНИЯ ИЛИ ДВИЖЕНИЯ ТЕХНОЛОГИЧЕСКОГО ТРАНСПОРТА) ОЗП=624.97*8.57 ЭМ=717.97*5.27 Козп=8.57 Кэм=5.27 (Спр_инд_ЦИНИНС_ЛО_03_2014) НР=86% (НР = 13206 руб.) СП=70% (СП = 10749 руб.) | 1.9 | 9139.66 | 3783.69 | 17365 | 10176 | 7189 | 33.76 | 64.15
|  |  | 100М ВОССТАНОВЛЕННОЙ ГЕР | 5355.97 | 2726.43 |  |  | 5180
8 | 101-2388 ЦИНИНС_03_2014_2 | ГЕРМЕТИК ПЕНОПОЛИУРЕТАНОВЫЙ (ПЕНА МОНТАЖНАЯ) ТИПА МАКRОFLЕКS, SОUDАL В БАЛЛОНАХ ПО 750 МЛ (выход с 1 баллона: 0,75*50л=38л=0,038м3)(Vзаполн.=0,1*0,02*190м=0,38м3) | 10 | 211.56 |  | 2116
ШТ
9 | ТЕР-07-05-039-07 МДС 81-36.2004 ПРИЛ3 П4 Козп=1,15 Кэм=1,15 | УСТРОЙСТВО ГЕРМЕТИЗАЦИИ ГОРИЗОНТАЛЬНЫХ И ВЕРТИКАЛЬНЫХ СТЫКОВ СТЕНОВЫХ ПАНЕЛЕЙ МАСТИКОЙ ГЕРМЕТИЗИРУЮЩЕЙ НЕТВЕРДЕЮЩЕЙ (НА ОТКРЫТЫХ И ПОЛУОТКРЫТЫХ ПРОИЗВОДСТВЕННЫХ ПЛОЩАДКАХ В СТЕСНЕННЫХ УСЛОВИЯХ) ОЗП=398.18*8.57 МЗ=11.53*3.34 ЭМ=899.29*4.1 Козп=8.57 Кмат=3.34 Кэм=4.1 (Спр_инд_ЦИНИНС_ЛО_03_2014) НР=155% (НР = 13773 руб.) СП=100%*0.85 (СП = 7553 руб.) | 1.9 | 7137.96 | 3687.08 | 13562 | 6484 | 7005 | 23.15 | 43.98
|  |  | 100М ШВА | 3412.37 | 1264.17 |  |  | 2402
10 | ПРАЙС | МАСТИКА ШОВНАЯ, ДВУХКОМПОНЕНТНАЯ "ТЭКТОР 202" (РАСХОД: 1440КГ/М3) (0,06*0,005*190=0,057М3; 0,057*1440=82КГ) ПЗ=108.09 : 1.18 * 1.03 | 82 | 94.35 |  | 7737
КГ
11 | ТЕР-08-07-001-02 МДС 81-36.2004 ПРИЛ3 П4 Козп=1,15 Кэм=1,15 | УСТАНОВКА И РАЗБОРКА НАРУЖНЫХ ИНВЕНТАРНЫХ ЛЕСОВ ВЫСОТОЙ ДО 16 М ТРУБЧАТЫХ ДЛЯ ПРОЧИХ ОТДЕЛОЧНЫХ РАБОТ (НА ОТКРЫТЫХ И ПОЛУОТКРЫТЫХ ПРОИЗВОДСТВЕННЫХ ПЛОЩАДКАХ В СТЕСНЕННЫХ УСЛОВИЯХ) ОЗП=818.92*8.57 МЗ=325.33*3.95 ЭМ=9.66*4.25 Козп=8.57 Кмат=3.95 Кэм=4.25 (Спр_инд_ЦИНИНС_ЛО_03_2014) НР=122% (НР = 25687 руб.) СП=80%*0.85 (СП = 14317 руб.) | 3 | 8344.21 | 41.06 | 25033 | 21055 | 123 | 50.03 | 150.07
|  |  | 100М2 ВЕРТИКАЛЬНОЙ ПРОЕК | 7018.1
Итого: МЕЖПАНЕЛЬНЫЕ ШВЫ |  |  |  |  | 65813 |  | 37715 | 14317 |  | 258.21
7582
|  | Прямые затраты |  |  | 65813
|  | Материальные затраты |  |  | 13781
|  | Эксплуатация машин |  |  | 14317
|  | в тч ЗП машинистов |  |  | 7582
|  | Основная зарплата |  |  | 37715
|  | Накладные расходы |  |  | 52666
|  | Сметная прибыль |  |  | 32619
|  | СМЕТНАЯ СТОИМОСТЬ |  |  | 151098
Итого по смете: |  |  |  |  | 114098 |  | 70812 | 14611 |  | 494.16
7652
|  | ВСЕГО ПО СМЕТЕ |  |  | 247678
|  | НДС |  | 18 % | 44582.04
|  | ИТОГО С НДС |  |  | 292260.04