## Лист1
Система выпуска сметной документации A0 v. 2.1.3.17 Copyright InfoStroy Ltd. | [8 empty] | Образец №4
Ремонт объектов предприятия ФГУП "НИТИ им. А.П. Александрова"
(наименование стройки)
ЗД. 167
(наименование объекта)
ЛОКАЛЬНАЯ СМЕТА №36/14-КР
(КР-630) ГО ЗПУ ПД. Разуклонка и углубление лотков для отвода воды в пом. 057.
Основание: |  | тех.реш.№39/КР от 18.02.2013г.
Сметная стоимость |  |  | 36.56 |  | тыс. руб.
|  | строительных работ | 36.56 |  | тыс. руб.
|  | монтажных работ | 0 |  | тыс. руб.
|  | оборудования | 0 |  | тыс. руб.
|  | прочих работ | 0 |  | тыс. руб.
Средства на оплату труда |  |  | 9.45 |  | тыс. руб.
Нормативная трудоемкость |  |  | 0.07 |  | тыс. чел. час.
Смета составлена в ценах марта 2014 года
№ п/п | Шифр и номер позиции норматива | Наименование работ и затрат | Количество и единица измерения | Стоимость единицы, руб. |  | Общая стоимость, руб. |  |  | Затраты труда рабочих, не занятых обслуживанием машин, чел-ч
|  |  |  | всего | эксплуата- ции машин | всего | оплаты труда | эксплуата- ции машин
|  |  |  | оплаты труда | в т. ч. оплаты труда |  |  | в т. ч. оплаты труда | на единицу | всего
1 | 2 | 3 | 4 | 5 | 6 | 7 | 8 | 9 | 10 | 11
1 | ТЕР-06-01-001-01 МДС 81-36.2004 ПРИЛ3 П2 Козп=1,2 Кэм=1,2 | УСТРОЙСТВО РАЗУКЛОНКИ (В СУЩЕСТВУЮЩИХ ЗДАНИЯХ И СООРУЖЕНИЯХ, ОСВОБОЖДЕННЫХ ОТ ОБОРУДОВАНИЯ И ДР. ПРЕДМЕТОВ, МЕШАЮЩИХ НОРМАЛЬНОМУ ПРОИЗВОДСТВУ РАБОТ) ОЗП=3194.64*8.57 МЗ=4647.99*8.59 ЭМ=2184.32*9.01 Козп=8.57 Кмат=8.59 Кэм=9.01 (Спр_инд_ЦИНИНС_ЛО_03_2014) НР=89% (НР = 429 руб.) СП=52%*0.85 (СП = 213 руб.) | 0.015 | 86985.05 | 19680.76 | 1305 | 411 | 295 | 216 | 3.24
|  |  | 100М3 | 27378.06 | 4735.17 |  |  | 71
2 | 402-0142 ЦИНИНС_03_2014_2 | ЦЕМЕНТНО-ПЕСЧАНЫЕ СМЕСИ УЛУЧШЕННЫЕ ДЛЯ КЛАДОЧНЫХ РАБОТ ДЛЯ СТЯЖКИ ПОЛОВ НА ЦЕМЕНТНОЙ ОСНОВЕ РЕЦЕПТ № 30, МАРКА 100 | 1.53 | 3965.96 |  | 6068
Т
3 | ТЕР-46-03-012-03 | ПРОБИВКА В БЕТОННЫХ КОНСТРУКЦИЯХ ПОЛОВ И СТЕН БОРОЗД ПЛОЩАДЬЮ СЕЧЕНИЯ ДО 100 СМ2 ОЗП=1516.8*8.57 ЭМ=2449.38*3.53 Козп=8.57 Кэм=3.53 (Спр_инд_ЦИНИНС_ЛО_03_2014) НР=94% (НР = 388 руб.) СП=56%*0.85 (СП = 197 руб.) | 0.025 | 21645.29 | 8646.31 | 541 | 325 | 216 | 85.07 | 2.13
|  |  | 100М БОРОЗД | 12998.98 | 3533.15 |  |  | 88
4 | ТЕР-46-03-012-07 | НА КАЖДЫЕ 20 СМ2 ПЛОЩАДИ СЕЧЕНИЯ СВЕРХ 100 СМ2 ДОБАВЛЯТЬ К РАСЦЕНКЕ 46-03-012-03 ОЗП=357.85*58*8.57 ЭМ=591.11*58*3.53 Кпз=58 ()Кпз=58 (0,85 - к С.П.)Козп=8.57 Кэм=3.53 (Спр_инд_ЦИНИНС_ЛО_03_2014) НР=94% (НР = 5341 руб.) СП=56%*0.85 (СП = 2705 руб.) | 0.025 | 298896.78 | 121023.86 | 7472 | 4446 | 3026 | 1164.06 | 29.1
|  |  | 100М БОРОЗД | 177872.92 | 49452.5 |  |  | 1236
5 | ТЕР-46-04-002-01 | ДОЛБЛЕНИЕ БЕТОНА ОЗП=184.86*8.57 ЭМ=347.65*3.53 Козп=8.57 Кэм=3.53 (Спр_инд_ЦИНИНС_ЛО_03_2014) НР=94% (НР = 1410 руб.) СП=56%*0.85 (СП = 714 руб.) | 0.719 | 2811.45 | 1227.2 | 2021 | 1139 | 882 | 11.01 | 7.92
|  |  | М3 | 1584.25 | 501.43 |  |  | 361
6 | ТЕР-46-03-002-10 | СВЕРЛЕНИЕ КОЛЬЦЕВЫМИ АЛМАЗНЫМИ СВЕРЛАМИ В ЖЕЛЕЗОБЕТОННЫХ КОНСТРУКЦИЯХ С ПРИМЕНЕНИЕМ ОХЛАЖДАЮЩЕЙ ЖИДКОСТИ (ВОДЫ) ГОРИЗОНТАЛЬНЫХ ОТВЕРСТИЙ ГЛУБИНОЙ 200 ММ ДИАМЕТРОМ 80 ММ ОЗП=747.84*8.57 МЗ=519.56*4.26 ЭМ=1947.26*4.39 Козп=8.57 Кмат=4.26 Кэм=4.39 (Спр_инд_ЦИНИНС_ЛО_03_2014) НР=94% (НР = 129 руб.) СП=56%*0.85 (СП = 65 руб.) | 0.01 | 17170.79 | 8548.47 | 172 | 64 | 86 | 41 | 0.41
|  |  | 100ОТВЕРСТИЙ | 6408.99 | 7252.19 |  |  | 73
7 | ТЕР-46-03-002-26 | НА КАЖДЫЕ 10 ММ ИЗМЕНЕНИЯ ГЛУБИНЫ СВЕРЛЕНИЯ ДОБАВЛЯЕТСЯ ИЛИ ИСКЛЮЧАЕТСЯ К РАСЦЕНКЕ 46-03-002-10 ОЗП=17.15*8*8.57 МЗ=25.98*8*4.26 ЭМ=86.79*8*4.41 Кпз=8 (Индексация ПЗ)Кпз=8 (0,85 - к С.П.)Козп=8.57 Кмат=4.26 Кэм=4.41 (Спр_инд_ЦИНИНС_ЛО_03_2014) НР=94% (НР = -39 руб.) СП=56%*0.85 (СП = -20 руб.) | 0.01 | 5123.15 | 3061.95 | -51 | -12 | -30 | 7.52 | -0.08
|  |  | 100ОТВЕРСТИЙ | 1175.8 | 2908.32 |  |  | -29
8 | ТЕРр-69-09-001 | ОЧИСТКА ПОМЕЩЕНИЙ ОТ ИЛА И МУСОРА ОЗП=2946.9*8.57 Козп=8.57 (Спр_инд_ЦИНИНС_ЛО_03_2014) НР=66% (НР = 485 руб.) СП=40% (СП = 294 руб.) | 0.0291 | 25254.93 |  | 735 | 735 |  | 214.32 | 6.24
|  |  | 100Т МУСОРА | 25254.93
9 | СПГ-1-1-27П | МУСОР СТРОИТЕЛЬНЫЙ -ПОГРУЗКА ПРИ АВТОМОБИЛЬНЫХ ПЕРЕВОЗКАХ ПЗ=7.6*5.55 Кпз=5.55 (Индекс к ТЕР-2001 на 1-ый квартал 2014г.) НР=100% (НР = 123 руб.) СП=60% (СП = 74 руб.) | 2.91 | 42.18 |  | 123 | 123 |  | 3.8 | 11.05
|  |  | Т | 42.18
10 | СПГ-4-1-1 | ПЕРЕВОЗКА ДО 1 КМ СТРОИТЕЛЬНЫХ ГРУЗОВ ЦЕНА=5.4*5.55 Кпз=5.55 (Индекс к ТЕР-2001 на 1-ый квартал 2014г.) | 2.91 | 29.97 | 29.97 | 87 |  | 87
Т
Итого по смете: |  |  |  |  | 18473 |  | 7231 | 4562 |  | 60
1800
|  | Прямые затраты |  |  | 18473
|  | Материальные затраты |  |  | 6680
|  | Материалы не учтенные расценками |  |  | 6068
|  | Материалы учтенные расценками |  |  | 612
|  | Эксплуатация машин |  |  | 4562
Печать
|  | в тч ЗП машинистов |  |  | 1800
|  | Основная зарплата |  |  | 7231
|  | Накладные расходы |  |  | 8266
|  | Сметная прибыль |  |  | 4242
|  | СМЕТНАЯ СТОИМОСТЬ |  |  | 30981
|  | НДС |  | 18 % | 5576.58
|  | ИТОГО ПО СМЕТЕ |  |  | 36557.58
|  | Нормативная трудоемкость с учетом НР |  |  | 66.36
|  | Сметная ЗП |  |  | 9453