## Лист1
Система выпуска сметной документации A0 v. 2.1.3.17 Copyright InfoStroy Ltd. | [8 empty] | Образец №4
Ремонт объектов предприятия ФГУП "НИТИ им. А.П. Александрова"
(наименование стройки)
ЗД. 167
(наименование объекта)
ЛОКАЛЬНАЯ СМЕТА №37/14-КР
(КР-631) Зд.167. Ремонт межпанельных швов и окон (4 шт.) Зд.167 В/О 1-13.
Основание: |  | Деф. вед-ть № 30-05/38 от 14.05.2013г.
Сметная стоимость |  |  | 481.87 |  | тыс. руб.
|  | строительных работ | 481.87 |  | тыс. руб.
|  | монтажных работ | 0 |  | тыс. руб.
|  | оборудования | 0 |  | тыс. руб.
|  | прочих работ | 0 |  | тыс. руб.
Средства на оплату труда |  |  | 132.68 |  | тыс. руб.
Нормативная трудоемкость |  |  | 0.94 |  | тыс. чел. час.
Смета составлена в ценах 2000 года с пересчетом в цены марта 2014 года
№ п/п | Шифр и номер позиции норматива | Наименование работ и затрат | Количество и единица измерения | Стоимость единицы, руб. |  | Общая стоимость, руб. |  |  | Затраты труда рабочих, не занятых обслуживанием машин, чел-ч
|  |  |  | всего | эксплуата- ции машин | всего | оплаты труда | эксплуата- ции машин
|  |  |  | оплаты труда | в т. ч. оплаты труда |  |  | в т. ч. оплаты труда | на единицу | всего
1 | 2 | 3 | 4 | 5 | 6 | 7 | 8 | 9 | 10 | 11
ОКНА
1 | ТЕРр-56-02-002 | СНЯТИЕ ОКОННЫХ ПЕРЕПЛЕТОВ ОСТЕКЛЕННЫХ ОЗП=700.87*8.57 ЭМ=38.78*6.44 Козп=8.57 Кэм=6.44 (Спр_инд_ЦИНИНС_ЛО_03_2014) НР=70% (НР = 328 руб.) СП=50% (СП = 235 руб.) | 0.076 | 6256.2 | 249.74 | 475 | 456 | 19 | 46.11 | 3.5
|  |  | 100М2 ОКОННЫХ ПЕРЕПЛЕТОВ | 6006.46 | 175.17 |  |  | 13
2 | ТЕРр-56-01-001 | ДЕМОНТАЖ ОКОННЫХ КОРОБОК В КАМЕННЫХ СТЕНАХ С ОТБИВКОЙ ШТУКАТУРКИ В ОТКОСАХ ОЗП=1992.74*8.57 ЭМ=178.86*4.24 Козп=8.57 Кэм=4.24 (Спр_инд_ЦИНИНС_ЛО_03_2014) НР=70% (НР = 489 руб.) СП=50% (СП = 349 руб.) | 0.04 | 17836.15 | 758.37 | 713 | 683 | 30 | 128.73 | 5.15
|  |  | 100КОРОБОК | 17077.78 | 368.68 |  |  | 15
3 | ТЕРр-61-01-002 | СПЛОШНОЕ ВЫРАВНИВАНИЕ ШТУКАТУРКИ ПРОЕМОВ ЦЕМЕНТНО-ИЗВЕСТКОВЫМ РАСТВОРОМ ПРИ ТОЛЩИНЕ НАМЕТА ДО 10 ММ ОЗП=667.75*3*8.57 МЗ=689.13*3*5.41 ЭМ=26.69*3*6.44 Кпз=3 (До толщ. 30мм)Козп=8.57 Кмат=5.41 Кэм=6.44 (Спр_инд_ЦИНИНС_ЛО_03_2014) НР=67% (НР = 986 руб.) СП=40% (СП = 589 руб.) | 0.084 | 28868.08 | 515.65 | 2425 | 1442 | 43 | 127.11 | 10.68
|  |  | 100М2 ПОВЕРХНОСТИ | 17167.85 | 361.74 |  |  | 30
4 | ТЕР-15-04-025-08 МДС 81-36.2004 ПРИЛ3 П2 Козп=1,2 Кэм=1,2 | УЛУЧШЕННАЯ ОКРАСКА СТЕН МАСЛЯНЫМИ СОСТАВАМИ ПО ПЕРИМЕТРУ ОКОННЫХ БЛОКОВ (В СУЩЕСТВУЮЩИХ ЗДАНИЯХ И СООРУЖЕНИЯХ, ОСВОБОЖДЕННЫХ ОТ ОБОРУДОВАНИЯ И ДР. ПРЕДМЕТОВ, МЕШАЮЩИХ НОРМАЛЬНОМУ ПРОИЗВОДСТВУ РАБОТ) ОЗП=1052.84*8.57 МЗ=1213.1*4.07 ЭМ=16.33*4.32 Козп=8.57 Кмат=4.07 Кэм=4.32 (Спр_инд_ЦИНИНС_ЛО_03_2014) НР=89% (НР = 193 руб.) СП=44%*0.85 (СП = 81 руб.) | 0.024 | 14030.74 | 70.55 | 337 | 217 | 2 | 61.21 | 1.47
|  |  | 100М2 ОКРАШИВАЕМОЙ ПОВЕР | 9022.87 | 2.26
5 | ТЕР-10-01-034-03 МДС 81-36.2004 ПРИЛ3 П2 Козп=1,2 Кэм=1,2 | УСТАНОВКА В ЖИЛЫХ И ОБЩЕСТВЕННЫХ ЗДАНИЯХ ОКОННЫХ БЛОКОВ ИЗ ПВХ ПРОФИЛЕЙ ПОВОРОТНЫХ (ОТКИДНЫХ, ПОВОРОТНО-ОТКИДНЫХ) С ПЛОЩАДЬЮ ПРОЕМА ДО 2 М2 ОДНОСТВОРЧАТЫХ С ОГРАНИЧИТЕЛЬНЫМ ГРЕБЕШКОМ (В СУЩЕСТВУЮЩИХ ЗДАНИЯХ И СООРУЖЕНИЯХ, ОСВОБОЖДЕННЫХ ОТ ОБОРУДОВАНИЯ И ДР. ПРЕДМЕТОВ, МЕШАЮЩИХ НОРМАЛЬНОМУ ПРОИЗВОДСТВУ РАБОТ) ОЗП=4296.54*8.57 МЗ=246980.06*1.98 ЭМ=773.62*4.45 Козп=8.57 Кмат=1.98 Кэм=4.45 (Спр_инд_ЦИНИНС_ЛО_03_2014) НР=100% (НР = 708 руб.) СП=50%*0.85 (СП = 301 руб.) | 0.019 | 529284.46 | 3442.59 | 10056 | 700 | 65 | 259.3 | 4.93
|  |  | 100М2 ПРОЕМОВ | 36821.35 | 397.79 |  |  | 8
6 | ТЕР-10-01-034-01 МДС 81-36.2004 ПРИЛ3 П2 Козп=1,2 Кэм=1,2 | УСТАНОВКА В ЖИЛЫХ И ОБЩЕСТВЕННЫХ ЗДАНИЯХ ОКОННЫХ БЛОКОВ ИЗ ПВХ ПРОФИЛЕЙ ГЛУХИХ С ПЛОЩАДЬЮ ПРОЕМА ДО 2 М2 С ОГРАНИЧИТЕЛЬНЫМ ГРЕБЕШКОМ (В СУЩЕСТВУЮЩИХ ЗДАНИЯХ И СООРУЖЕНИЯХ, ОСВОБОЖДЕННЫХ ОТ ОБОРУДОВАНИЯ И ДР. ПРЕДМЕТОВ, МЕШАЮЩИХ НОРМАЛЬНОМУ ПРОИЗВОДСТВУ РАБОТ) ОЗП=3395.2*8.57 МЗ=244460.17*1.96 ЭМ=675.53*4.51 Козп=8.57 Кмат=1.96 Кэм=4.51 (Спр_инд_ЦИНИНС_ЛО_03_2014) НР=100% (НР = 1682 руб.) СП=50%*0.85 (СП = 715 руб.) | 0.057 | 511285.39 | 3046.63 | 29143 | 1659 | 174 | 204.9 | 11.68
|  |  | 100М2 ПРОЕМОВ | 29096.83 | 397.79 |  |  | 23
7 | ТЕР-12-01-010-01 МДС 81-36.2004 ПРИЛ3 П2 Козп=1,2 Кэм=1,2 | МОНТАЖ ОТЛИВА ИЗ ОЦИНКОВАННОЙ СТАЛИ (В СУЩЕСТВУЮЩИХ ЗДАНИЯХ И СООРУЖЕНИЯХ, ОСВОБОЖДЕННЫХ ОТ ОБОРУДОВАНИЯ И ДР. ПРЕДМЕТОВ, МЕШАЮЩИХ НОРМАЛЬНОМУ ПРОИЗВОДСТВУ РАБОТ) ОЗП=2187.8*8.57 МЗ=7935.16*3.02 ЭМ=33.82*7.66 Козп=8.57 Кмат=3.02 Кэм=7.66 (Спр_инд_ЦИНИНС_ЛО_03_2014) НР=102% (НР = 48 руб.) СП=52%*0.85 (СП = 21 руб.) | 0.0025 | 42972.69 | 259.03 | 107 | 47 | 1 | 135.3 | 0.34
|  |  | 100М2 ПОКРЫТИЯ | 18749.48 | 52.65
8 | ТЕР-10-01-035-01 МДС 81-36.2004 ПРИЛ3 П2 Козп=1,2 Кэм=1,2 | УСТАНОВКА ПОДОКОННЫХ ДОСОК ИЗ ПВХ В КАМЕННЫХ СТЕНАХ ТОЛЩИНОЙ ДО 0,51 М (В СУЩЕСТВУЮЩИХ ЗДАНИЯХ И СООРУЖЕНИЯХ, ОСВОБОЖДЕННЫХ ОТ ОБОРУДОВАНИЯ И ДР. ПРЕДМЕТОВ, МЕШАЮЩИХ НОРМАЛЬНОМУ ПРОИЗВОДСТВУ РАБОТ) ОЗП=411.17*8.57 МЗ=3563.59*3.5 ЭМ=23.59*4.44 Козп=8.57 Кмат=3.5 Кэм=4.44 (Спр_инд_ЦИНИНС_ЛО_03_2014) НР=100% (НР = 141 руб.) СП=50%*0.85 (СП = 60 руб.) | 0.04 | 16101.03 | 104.75 | 644 | 141 | 4 | 25.43 | 1.02
|  |  | 100П М | 3523.71 | 9.05
9 | 101-2905 ЦИНИНС_03_2014_2 | ДОСКИ ПОДОКОННЫЕ ПВХ, ШИРИНОЙ 250 ММ | 4 | 189.31 |  | 757
М
10 | ТЕР-15-01-050-04 МДС 81-36.2004 ПРИЛ3 П2 Козп=1,2 Кэм=1,2 | ОБЛИЦОВКА ОКОННЫХ И ДВЕРНЫХ ОТКОСОВ ДЕКОРАТИВНЫМ БУМАЖНО-СЛОИСТЫМ ПЛАСТИКОМ ИЛИ ЛИСТАМИ ИЗ СИНТЕТИЧЕСКИХ МАТЕРИАЛОВ НА КЛЕЕ (В СУЩЕСТВУЮЩИХ ЗДАНИЯХ И СООРУЖЕНИЯХ, ОСВОБОЖДЕННЫХ ОТ ОБОРУДОВАНИЯ И ДР. ПРЕДМЕТОВ, МЕШАЮЩИХ НОРМАЛЬНОМУ ПРОИЗВОДСТВУ РАБОТ) ОЗП=3477.89*8.57 МЗ=10895.99*1.25 ЭМ=76.28*4.37 Козп=8.57 Кмат=1.25 Кэм=4.37 (Спр_инд_ЦИНИНС_ЛО_03_2014) НР=89% (НР = 557 руб.) СП=44%*0.85 (СП = 234 руб.) | 0.021 | 43758.85 | 333.36 | 919 | 626 | 7 | 199.76 | 4.2
|  |  | 100М2 ОБЛИЦОВКИ | 29805.5 | 18.1
11 | ТЕР-11-01-040-01 МДС 81-36.2004 ПРИЛ3 П2 Козп=1,2 Кэм=1,2 | УСТРОЙСТВО ДЕКОРАТИВНЫХ ПЛАСТИКОВЫХ УГОЛКОВ ПО ПЕРИМЕТРУ ОКОННЫХ ПРОЕМОВ (В СУЩЕСТВУЮЩИХ ЗДАНИЯХ И СООРУЖЕНИЯХ, ОСВОБОЖДЕННЫХ ОТ ОБОРУДОВАНИЯ И ДР. ПРЕДМЕТОВ, МЕШАЮЩИХ НОРМАЛЬНОМУ ПРОИЗВОДСТВУ РАБОТ) ОЗП=199.68*8.57 МЗ=468.84*3.41 ЭМ=4.32*4.25 Козп=8.57 Кмат=3.41 Кэм=4.25 (Спр_инд_ЦИНИНС_ЛО_03_2014) НР=105% (НР = 366 руб.) СП=60%*0.85 (СП = 178 руб.) | 0.204 | 3328.36 | 18.36 | 679 | 349 | 4 | 10.79 | 2.2
|  |  | 100М | 1711.26
Итого: ОКНА |  |  |  |  | 46255 |  | 6320 | 349 |  | 45.16
89
|  | Прямые затраты |  |  | 46255
|  | Материальные затраты |  |  | 39586
|  | Материалы не учтенные расценками |  |  | 757
|  | Материалы учтенные расценками |  |  | 38829
|  | Эксплуатация машин |  |  | 349
|  | в тч ЗП машинистов |  |  | 89
|  | Основная зарплата |  |  | 6320
|  | Накладные расходы |  |  | 5498
|  | Сметная прибыль |  |  | 2763
|  | СМЕТНАЯ СТОИМОСТЬ |  |  | 54516
|  | Нормативная трудоемкость с учетом НР |  |  | 48.67
|  | Сметная ЗП |  |  | 6689
МЕЖПАНЕЛЬНЫЕ ШВЫ
12 | ТЕРр-53-21-006 | РЕМОНТ И ВОССТАНОВЛЕНИЕ ГЕРМЕТИЗАЦИИ ГОРИЗОНТАЛЬНЫХ И ВЕРТИКАЛЬНЫХ СТЫКОВ СТЕНОВЫХ ПАНЕЛЕЙ МАСТИКОЙ ВУЛКАНИЗИРУЮЩЕЙСЯ ТИОКОЛОВОЙ ИЛИ МОНТАЖНОЙ ПЕНОЙ ТИПА «МАКRОFLЕХ», «SОUDАL», «NЕО FLЕХ», «СНЕМLUХ», «РАSО» И Т.П. ОЗП=543.45*8.57 ЭМ=624.32*5.27 Козп=8.57 Кэм=5.27 (Спр_инд_ЦИНИНС_ЛО_03_2014) НР=73% (НР = 17700 руб.) СП=56% (СП = 13578 руб.) | 3.45 | 7947.54 | 3290.17 | 27419 | 16068 | 11351 | 29.36 | 101.29
|  |  | 100М ВОССТАНОВЛЕННОЙ ГЕР | 4657.37 | 2370.8 |  |  | 8179
13 | 101-2388 ЦИНИНС_03_2014_2 | ГЕРМЕТИК ПЕНОПОЛИУРЕТАНОВЫЙ (ПЕНА МОНТАЖНАЯ) ТИПА МАКRОFLЕКS, SОUDАL В БАЛЛОНАХ ПО 750 МЛ | 18 | 211.56 |  | 3808
ШТ
14 | ТЕР-07-05-039-07 | УСТРОЙСТВО ГЕРМЕТИЗАЦИИ ГОРИЗОНТАЛЬНЫХ И ВЕРТИКАЛЬНЫХ СТЫКОВ СТЕНОВЫХ ПАНЕЛЕЙ МАСТИКОЙ ГЕРМЕТИЗИРУЮЩЕЙ НЕТВЕРДЕЮЩЕЙ ОЗП=346.24*8.57 МЗ=11.53*3.34 ЭМ=781.99*4.1 Козп=8.57 Кмат=3.34 Кэм=4.1 (Спр_инд_ЦИНИНС_ЛО_03_2014) НР=132% (НР = 18518 руб.) СП=80%*0.85 (СП = 9540 руб.) | 3.45 | 6211.95 | 3206.16 | 21431 | 10237 | 11061 | 20.13 | 69.45
|  |  | 100М ШВА | 2967.28 | 1099.27 |  |  | 3792
15 | ПРАЙС | МАСТИКА ШОВНАЯ, ДВУХКОМПОНЕНТНАЯ "ТЭКТОР 202" (РАСХОД: 1440КГ/М3) (0,06*0,005*345=0,1035М3; 0,1035*1440=149КГ) ПЗ=108.09 : 1.18 * 1.03 | 149 | 94.35 |  | 14058
КГ
16 | ТЕР-08-07-001-02 | УСТАНОВКА И РАЗБОРКА НАРУЖНЫХ ИНВЕНТАРНЫХ ЛЕСОВ ВЫСОТОЙ ДО 16 М ТРУБЧАТЫХ ДЛЯ ПРОЧИХ ОТДЕЛОЧНЫХ РАБОТ ОЗП=712.1*8.57 МЗ=325.33*3.95 ЭМ=8.4*4.25 Козп=8.57 Кмат=3.95 Кэм=4.25 (Спр_инд_ЦИНИНС_ЛО_03_2014) НР=104% (НР = 46383 руб.) СП=64%*0.85 (СП = 24262 руб.) | 7.308 | 7423.45 | 35.7 | 54251 | 44599 | 261 | 43.5 | 317.9
|  |  | 100М2 ВЕРТИКАЛЬНОЙ ПРОЕК | 6102.7
17 | ТЕРр-62-41-001 | ОЧИСТКА ПАНЕЛЕЙ ОТ СТАРОЙ КРАСКИ ОЗП=307.63*8.57 Козп=8.57 (Спр_инд_ЦИНИНС_ЛО_03_2014) НР=68% (НР = 13625 руб.) СП=40% (СП = 8015 руб.) | 7.6 | 2636.39 |  | 20037 | 20037 |  | 20.8 | 158.08
|  |  | 100М2 РАСЧИЩЕННОЙ ПОВЕРХ | 2636.39
18 | ТЕРр-62-25-001 | ПОДГОТОВКА ПОВЕРХНОСТИ РАНЕЕ ОКРАШЕННЫХ ФАСАДОВ ПОД ОКРАСКУ:НАНЕСЕНИЕ ПРОПИТКИ "СВЯТОЗАР 96" ОЗП=70.23*8.57 ЭМ=27.19*4.66 Козп=8.57 Кмат=3.56 Кэм=4.66 (Спр_инд_ЦИНИНС_ЛО_03_2014) НР=68% (НР = 933 руб.) СП=40% (СП = 549 руб.) | 2.28 | 728.58 | 126.71 | 1661 | 1372 | 289 | 4.29 | 9.78
|  |  | 100М2 ОБРАБОТАННОЙ ПОВЕР | 601.87
19 | -ПРАЙС | СТОИМОСТЬ ПРОПИТКИ"СВЯТОЗАР 96" (РАСХОД: 110-150ГР/М2/1СЛОЙ) (0,130*760=98,8КГ) ПЗ=395.93 : 10 : 1.18 * 1.03 | 30 | 34.56 |  | 1037
КГ
20 | ТЕРр-62-25-007 | ШПАТЛЕВКА РАНЕЕ ОКРАШЕННЫХ ФАСАДОВ ПОД ОКРАСКУ ПЕРХЛОРВИНИЛОВЫМИ КРАСКАМИ ПРОСТЫХ С ЗЕМЛИ И ЛЕСОВ ОЗП=381.61*8.57 ЭМ=2.57*4.4 Козп=8.57 Кмат=3.19 Кэм=4.4 (Спр_инд_ЦИНИНС_ЛО_03_2014) НР=68% (НР = 5070 руб.) СП=40% (СП = 2982 руб.) | 2.28 | 3281.71 | 11.31 | 7482 | 7456 | 26 | 23.6 | 53.81
|  |  | 100М2 ОБРАБОТАННОЙ ПОВЕР | 3270.4
21 | -ПРАЙС | СТОИМОСТЬ ШПАТЛЕВКИ "СВЯТОЗАР 8" (РАСХОД: 2,3-2,5КГ/М2/1СЛОЙ ДО 2-Х ММ) (2,4*228=547,2КГ) ПЗ=485.58 : 16 : 1.18 * 1.03 | 547.2 | 26.49 |  | 14495
КГ
22 | ТЕРр-62-26-001 | ОКРАСКА ПАНЕЛЕЙ ФАСАДНОЙ КРАСКОЙ "СВЯТОЗАР-25" ОЗП=134.07*8.57 МЗ=10.12*3.4 ЭМ=61.54*4.59 Козп=8.57 Кмат=3.4 Кэм=4.59 (Спр_инд_ЦИНИНС_ЛО_03_2014) НР=68% (НР = 5938 руб.) СП=40% (СП = 3493 руб.) | 7.6 | 1465.86 | 282.47 | 11141 | 8732 | 2147 | 8.19 | 62.24
|  |  | 100М2 ОКРАШИВАЕМОЙ ПОВЕР | 1148.98
23 | -РСК "ЭТ-АЛОН" | СТОИМОСТЬ КРАСКИ "СВЯТОЗАР 25" (РАСХОД: 100ГР/М2) (0,1*760=76КГ) ПЗ=620.8 : 10 : 1.18 * 1.03 | 76 | 54.19 |  | 4118
КГ
24 | -ПРАЙС | СТОИМОСТЬ ГРУНТОВКИ "СВЯТОЗАР 6" (РАСХОД: 110-150ГР/М2/1СЛОЙ) (0,130*760=98,8КГ) ПЗ=323.23 : 12 : 1.18 * 1.03 | 98.8 | 23.51 |  | 2323
КГ
Итого: МЕЖПАНЕЛЬНЫЕ ШВЫ |  |  |  |  | 183261 |  | 108501 | 25135 |  | 772.55
11971
|  | Прямые затраты |  |  | 183261
|  | Материальные затраты |  |  | 49625
|  | Материалы не учтенные расценками |  |  | 39839
|  | Материалы учтенные расценками |  |  | 9786
|  | Эксплуатация машин |  |  | 25135
|  | в тч ЗП машинистов |  |  | 11971
|  | Основная зарплата |  |  | 108501
|  | Накладные расходы |  |  | 108167
|  | Сметная прибыль |  |  | 62419
|  | СМЕТНАЯ СТОИМОСТЬ |  |  | 353847
|  | Нормативная трудоемкость с учетом НР |  |  | 894.63
|  | Сметная ЗП |  |  | 125990
Итого по смете: |  |  |  |  | 229516 |  | 114821 | 25484 |  | 817.71
12060
|  | ВСЕГО ПО СМЕТЕ |  |  | 408363
|  | НДС |  | 18 % | 73505.34
|  | ИТОГО С НДС |  |  | 481868.34