## Лист1
Система выпуска сметной документации A0 v. 2.1.3.17 Copyright InfoStroy Ltd. | [8 empty] | Образец №4
Ремонт объектов предприятия ФГУП "НИТИ им. А.П. Александрова"
(наименование стройки)
Зд.122
(наименование объекта)
ЛОКАЛЬНАЯ СМЕТА №39/14-КР
(КР-635) Ремонт кровли над помещением трансформаторной зд. 122.
Основание: |  | Акт № 30-05/98 от 28.08.12г., Дефектная ведомость № 30-05/25 от 23.08.13г.
Сметная стоимость |  |  | 32.24 |  | тыс. руб.
|  | строительных работ | 32.24 |  | тыс. руб.
|  | монтажных работ | 0 |  | тыс. руб.
|  | оборудования | 0 |  | тыс. руб.
|  | прочих работ | 0 |  | тыс. руб.
Средства на оплату труда |  |  | 5.76 |  | тыс. руб.
Нормативная трудоемкость |  |  | 0.04 |  | тыс. чел. час.
Смета составлена в ценах 2000/март 2014 года
№ п/п | Шифр и номер позиции норматива | Наименование работ и затрат | Количество и единица измерения | Стоимость единицы, руб. |  | Общая стоимость, руб. |  |  | Затраты труда рабочих, не занятых обслуживанием машин, чел-ч
|  |  |  | всего | эксплуата- ции машин | всего | оплаты труда | эксплуата- ции машин
|  |  |  | оплаты труда | в т. ч. оплаты труда |  |  | в т. ч. оплаты труда | на единицу | всего
1 | 2 | 3 | 4 | 5 | 6 | 7 | 8 | 9 | 10 | 11
1 | ТЕР-46-04-008-01 | РАЗБОРКА ПОКРЫТИЙ КРОВЕЛЬ ИЗ РУЛОННЫХ МАТЕРИАЛОВ ОЗП=212.68*8.57 ЭМ=41.55*4.84 Козп=8.57 Кэм=4.84 (Спр_инд_ЦИНИНС_ЛО_03_2014) НР=94% (НР = 822 руб.) СП=56%*0.85 (СП = 416 руб.) | 0.48 | 2023.77 | 201.1 | 971 | 874 | 97 | 14.38 | 6.9
|  |  | 100М2 ПОКРЫТИЯ | 1822.67
2 | ТЕР-46-04-009-02 | (ПРИМ) РАЗБОРКА БЕТОННЫХ ОСНОВАНИЙ ОЗП=134.16*8.57 ЭМ=210.63*3.53 Козп=8.57 Кэм=3.53 (Спр_инд_ЦИНИНС_ЛО_03_2014) НР=94% (НР = 1476 руб.) СП=56%*0.85 (СП = 747 руб.) | 1.08 | 1893.27 | 743.52 | 2045 | 1242 | 803 | 7.8 | 8.42
|  |  | М3 | 1149.75 | 303.81 |  |  | 328
3 | ТЕР-12-01-017-01 | УСТРОЙСТВО ВЫРАВНИВАЮЩИХ СТЯЖЕК ЦЕМЕНТНО-ПЕСЧАНЫХ ТОЛЩИНОЙ 15 ММ ОЗП=445.59*8.57 МЗ=911.53*7.47 ЭМ=251.5*5.21 Козп=8.57 Кмат=7.47 Кэм=5.21 (Спр_инд_ЦИНИНС_ЛО_03_2014) НР=102% (НР = 1533 руб.) СП=52%*0.85 (СП = 664 руб.) | 0.36 | 11938.16 | 1310.32 | 4298 | 1375 | 472 | 27.22 | 9.8
|  |  | 100М2 СТЯЖКИ | 3818.71 | 354.97 |  |  | 128
4 | ТЕР-12-01-017-02 | УСТРОЙСТВО ВЫРАВНИВАЮЩИХ СТЯЖЕК НА КАЖДЫЙ 1 ММ ИЗМЕНЕНИЯ ТОЛЩИНЫ ДОБАВЛЯТЬ ИЛИ ИСКЛЮЧАТЬ К РАСЦЕНКЕ 12-01-017-01 ОЗП=16.37*15*8.57 МЗ=58.5*15*7.64 ЭМ=3.07*15*6.11 Кпз=15 (до толщины 30мм)Кпз=15 (Индексация НР и СП)Козп=8.57 Кмат=7.64 Кэм=6.11 (Спр_инд_ЦИНИНС_ЛО_03_2014) НР=102% (НР = 804 руб.) СП=52%*0.85 (СП = 348 руб.) | 0.36 | 9089.83 | 281.37 | 3272 | 758 | 101 | 15 | 5.4
|  |  | 100М2 СТЯЖКИ | 2104.36 | 82.27 |  |  | 30
5 | ТЕР-12-01-001-06 | УСТРОЙСТВО КРОВЕЛЬ СКАТНЫХ ИЗ НАПЛАВЛЯЕМЫХ МАТЕРИАЛОВ В ОДИН СЛОЙ ОЗП=162.61*8.57 МЗ=4650.22*3.25 ЭМ=27.48*5.13 Козп=8.57 Кмат=3.25 Кэм=5.13 (Спр_инд_ЦИНИНС_ЛО_03_2014) НР=102% (НР = 767 руб.) СП=52%*0.85 (СП = 332 руб.) | 0.53 | 16647.76 | 140.97 | 8823 | 739 | 75 | 9.12 | 4.83
|  |  | 100М2 КРОВЛИ | 1393.57 | 24.08 |  |  | 13
Итого по смете: |  |  |  |  | 19409 |  | 4988 | 1548 |  | 35.36
499
|  | Прямые затраты |  |  | 19409
|  | Материальные затраты |  |  | 12873
|  | Материалы учтенные расценками |  |  | 12873
|  | Эксплуатация машин |  |  | 1548
|  | в тч ЗП машинистов |  |  | 499
|  | Основная зарплата |  |  | 4988
|  | Накладные расходы |  |  | 5402
|  | Сметная прибыль |  |  | 2507
|  | СМЕТНАЯ СТОИМОСТЬ |  |  | 27318
|  | НДС |  | 18 % | 4917.24
|  | ИТОГО ПО СМЕТЕ |  |  | 32235.24
|  | Сметная ЗП |  |  | 5760.72