## Локальная смета
УТВЕРЖДАЮ:
И.о.директора ДАПФ
_________________С.А.Иванов
"____" ______________201_ г.
ГМЗ
(наименование стройки)
ЛОКАЛЬНЫЙ СМЕТНЫЙ РАСЧЕТ № 566-11
(локальная смета)
|  | на | СКЦ. Склад комовой серы. Узел плавления серы. КР м/к опорной рамы и площадки обслуживания бункера плавилки
(наименование работ и затрат, наименование объекта)
Основание: дефектная ведомость
|  |  | Сметная стоимость _______________________________________________________________________________________________ | [5 empty] | ___________________________552,389 |  | тыс. руб.
|  |  | строительных работ _______________________________________________________________________________________________ | [5 empty] | _______________________________________________________________________________________________432,999 |  | тыс. руб.
|  |  | монтажных работ _______________________________________________________________________________________________ | [5 empty] | _______________________________________________________________________________________________251,271 |  | тыс. руб.
|  |  | Средства на оплату труда _______________________________________________________________________________________________ | [5 empty] | ___________________________177,248 |  | тыс. руб.
|  |  | Сметная трудоемкость _______________________________________________________________________________________________ | [5 empty] | _______________________________________________________________________________________________1165,28 |  | чел.час
Составлен(а) в текущих (прогнозных) ценах по состоянию на 1 кв. 2012 г.
№ пп | Обоснование | Наименование | Ед. изм. | Кол. | Стоимость единицы, руб. |  |  |  | Общая стоимость, руб. |  |  |  | Т/з осн. раб.на ед. | Т/з осн. раб. Всего | Т/з мех. на ед. | Т/з мех. Всего
[5 empty] | Всего | В том числе |  |  | Всего | В том числе
[6 empty] | Осн.З/п | Эк.Маш | З/пМех |  | Осн.З/п | Эк.Маш | З/пМех
1 | 2 | 3 | 4 | 5 | 6 | 7 | 8 | 9 | 10 | 11 | 12 | 13 | 14 | 15 | 16 | 17
Раздел 1. Новый Раздел
1 | ТЕР46-04-001-03 | Разборка бетона кл В15 верхнего строения ж\б фундаментов существующих " ФМ -1" с отм + 0,400 м до отм + 0,00 м (Разборка фундаментов железобетонных ИНДЕКС К ПОЗИЦИИ(справочно): 1-2012 Индекс пересчетва в текущие цены на 1 кв. 2012 г. для 2 тер. зоны ОЗП=15,83; ЭМ=4,07; ЗПМ=15,83; МАТ=5,08 НР (2351 руб.): 110%*0.85 от ФОТ СП (1200 руб.): 70%*(0.85*0.8) от ФОТ | м3 | 0.65 | 1056.82 | 126.07 | 908.18 | 53.26 | 687 | 82 | 590 | 35 | 15.45 | 10.04 | 5.63 | 3.66
2 | ТЕР46-03-002-02 | Сверление кольцевыми алмазными сверлами в железобетонных конструкциях с применением охлаждающей жидкости (воды) горизонтальных отверстий глубиной 200 мм диаметром 25 мм(н=170мм) ИНДЕКС К ПОЗИЦИИ(справочно): 1-2012 Индекс пересчетва в текущие цены на 1 кв. 2012 г. для 2 тер. зоны ОЗП=15,83; ЭМ=4,07; ЗПМ=15,83; МАТ=5,08 НР (1399 руб.): 110%*0.85 от ФОТ СП (714 руб.): 70%*(0.85*0.8) от ФОТ | 100шт | 0.16 | 2433.28 | 201.31 | 885.21 | 239.8 | 389 | 32 | 142 | 38 | 23.3 | 3.73 | 23.8 | 3.81
3 | ТЕР46-03-002-18 | Исключить на глубину 30 мм: Сверление кольцевыми алмазными сверлами в железобетонных конструкциях с применением охлаждающей жидкости (воды) горизонтальных отверстий на каждые 10 мм изменения глубины исключается к расц. 46-03-002-2 КОЭФ. К ПОЗИЦИИ: Исключить(200-170)/10 ПЗ=3 (ОЗП=3; ЭМ=3 к расх.; ЗПМ=3; МАТ=3 к расх.; ТЗ=3; ТЗМ=3) ИНДЕКС К ПОЗИЦИИ(справочно): 1-2012 Индекс пересчетва в текущие цены на 1 кв. 2012 г. для 2 тер. зоны ОЗП=15,83; ЭМ=4,07; ЗПМ=15,83; МАТ=5,08 НР (-224 руб.): 110%*0.85 от ФОТ СП (-114 руб.): 70%*(0.85*0.8) от ФОТ | 100шт | -0.16 | 344.34 | 30.33 | 111.99 | 35.97 | -55 | -5 | -18 | -6 | 3.51 | -0.56 | 3.3 | -0.53
4 | ТЕР06-01-015-06 | Установка стальных конструкций, остающихся в теле бетона Изготовлние арматурнвх каркасов из арматуры . ИНДЕКС К ПОЗИЦИИ(справочно): 1-2012 Индекс пересчетва в текущие цены на 1 кв. 2012 г. для 2 тер. зоны ОЗП=15,83; ЭМ=4,07; ЗПМ=15,83; МАТ=5,08 НР (6960 руб.): 105%*0,85 от ФОТ СП (3441 руб.): 65%*0,8 * 0.85 от ФОТ | т | 0.6524 | 8496.65 | 400.29 | 498.31 | 22.21 | 5543 | 261 | 325 | 14 | 46.33 | 30.23 | 4.38 | 2.86
5 | ТЕР06-01-005-04 | Бетонирование монолитных конструкций ж\б усиления фундаментов ФМ -4 . ИНДЕКС К ПОЗИЦИИ(справочно): 1-2012 Индекс пересчетва в текущие цены на 1 кв. 2012 г. для 2 тер. зоны ОЗП=15,83; ЭМ=4,07; ЗПМ=15,83; МАТ=5,08 НР (592 руб.): 105%*0,85 от ФОТ СП (293 руб.): 65%*0,8 * 0.85 от ФОТ | 100м3 | 0.006 | 65644.95 | 3447.36 | 2661.15 | 303.18 | 394 | 21 | 16 | 2 | 453.6 | 2.72 | 25.61 | 0.15
6 | ТЕР06-01-026-10 | Устройство железобетонных колонн в деревянной опалубке высотой до 6 м, периметром более 4 м( колонн К-4 на высоту Н до 5.65 м ) ИНДЕКС К ПОЗИЦИИ(справочно): 1-2012 Индекс пересчетва в текущие цены на 1 кв. 2012 г. для 2 тер. зоны ОЗП=15,83; ЭМ=4,07; ЗПМ=15,83; МАТ=5,08 НР (4184 руб.): 105%*0,85 от ФОТ СП (2068 руб.): 65%*0,8 * 0.85 от ФОТ | 100м3 | 0.022 | 152045.08 | 6566.56 | 9360.43 | 968.52 | 3345 | 144 | 206 | 21 | 835.44 | 18.38 | 79 | 1.74
7 | ТЕР09-03-030-01 | Демонтаж существующих площадок. КОЭФ. К ПОЗИЦИИ: 3.2..5 Приложение 2. Разборка (демонтаж) металлических конструкций ОЗП=0,7; ЭМ=0,7 к расх.; ЗПМ=0,7; МАТ=0 к расх.; ТЗ=0,7; ТЗМ=0,7 ИНДЕКС К ПОЗИЦИИ(справочно): 1-2012 Индекс пересчетва в текущие цены на 1 кв. 2012 г. для 2 тер. зоны ОЗП=15,83; ЭМ=4,07; ЗПМ=15,83; МАТ=5,08 НР (7253 руб.): 90%*0.85 от ФОТ СП (5463 руб.): 85%*(0.85*0.8) от ФОТ | т | 1.432 | 718.33 | 225.97 | 492.36 | 42.06 | 1029 | 324 | 705 | 60 | 27.39 | 39.22 | 3.44 | 4.93
8 | ФЕРм38-01-004-01 | Площадки для обслуживания оборудования и трубопроводов ИНДЕКС К ПОЗИЦИИ(справочно): 1-2012 Индекс пересчетва в текущие цены на 1 кв. 2012 г. для 2 тер. зоны ОЗП=15,83; ЭМ=4,07; ЗПМ=15,83; МАТ=5,08 НР (12746 руб.): 66% от ФОТ СП (12553 руб.): 65% от ФОТ | 1 т конструкций | 1,403 0.336+0.260+0.807 | 7756.29 | 893 | 951.15 | 72.77 | 10882 | 1253 | 1334 | 102 | 95 | 133.29 | 6.4 | 8.98
9 | ТЕР09-03-030-01 | Монтаж м\к настилов площадки на отм +6.00м из новой рифленной стали -260 кг и б\ у - 807 кг ИНДЕКС К ПОЗИЦИИ(справочно): 1-2012 Индекс пересчетва в текущие цены на 1 кв. 2012 г. для 2 тер. зоны ОЗП=15,83; ЭМ=4,07; ЗПМ=15,83; МАТ=5,08 НР (11823 руб.): 90%*0.85 от ФОТ СП (8906 руб.): 85%*(0.85*0.8) от ФОТ | т | 1.403 | 1099.49 | 322.82 | 703.37 | 60.08 | 1543 | 453 | 987 | 84 | 39.13 | 54.9 | 4.91 | 6.89
10 | ФЕРм38-01-004-02 | Изготовление м\к ограждений лестничных маршей и площадки на отм +1.7 м ИНДЕКС К ПОЗИЦИИ(справочно): 1-2012 Индекс пересчетва в текущие цены на 1 кв. 2012 г. для 2 тер. зоны ОЗП=15,83; ЭМ=4,07; ЗПМ=15,83; МАТ=5,08 НР (4691 руб.): 66% от ФОТ СП (4620 руб.): 65% от ФОТ | 1 т конструкций | 0.4168 | 10017.4 | 1154.4 | 740.67 | 42.36 | 4175 | 481 | 309 | 18 | 120 | 50.02 | 4.4 | 1.83
11 | ТЕР09-03-030-01 | Монтаж м\к лестничных маршей и ограждений маршей и площадки на отм +1.700 . 25 кг б\у ИНДЕКС К ПОЗИЦИИ(справочно): 1-2012 Индекс пересчетва в текущие цены на 1 кв. 2012 г. для 2 тер. зоны ОЗП=15,83; ЭМ=4,07; ЗПМ=15,83; МАТ=5,08 НР (3755 руб.): 90%*0.85 от ФОТ СП (2828 руб.): 85%*(0.85*0.8) от ФОТ | т | 0,4418 0.4168+0.025 | 1099.49 | 322.82 | 703.37 | 60.08 | 486 | 143 | 311 | 27 | 39.13 | 17.29 | 4.91 | 2.17
12 | ФЕРм38-01-004-02 | Изготовление м\к ограждений лестничных маршей и площадки на отм +3.300 м (25 новый 132 б\у) ИНДЕКС К ПОЗИЦИИ(справочно): 1-2012 Индекс пересчетва в текущие цены на 1 кв. 2012 г. для 2 тер. зоны ОЗП=15,83; ЭМ=4,07; ЗПМ=15,83; МАТ=5,08 НР (1766 руб.): 66% от ФОТ СП (1739 руб.): 65% от ФОТ | 1 т конструкций | 0,157 0.132+0.025 | 10017.4 | 1154.4 | 740.67 | 42.36 | 1573 | 181 | 116 | 7 | 120 | 18.84 | 4.4 | 0.69
13 | ТЕР09-03-030-01 | Монтаж ограждений площадки на отм +3.3. ИНДЕКС К ПОЗИЦИИ(справочно): 1-2012 Индекс пересчетва в текущие цены на 1 кв. 2012 г. для 2 тер. зоны ОЗП=15,83; ЭМ=4,07; ЗПМ=15,83; МАТ=5,08 НР (1121 руб.): 90%*0.85 от ФОТ СП (844 руб.): 85%*(0.85*0.8) от ФОТ | т | 0,132 0,157-0,025 | 1099.49 | 322.82 | 703.37 | 60.08 | 145 | 43 | 93 | 8 | 39.13 | 5.17 | 4.91 | 0.65
14 | ФЕРм38-01-002-01 | Изготовление балок площадки на отм + 1.7 00м из швеллера №20 ИНДЕКС К ПОЗИЦИИ(справочно): 1-2012 Индекс пересчетва в текущие цены на 1 кв. 2012 г. для 2 тер. зоны ОЗП=15,83; ЭМ=4,07; ЗПМ=15,83; МАТ=5,08 НР (1473 руб.): 66% от ФОТ СП (1451 руб.): 65% от ФОТ | 1 т конструкций | 0.66 | 5567.83 | 224.15 | 257.03 | 13.5 | 3675 | 148 | 170 | 9 | 23.3 | 15.38 | 1.5 | 0.99
15 | ТЕР09-03-015-01 | Монтаж балок площадки на отм +1.700 из швеллера ИНДЕКС К ПОЗИЦИИ(справочно): 1-2012 Индекс пересчетва в текущие цены на 1 кв. 2012 г. для 2 тер. зоны ОЗП=15,83; ЭМ=4,07; ЗПМ=15,83; МАТ=5,08 НР (2121 руб.): 90%*0.85 от ФОТ СП (1597 руб.): 85%*(0.85*0.8) от ФОТ | т | 0.66 | 492.69 | 124.11 | 283.3 | 21.11 | 325 | 82 | 187 | 14 | 15.79 | 10.42 | 1.75 | 1.16
16 | ТЕР09-03-029-01 | Монтаж м\к ограждений площадки на отм + 1.700 из угловой стали. ИНДЕКС К ПОЗИЦИИ(справочно): 1-2012 Индекс пересчетва в текущие цены на 1 кв. 2012 г. для 2 тер. зоны ОЗП=15,83; ЭМ=4,07; ЗПМ=15,83; МАТ=5,08 НР (585 руб.): 90%*0.85 от ФОТ СП (441 руб.): 85%*(0.85*0.8) от ФОТ | т | 0.076 | 1084.93 | 273.53 | 738.1 | 71.7 | 82 | 21 | 56 | 5 | 32.37 | 2.46 | 5.83 | 0.44
17 | ТЕР07-01-044-03 | Установка монтажных изделий массой до 20 кг Изготовление деталей пластин , м\к изделей . ИНДЕКС К ПОЗИЦИИ(справочно): 1-2012 Индекс пересчетва в текущие цены на 1 кв. 2012 г. для 2 тер. зоны ОЗП=15,83; ЭМ=4,07; ЗПМ=15,83; МАТ=5,08 НР (440 руб.): 130%*0,85 от ФОТ СП (230 руб.): 85%*0,8 * 0.85 от ФОТ | т | 0.0362 | 11123.09 | 391.13 | 269.24 |  | 403 | 14 | 10 |  | 42.7 | 1.55 | 1.03 | 0.04
18 | ТЕР09-03-031-01 | Демонтаж настила существующих площадок КОЭФ. К ПОЗИЦИИ: 3.2..5 Приложение 2. Разборка (демонтаж) металлических конструкций ОЗП=0,7; ЭМ=0,7 к расх.; ЗПМ=0,7; МАТ=0 к расх.; ТЗ=0,7; ТЗМ=0,7 ИНДЕКС К ПОЗИЦИИ(справочно): 1-2012 Индекс пересчетва в текущие цены на 1 кв. 2012 г. для 2 тер. зоны ОЗП=15,83; ЭМ=4,07; ЗПМ=15,83; МАТ=5,08 НР (4961 руб.): 90%*0.85 от ФОТ СП (3737 руб.): 85%*(0.85*0.8) от ФОТ | т | 1.65 | 416.44 | 142.22 | 274.22 | 16.89 | 687 | 235 | 452 | 28 | 15.53 | 25.62 | 1.46 | 2.41
19 | ТЕР09-03-003-01 | Демонтаж сущест м \к балок площадки отм + 6.00м в\о 19-20 " Е-Д" из швеллеров КОЭФ. К ПОЗИЦИИ: 3.2..5 Приложение 2. Разборка (демонтаж) металлических конструкций ОЗП=0,7; ЭМ=0,7 к расх.; ЗПМ=0,7; МАТ=0 к расх.; ТЗ=0,7; ТЗМ=0,7 ИНДЕКС К ПОЗИЦИИ(справочно): 1-2012 Индекс пересчетва в текущие цены на 1 кв. 2012 г. для 2 тер. зоны ОЗП=15,83; ЭМ=4,07; ЗПМ=15,83; МАТ=5,08 НР (780 руб.): 90%*0.85 от ФОТ СП (588 руб.): 85%*(0.85*0.8) от ФОТ | т | 0.34 | 414.58 | 92.52 | 322.06 | 29.88 | 141 | 31 | 110 | 10 | 11.21 | 3.81 | 2.51 | 0.85
20 | ТЕР07-01-044-03 | Установка монтажных изделий массой до 20 кг (Изготовление пластин тол 40мм на отм 6,000м.и м\к) ИНДЕКС К ПОЗИЦИИ(справочно): 1-2012 Индекс пересчетва в текущие цены на 1 кв. 2012 г. для 2 тер. зоны ОЗП=15,83; ЭМ=4,07; ЗПМ=15,83; МАТ=5,08 НР (2320 руб.): 130%*0,85 от ФОТ СП (1212 руб.): 85%*0,8 * 0.85 от ФОТ | т | 0.189 | 11123.09 | 391.13 | 269.24 |  | 2102 | 74 | 51 |  | 42.7 | 8.07 | 1.03 | 0.19
21 | ТЕР09-03-015-01 | Монтаж балок м\к площадки ИНДЕКС К ПОЗИЦИИ(справочно): 1-2012 Индекс пересчетва в текущие цены на 1 кв. 2012 г. для 2 тер. зоны ОЗП=15,83; ЭМ=4,07; ЗПМ=15,83; МАТ=5,08 НР (11482 руб.): 90%*0.85 от ФОТ СП (8649 руб.): 85%*(0.85*0.8) от ФОТ | т | 3,5866 0.5786+1.011+1.997 | 492.69 | 124.11 | 283.3 | 21.11 | 1767 | 445 | 1016 | 76 | 15.79 | 56.63 | 1.75 | 6.28
22 | ТЕР09-03-014-01 | Монтаж временных стоек ИНДЕКС К ПОЗИЦИИ(справочно): 1-2012 Индекс пересчетва в текущие цены на 1 кв. 2012 г. для 2 тер. зоны ОЗП=15,83; ЭМ=4,07; ЗПМ=15,83; МАТ=5,08 НР (16260 руб.): 90%*0.85 от ФОТ СП (12248 руб.): 85%*(0.85*0.8) от ФОТ | т | 1.362 | 1214.84 | 497.38 | 484.39 | 48.66 | 1655 | 677 | 660 | 66 | 63.28 | 86.19 | 4.01 | 5.46
23 | ТЕР09-03-014-01 | Демонтаж временных стоек КОЭФ. К ПОЗИЦИИ: 3.2..5 Приложение 2. Разборка (демонтаж) металлических конструкций ОЗП=0,7; ЭМ=0,7 к расх.; ЗПМ=0,7; МАТ=0 к расх.; ТЗ=0,7; ТЗМ=0,7 ИНДЕКС К ПОЗИЦИИ(справочно): 1-2012 Индекс пересчетва в текущие цены на 1 кв. 2012 г. для 2 тер. зоны ОЗП=15,83; ЭМ=4,07; ЗПМ=15,83; МАТ=5,08 НР (5059 руб.): 90%*0.85 от ФОТ СП (3811 руб.): 85%*(0.85*0.8) от ФОТ | т | 0.7 | 687.24 | 348.17 | 339.07 | 34.06 | 481 | 244 | 237 | 24 | 44.3 | 31.01 | 2.81 | 1.97
24 | ТЕР09-03-029-01 | Демонтаж временных м\к КОЭФ. К ПОЗИЦИИ: 3.2..5 Приложение 2. Разборка (демонтаж) металлических конструкций ОЗП=0,7; ЭМ=0,7 к расх.; ЗПМ=0,7; МАТ=0 к расх.; ТЗ=0,7; ТЗМ=0,7 ИНДЕКС К ПОЗИЦИИ(справочно): 1-2012 Индекс пересчетва в текущие цены на 1 кв. 2012 г. для 2 тер. зоны ОЗП=15,83; ЭМ=4,07; ЗПМ=15,83; МАТ=5,08 НР (8362 руб.): 90%*0.85 от ФОТ СП (6299 руб.): 85%*(0.85*0.8) от ФОТ | т | 1.826 | 708.14 | 191.47 | 516.67 | 50.19 | 1293 | 350 | 943 | 92 | 22.66 | 41.38 | 4.08 | 7.45
25 | ФЕРм38-01-002-01 | Изготовление временных м\к ИНДЕКС К ПОЗИЦИИ(справочно): 1-2012 Индекс пересчетва в текущие цены на 1 кв. 2012 г. для 2 тер. зоны ОЗП=15,83; ЭМ=4,07; ЗПМ=15,83; МАТ=5,08 НР (4085 руб.): 66% от ФОТ СП (4023 руб.): 65% от ФОТ | 1 т конструкций | 1.826 | 5567.83 | 224.15 | 257.03 | 13.5 | 10167 | 409 | 469 | 25 | 23.3 | 42.55 | 1.5 | 2.74
26 | ТЕР09-03-029-01 | Монтаж временных м\к ( лестниц прямолинейных и криволинейных, пожарных с ограждением) ИНДЕКС К ПОЗИЦИИ(справочно): 1-2012 Индекс пересчетва в текущие цены на 1 кв. 2012 г. для 2 тер. зоны ОЗП=15,83; ЭМ=4,07; ЗПМ=15,83; МАТ=5,08 НР (13932 руб.): 90%*0.85 от ФОТ СП (10495 руб.): 85%*(0.85*0.8) от ФОТ | т | 1.826 | 1084.93 | 273.53 | 738.1 | 71.7 | 1981 | 499 | 1348 | 131 | 32.37 | 59.11 | 5.83 | 10.65
27 | ТЕР09-03-003-01 | Демонтаж балок №55 с каркаса зд 10К на высоте 10.8 м -3 шт КОЭФ. К ПОЗИЦИИ: 3.2..5 Приложение 2. Разборка (демонтаж) металлических конструкций ОЗП=0,7; ЭМ=0,7 к расх.; ЗПМ=0,7; МАТ=0 к расх.; ТЗ=0,7; ТЗМ=0,7 ИНДЕКС К ПОЗИЦИИ(справочно): 1-2012 Индекс пересчетва в текущие цены на 1 кв. 2012 г. для 2 тер. зоны ОЗП=15,83; ЭМ=4,07; ЗПМ=15,83; МАТ=5,08 НР (5229 руб.): 90%*0.85 от ФОТ СП (3939 руб.): 85%*(0.85*0.8) от ФОТ | т | 2.263 | 414.58 | 92.52 | 322.06 | 29.88 | 938 | 209 | 729 | 68 | 11.21 | 25.37 | 2.51 | 5.68
28 | 310-2008-2 | Перевозка строительных грузов (кроме массовых навалочных и бетонных и железобетонных изделий, стеновых и перегородочных материалов, лесоматериалов круглых и пиломатериалов), бортовыми автомобилями грузоподъемностью 5 т: расстояние перевозки 8 км; нормативное время пробега 1,373 час; класс груза 2 ИНДЕКС К ПОЗИЦИИ(справочно): 1-2012 Индекс пересчетва в текущие цены на 1 кв. 2012 г. для 2 тер. зоны ОЗП=15,83; ЭМ=4,07; ЗПМ=15,83; МАТ=5,08 НР 0% от ФОТ СП 0% от ФОТ | 1 т | 3.5 | 20.59 |  | 20.59 |  | 72 |  | 72
Итого прямые затраты по смете в ценах 2001г. | [8 empty] | 55905 | 6851 | 11626 | 958 |  | 792.82 |  | 84.14
Итого прямые затраты по смете с учетом коэффициентов к итогам | [8 empty] | 71031 | 9658 | 18825 | 1539 |  | 1165.28 |  | 135.65
В том числе, справочно:
ОЗП=0,9; ЭМ=1,11; ЗПМ=0,9; МАТ=1,2 (Поз. 8, 10, 12, 14, 25) | [8 empty] | 5137 | -247 | 264 | -16
3.3.1 То же, без стесненных условий, но при наличии вредности ОЗП=1,55; ЭМ=1,55; ЗПМ=1,55; ТЗ=1,55; ТЗМ=1,55 (Поз. 4-7, 18-19, 23-24, 27, 9, 11, 13, 15-16, 21-22, 26, 17, 20) | [8 empty] | 6992 | 2348 | 4643 | 402 |  | 285.7415 |  | 34.0835
3.3.1 То же, без стесненных условий, но при наличии вредности ОЗП=1,35; ЭМ=1,35; ЗПМ=1,35; ТЗ=1,35; ТЗМ=1,35 (Поз. 1-3) | [8 empty] | 288 | 38 | 250 | 23 |  | 4.6235 |  | 2.429
При ремонте и реконструкции зданий и сооружений работы, аналогичные технологическим процессам в новом строительстве ОЗП=1,15; ЭМ=1,25; ЗПМ=1,25; ТЗ=1,15; ТЗМ=1,25 (Поз. 4-6, 9, 11, 13, 15-16, 21-22, 26, 17, 20) | [8 empty] | 2709 | 669 | 2041 | 174 |  | 82.0995 |  | 14.99
Итого прямые затраты по смете с учетом индексов, в текущих ценах | [8 empty] | 445646 | 152886 | 76616 | 24362 |  | 1165.28 |  | 135.65
Итого | [8 empty] | 684270 |  |  |  |  | 1165.28 |  | 135.65
В том числе:
Материалы | [8 empty] | 216144
Машины и механизмы | [8 empty] | 76616
ФОТ | [8 empty] | 177248
Накладные расходы | [8 empty] | 135409
Сметная прибыль | [8 empty] | 103215
Материалы Заказчика -МАТ | [8 empty] | -216144
Итого с учетом доп. затрат в тек ценах | [8 empty] | 468126
НДС 18% | [8 empty] | 84262.68
ВСЕГО по смете | [8 empty] | 552388.68 |  |  |  |  | 1165.28 |  | 135.65
Составили: главный специалист ЗиС ДАПФ __________________ Соловьева Л.С.
ведущий инженер сметного отдела ДАПФ ____________________ Голик Ф.А.