## 02-01-001
СОГЛАСОВАНО: | [11 empty] | УТВЕРЖДАЮ:
______________ | [11 empty] | ______________
"___" ___________ 201_ г. | [11 empty] | "___" ___________ 201_ г.
ФГУП "Комбинат "Электрохимприбор"
"Монтаж автоматической пожарной сигнализации (АПС) и системы оповещения
и управления эвакуации людей при пожаре (СОУЭ) зданий в/ч 3275"
(наименование стройки)
ЛОКАЛЬНЫЙ СМЕТНЫЙ РАСЧЕТ № 02-01-001 (8849-0-ИОС5СМ)
(локальная смета)
| на | АВТОМАТИЧЕСКУЮ ПОЖАРНУЮ СИГНАЛИЗАЦИЮ (АПС и СОУЭ) ЗДАНИЯ КАЗАРМЫ №1
Основание: Технологические решения 8849-0-ИОС5
|  | Сметная стоимость _______________________________________________________________________________________________ |  |  | 103758 |  | руб.
|  | монтажных работ _______________________________________________________________________________________________ |  |  | 95071 |  | руб.
|  | оборудования _______________________________________________________________________________________________ |  |  | 8687 |  | руб.
|  | Средства на оплату труда _______________________________________________________________________________________________ |  |  | 8310 |  | руб.
|  | Сметная трудоемкость _______________________________________________________________________________________________ |  |  | _______________________________________________________________________________________________599,21 |  | чел.час
Составлена в ценах по состоянию на 01.01.2000 г. в редакции 2009 г.
№ пп | Обосно- вание | Наименование работ и затрат | Ед. изм. | Кол. | Стоимость единицы в базисных ценах, руб. |  |  | Общая стоимость в базисных ценах, руб. |  |  |  | Затр.тр.раб-х не занятых обслуж.машин
[5 empty] | Всего | Экспл. маш. | Мат-ы | Всего | в т.ч. оплата труда | Экспл. маш. | Мат-ы | Обслуж-х машины
[5 empty] | оплата труда | в т.ч. оплата труда |  |  |  | в т.ч. оплата труда |  | на ед-цу | всего
1 | 2 | 3 | 4 | 5 | 6 | 7 | 8 | 9 | 10 | 11 | 12 | 13 | 14
Раздел 1. ОБОРУДОВАНИЕ ПО ПРАЙСАМ
Цены на оборудование и материалы , отсутствующие в базе см.прайс-листы арх. № 96663 пф
1 | ЗАО НВП "БОЛИТ" Г. КОРОЛЕВ МОСКОВСКАЯ ОБЛАСТЬ ПРАЙС-ЛИСТ3 кв.2012г. СТР.3 | Аккумулятор необслуживаемый 12 В, емкость 17 А/час DTМ 1217 | КОМП. | 1 | 311,8 1224,82/1,18/3,47 {индекс} |  |  | 312
(транспортные расходы (пПЗ=3%); заготовительно складские расходы (пПЗ=1,2%)) Оборудование:
ЦЕНА1224,82/1,18/3,47 {индекс}
2 | ЗАО НВП "БОЛИТ" Г. КОРОЛЕВ МОСКОВСКАЯ ОБЛАСТЬ ПРАЙС-ЛИСТ3 кв.2012г. СТР.3 | Блок разветвительно-изолирующий БРИЗ | шт | 12 | 75,34 295,94/1,18/3,47 {индекс} |  |  | 904
(транспортные расходы (пПЗ=3%); заготовительно складские расходы (пПЗ=1,2%)) Оборудование:
ЦЕНА295,94/1,18/3,47 {индекс}
3 | ЗАО НВП "БОЛИТ" Г. КОРОЛЕВ МОСКОВСКАЯ ОБЛАСТЬ ПРАЙС-ЛИСТкв.2012г. СТР.2 | Световое табло Молния-12В/24В | КОМП. | 16 | 84 330,00/1,18/3,47 {индекс} |  |  | 1344
(транспортные расходы (пПЗ=3%); заготовительно складские расходы (пПЗ=1,2%)) Оборудование:
ЦЕНА330,00/1,18/3,47 {индекс}
ИТОГИ В БАЗИСНЫХ ЦЕНАХ
Итого прямые затраты по разделу в ценах 2001г. | [7 empty] | 2560
Итоги по разделу 1 ОБОРУДОВАНИЕ ПО ПРАЙСАМ :
Оборудование:
Итого Поз. 1-3 | [7 empty] | 2560
Итого | [7 empty] | 2560
Справочно, в ценах 2001г.:
Оборудование | [7 empty] | 2560
Итого по разделу 1 ОБОРУДОВАНИЕ ПО ПРАЙСАМ | [7 empty] | 2560
Раздел 2. ОБОРУДОВАНИЕ ПО ФЭРам
4 | ФССЦ-509-4296 | Контроллер двухпроводной линии связи, марка "С2000-КДЛ" | шт. | 1 | 175.63 |  |  | 176
Оборудование
5 | ФССЦ-509-4293 | Блок индикации, марка "С2000-БИ" | шт. | 1 | 473.91 |  |  | 474
Оборудование
6 | ФССЦ-509-3762 | Извещатель пожарный ручной ИПР-513-3А | шт. | 10 | 253.87 |  |  | 2539
Оборудование
7 | ФССЦ-509-4542 | Источник бесперебойного питания СКАТ-1200У | шт. | 1 | 1686.41 |  |  | 1686
Оборудование
8 | ФССЦ-509-4519 | Оповещатель светозвуковой охранно-пожарный, марка "МАЯК-12-3М1" | шт. | 20 | 62.58 |  |  | 1252
Оборудование
ИТОГИ В БАЗИСНЫХ ЦЕНАХ
Итого прямые затраты по разделу в ценах 2001г. | [7 empty] | 6127
Итоги по разделу 2 ОБОРУДОВАНИЕ ПО ФЭРам :
Оборудование:
Итого Поз. 4-8 | [7 empty] | 6127
Итого | [7 empty] | 6127
Справочно, в ценах 2001г.:
Оборудование | [7 empty] | 6127
Итого по разделу 2 ОБОРУДОВАНИЕ ПО ФЭРам | [7 empty] | 6127
Раздел 3. МАТЕРИАЛЫ ПО ФЭРам
9 | ФССЦ-509-3780 | Извещатель пожарный дымовой ДИП-34А-01 | шт. | 86 | 326.59 |  | 326.59 | 28087 |  |  | 28087
Материалы для монтажных работ
10 | ФССЦ-501-1721 | Кабель для систем пожарной сигнализации с однопроволочными медными жилами, с изоляцией из огнестойкой кремнийорганической резины, в оболочке из ПВХ пластиката, не распространяющий горение, с низким дымо- и газовыделением марки KПСЭнг(A)-FRLS 1x2x1,5 | 1000 м | 0.005 | 29743.7 |  | 29743.7 | 149 |  |  | 149
Материалы для монтажных работ
11 | ФССЦ-501-1720 прим. | Кабель для систем пожарной сигнализации с однопроволочными медными жилами, с изоляцией из огнестойкой кремнийорганической резины, в оболочке из ПВХ пластиката, не распространяющий горение, с низким дымо- и газовыделением марки KПСЭнг(A)-FRLS 1x2x1,0 (1Х2Х0,75) | 1000 м | 0.45 | 22471.21 |  | 22471.21 | 10112 |  |  | 10112
Материалы для монтажных работ
12 | ФССЦ-509-3539 прим. | Кабель-канал пластиковый с аксессуарами | м | 330 | 78.16 |  | 78.16 | 25793 |  |  | 25793
Материалы для монтажных работ
13 | ФССЦ-101-3127 | Рукава металлические диаметром 10 мм РЗ-Ц-Х | м | 30 | 4.92 |  | 4.92 | 148 |  |  | 148
Материалы для монтажных работ
14 | ФССЦ-503-0449 прим. | Коробка КК-8М | шт. | 15 | 2.98 |  | 2.98 | 45 |  |  | 45
Материалы для монтажных работ
ИТОГИ В БАЗИСНЫХ ЦЕНАХ
Итого прямые затраты по разделу в ценах 2001г. | [7 empty] | 64334 |  |  | 64334
Итоги по разделу 3 МАТЕРИАЛЫ ПО ФЭРам :
Материалы для монтажных работ:
Итого Поз. 9-14 | [7 empty] | 64334
Итого | [7 empty] | 64334
Справочно, в ценах 2001г.:
Материалы | [7 empty] | 64334
Итого по разделу 3 МАТЕРИАЛЫ ПО ФЭРам | [7 empty] | 64334
Раздел 4. МОНТАЖНЫЕ РАБОТЫ.
15 | ТЕРм10-08-001-01 | Приборы ПС приемно-контрольные, пусковые, концентратор: блок базовый на 10 лучей (С200-КДЛ) | 1 шт. | 1 | 117.52 | 0.46 | 15.04 | 118 | 102 |  | 16 | 7.2 | 7.2
|  | Монтаж оборудования: НР (98 руб.): 80% от ФОТ СП (73 руб.): 60% от ФОТ |  |  | 102.02
16 | ТЕРм10-08-001-11 | Устройства промежуточные( Блок индикации,блок БРИЗ) | 1 шт. | 13 | 218.26 | 0.37 | 13.63 | 2837 | 2655 | 5 | 177 | 14 | 182
|  | Монтаж оборудования: НР (2549 руб.): 80% от ФОТ СП (1912 руб.): 60% от ФОТ |  |  | 204.26
17 | ТЕРм10-08-002-01 | Извещатель ПС автоматический тепловой электро-контактный, магнитоконтактный в нормальном исполнении (ДИП-34А-01,ИПР) | 1 шт. | 96 | 13.84 | 0.17 | 2.29 | 1329 | 1092 | 16 | 221 | 0.84 | 80.64
|  | Монтаж оборудования: НР (1048 руб.): 80% от ФОТ СП (786 руб.): 60% от ФОТ |  |  | 11.38
18 | ТЕРм10-08-003-03 | Блок питания (Скад-1200у) | 1 шт. | 1 | 59.97 | 0.37 | 7.83 | 60 | 52 |  | 8 | 3.6 | 3.6
|  | Монтаж оборудования: НР (50 руб.): 80% от ФОТ СП (37 руб.): 60% от ФОТ |  |  | 51.77
19 | ТЕРм08-01-081-01 | Аппарат (кнопка, ключ управления, замок электромагнитной блокировки, звуковой сигнал, сигнальная лампа) управления и сигнализации, количество подключаемых концов до 2 (Маяк-12-3м1) | 1 шт. | 20 | 29.8 | 11.69 | 2.8 | 596 | 306 | 234 | 56 | 1.13 | 22.6
|  | Электромонтажные работы на других объектах: НР (366 руб.): 95% от ФОТ СП (250 руб.): 65% от ФОТ |  |  | 15.31 | 0.73 |  |  |  | 15 |  | 0.04 | 0.8
20 | ТЕРм08-03-593-10 | Световые настенные указатели (Молния-12) | 100 шт. | 0.16 | 2523.44 | 556.95 | 594.64 | 404 | 219 | 89 | 96 | 98.2 | 15.71
|  | Электромонтажные работы на других объектах: НР (254 руб.): 95% от ФОТ СП (174 руб.): 65% от ФОТ |  |  | 1371.85 | 20.38 |  |  |  | 3 |  | 1.12 | 0.18
21 | ТЕРм10-08-005-03 | Кабель (провод) двух- и трехжильный с разделительным основанием по стенам и потолкам, прокладываемый по основаниям: бетонным и металлическим | 100 м | 0.95 | 1540.77 | 28.6 | 1051.47 | 1464 | 438 | 27 | 999 | 34 | 32.3
|  | Монтаж оборудования: НР (421 руб.): 80% от ФОТ СП (316 руб.): 60% от ФОТ |  |  | 460.7
22 | ТЕРм08-02-399-01 | Кабель (провод) в коробах, сечением до 6 мм2 | 100 м | 3.3 | 189.23 | 56.09 | 86.5 | 624 | 154 | 185 | 285 | 3.52 | 11.62
|  | Электромонтажные работы на других объектах: НР (268 руб.): 95% от ФОТ СП (183 руб.): 65% от ФОТ |  |  | 46.64 | 24.55 |  |  |  | 81 |  | 1.57 | 5.18
23 | ТЕРм08-02-412-01 | Затягивание провода в проложенные трубы и металлические рукава первого одножильного или многожильного в общей оплетке, суммарное сечение до 2,5 мм2 | 100 м | 0.3 | 658.05 | 2.92 | 580.8 | 197 | 22 | 1 | 174 | 5.61 | 1.68
|  | Электромонтажные работы на других объектах: НР (25 руб.): 95% от ФОТ СП (17 руб.): 65% от ФОТ |  |  | 74.33 | 0.18 | [5 empty] | 0.01
24 | ТЕРм08-02-411-01 | Рукав металлический наружным диаметром до 48 мм | 100 м | 0.3 | 3947.41 | 240.22 | 3247.41 | 1184 | 138 | 72 | 974 | 34.7 | 10.41
|  | Электромонтажные работы на других объектах: НР (159 руб.): 95% от ФОТ СП (109 руб.): 65% от ФОТ |  |  | 459.78 | 4 |  |  |  | 1 |  | 0.22 | 0.07
25 | ТЕРм08-02-396-05 | Короб металлический по стенам и потолкам, длина 2 м | 100 м | 3.3 | 1840.21 | 788.16 | 553.85 | 6073 | 1644 | 2601 | 1828 | 37.6 | 124.08
|  | Электромонтажные работы на других объектах: НР (2638 руб.): 95% от ФОТ СП (1805 руб.): 65% от ФОТ |  |  | 498.2 | 202.95 |  |  |  | 670 |  | 12.78 | 42.17
26 | ТЕРм10-08-019-01 | Коробка ответвительная на стене | 1 шт. | 15 | 7.32 |  | 0.44 | 110 | 103 |  | 7 | 0.5 | 7.5
|  | Монтаж оборудования: НР (99 руб.): 80% от ФОТ СП (74 руб.): 60% от ФОТ |  |  | 6.88
ИТОГИ В БАЗИСНЫХ ЦЕНАХ
Итого прямые затраты по разделу в ценах 2001г. | [7 empty] | 14996 | 6925 | 3230 | 4841 |  | 499.34
[10 empty] | 770 |  |  | 48.4
Итого прямые затраты по разделу с учетом коэффициентов к итогам | [7 empty] | 17026 | 8310 | 3875 | 4841 |  | 599.21
[10 empty] | 924 |  |  | 58.08
Накладные расходы | [7 empty] | 7975
Сметная прибыль | [7 empty] | 5736
Итоги по разделу 4 МОНТАЖНЫЕ РАБОТЫ. :
Монтаж оборудования:
Итого Поз. 15-18, 21, 26 с учетом к-тов к итогам, НР и СП | [7 empty] | 14278 |  |  |  |  | 375.89
Электромонтажные работы на других объектах:
Итого Поз. 19-20, 22-25 с учетом к-тов к итогам, НР и СП | [7 empty] | 16459 |  |  |  |  | 223.32
58.08
Итого | [7 empty] | 30737 |  |  |  |  | 599.21
58.08
Справочно, в ценах 2001г.:
Материалы | [7 empty] | 4841
Машины и механизмы | [7 empty] | 3875
ФОТ | [7 empty] | 9234
Накладные расходы | [7 empty] | 7975
Сметная прибыль | [7 empty] | 5736
Итого по разделу 4 МОНТАЖНЫЕ РАБОТЫ. | [7 empty] | 30737 |  |  |  |  | 599.21
58.08
ИТОГИ ПО СМЕТЕ:
ИТОГИ В БАЗИСНЫХ ЦЕНАХ
Итого прямые затраты по смете в ценах 2001г. | [7 empty] | 88017 | 6925 | 3230 | 69175 |  | 499.34
[10 empty] | 770 |  |  | 48.4
Итого прямые затраты по смете с учетом коэффициентов к итогам | [7 empty] | 90047 | 8310 | 3875 | 69175 |  | 599.21
[10 empty] | 924 |  |  | 58.08
Накладные расходы | [7 empty] | 7975
Сметная прибыль | [7 empty] | 5736
Итоги по смете:
Итого по разделу 1 ОБОРУДОВАНИЕ ПО ПРАЙСАМ | [7 empty] | 2560
Итого по разделу 2 ОБОРУДОВАНИЕ ПО ФЭРам | [7 empty] | 6127
Итого по разделу 3 МАТЕРИАЛЫ ПО ФЭРам | [7 empty] | 64334
Итого по разделу 4 МОНТАЖНЫЕ РАБОТЫ. | [7 empty] | 30737 |  |  |  |  | 599.21
58.08
Итого | [7 empty] | 103758 |  |  |  |  | 599.21
58.08
Справочно, в ценах 2001г.:
Материалы | [7 empty] | 69175
Машины и механизмы | [7 empty] | 3875
ФОТ | [7 empty] | 9234
Оборудование | [7 empty] | 8687
Накладные расходы | [7 empty] | 7975
Сметная прибыль | [7 empty] | 5736
ВСЕГО по смете | [7 empty] | 103758 |  |  |  |  | 599.21
58.08

## 02-01-002
СОГЛАСОВАНО: | [11 empty] | УТВЕРЖДАЮ:
______________ | [11 empty] | ______________
"___" ___________ 201_ г. | [11 empty] | "___" ___________ 201_ г.
ФГУП "Комбинат "Электрохимприбор"
"Монтаж автоматической пожарной сигнализации (АПС) и системы оповещения
и управления эвакуации людей при пожаре (СОУЭ) зданий в/ч 3275"
(наименование стройки)
ЛОКАЛЬНЫЙ СМЕТНЫЙ РАСЧЕТ № 02-01-002 (8849-0-ИОС5СМ1)
(локальная смета)
| на | АВТОМАТИЧЕСКУЮ ПОЖАРНУЮ СИГНАЛИЗАЦИЮ (АПС и СОУЭ) ЗДАНИЯ КАЗАРМЫ №2
Основание: Технологические решения 8849-0-ИОС5
|  | Сметная стоимость _______________________________________________________________________________________________ |  |  | 82691 |  | руб.
|  | монтажных работ _______________________________________________________________________________________________ |  |  | 76178 |  | руб.
|  | оборудования _______________________________________________________________________________________________ |  |  | 6513 |  | руб.
|  | Средства на оплату труда _______________________________________________________________________________________________ |  |  | 6539 |  | руб.
|  | Сметная трудоемкость _______________________________________________________________________________________________ |  |  | _______________________________________________________________________________________________470,19 |  | чел.час
Составлена в ценах по состоянию на 01.01.2000 г. в редакции 2009 г.
№ пп | Обосно- вание | Наименование работ и затрат | Ед. изм. | Кол. | Стоимость единицы в базисных ценах, руб. |  |  | Общая стоимость в базисных ценах, руб. |  |  |  | Затр.тр.раб-х не занятых обслуж.машин
[5 empty] | Всего | Экспл. маш. | Мат-ы | Всего | в т.ч. оплата труда | Экспл. маш. | Мат-ы | Обслуж-х машины
[5 empty] | оплата труда | в т.ч. оплата труда |  |  |  | в т.ч. оплата труда |  | на ед-цу | всего
1 | 2 | 3 | 4 | 5 | 6 | 7 | 8 | 9 | 10 | 11 | 12 | 13 | 14
Раздел 1. ОБОРУДОВАНИЕ ПО ПРАЙСАМ
Цены на оборудование и материалы , отсутствующие в базе см.прайс-листы арх. № 96663 пф
1 | ЗАО НВП "БОЛИТ" Г. КОРОЛЕВ МОСКОВСКАЯ ОБЛАСТЬ ПРАЙС-ЛИСТ3 кв.2012г. СТР.3 | Аккумулятор необслуживаемый 12 В, емкость 17 А/час DTМ 1217 | КОМП. | 1 | 311,8 1224,82/1,18/3,47 {индекс} |  |  | 312
(транспортные расходы (пПЗ=3%); заготовительно складские расходы (пПЗ=1,2%)) Оборудование:
ЦЕНА1224,82/1,18/3,47 {индекс}
2 | ЗАО НВП "БОЛИТ" Г. КОРОЛЕВ МОСКОВСКАЯ ОБЛАСТЬ ПРАЙС-ЛИСТ3 кв.2012г. СТР.3 | Блок разветвительно-изолирующий БРИЗ | шт | 10 | 75,34 295,94/1,18/3,47 {индекс} |  |  | 753
(транспортные расходы (пПЗ=3%); заготовительно складские расходы (пПЗ=1,2%)) Оборудование:
ЦЕНА295,94/1,18/3,47 {индекс}
3 | ЗАО НВП "БОЛИТ" Г. КОРОЛЕВ МОСКОВСКАЯ ОБЛАСТЬ ПРАЙС-ЛИСТкв.2012г. СТР.2 | Световое табло Молния-12В/24В | КОМП. | 13 | 84 330,00/1,18/3,47 {индекс} |  |  | 1092
(транспортные расходы (пПЗ=3%); заготовительно складские расходы (пПЗ=1,2%)) Оборудование:
ЦЕНА330,00/1,18/3,47 {индекс}
ИТОГИ В БАЗИСНЫХ ЦЕНАХ
Итого прямые затраты по разделу в ценах 2001г. | [7 empty] | 2157
Итоги по разделу 1 ОБОРУДОВАНИЕ ПО ПРАЙСАМ :
Оборудование:
Итого Поз. 1-3 | [7 empty] | 2157
Итого | [7 empty] | 2157
Справочно, в ценах 2001г.:
Оборудование | [7 empty] | 2157
Итого по разделу 1 ОБОРУДОВАНИЕ ПО ПРАЙСАМ | [7 empty] | 2157
Раздел 2. ОБОРУДОВАНИЕ ПО ФЭРам
4 | ФССЦ-509-4296 | Контроллер двухпроводной линии связи, марка "С2000-КДЛ" | шт. | 1 | 175.63 |  |  | 176
Оборудование
5 | ФССЦ-509-4293 | Блок индикации, марка "С2000-БИ" | шт. | 1 | 473.91 |  |  | 474
Оборудование
6 | ФССЦ-509-3762 | Извещатель пожарный ручной ИПР-513-3А | шт. | 5 | 253.87 |  |  | 1269
Оборудование
7 | ФССЦ-509-4542 | Источник бесперебойного питания СКАТ-1200У | шт. | 1 | 1686.41 |  |  | 1686
Оборудование
8 | ФССЦ-509-4519 | Оповещатель светозвуковой охранно-пожарный, марка "МАЯК-12-3М1" | шт. | 12 | 62.58 |  |  | 751
Оборудование
ИТОГИ В БАЗИСНЫХ ЦЕНАХ
Итого прямые затраты по разделу в ценах 2001г. | [7 empty] | 4356
Итоги по разделу 2 ОБОРУДОВАНИЕ ПО ФЭРам :
Оборудование:
Итого Поз. 4-8 | [7 empty] | 4356
Итого | [7 empty] | 4356
Справочно, в ценах 2001г.:
Оборудование | [7 empty] | 4356
Итого по разделу 2 ОБОРУДОВАНИЕ ПО ФЭРам | [7 empty] | 4356
Раздел 3. МАТЕРИАЛЫ ПО ФЭРам
9 | ФССЦ-509-3780 | Извещатель пожарный дымовой ДИП-34А-01 | шт. | 83 | 326.59 |  | 326.59 | 27107 |  |  | 27107
Материалы для монтажных работ
10 | ФССЦ-501-1721 | Кабель для систем пожарной сигнализации с однопроволочными медными жилами, с изоляцией из огнестойкой кремнийорганической резины, в оболочке из ПВХ пластиката, не распространяющий горение, с низким дымо- и газовыделением марки KПСЭнг(A)-FRLS 1x2x1,5 | 1000 м | 0.005 | 29743.7 |  | 29743.7 | 149 |  |  | 149
Материалы для монтажных работ
11 | ФССЦ-501-1720 прим. | Кабель для систем пожарной сигнализации с однопроволочными медными жилами, с изоляцией из огнестойкой кремнийорганической резины, в оболочке из ПВХ пластиката, не распространяющий горение, с низким дымо- и газовыделением марки KПСЭнг(A)-FRLS 1x2x1,0 (1Х2Х0,75) | 1000 м | 0.29 | 22471.21 |  | 22471.21 | 6517 |  |  | 6517
Материалы для монтажных работ
12 | ФССЦ-509-3539 прим. | Кабель-канал пластиковый с аксессуарами | м | 240 | 78.16 |  | 78.16 | 18758 |  |  | 18758
Материалы для монтажных работ
13 | ФССЦ-101-3127 | Рукава металлические диаметром 10 мм РЗ-Ц-Х | м | 30 | 4.92 |  | 4.92 | 148 |  |  | 148
Материалы для монтажных работ
14 | ФССЦ-503-0449 прим. | Коробка КК-8М | шт. | 15 | 2.98 |  | 2.98 | 45 |  |  | 45
Материалы для монтажных работ
ИТОГИ В БАЗИСНЫХ ЦЕНАХ
Итого прямые затраты по разделу в ценах 2001г. | [7 empty] | 52724 |  |  | 52724
Итоги по разделу 3 МАТЕРИАЛЫ ПО ФЭРам :
Материалы для монтажных работ:
Итого Поз. 9-14 | [7 empty] | 52724
Итого | [7 empty] | 52724
Справочно, в ценах 2001г.:
Материалы | [7 empty] | 52724
Итого по разделу 3 МАТЕРИАЛЫ ПО ФЭРам | [7 empty] | 52724
Раздел 4. МОНТАЖНЫЕ РАБОТЫ.
15 | ТЕРм10-08-001-01 | Приборы ПС приемно-контрольные, пусковые, концентратор: блок базовый на 10 лучей (С200-КДЛ) | 1 шт. | 1 | 117.52 | 0.46 | 15.04 | 118 | 102 |  | 16 | 7.2 | 7.2
|  | Монтаж оборудования: НР (98 руб.): 80% от ФОТ СП (73 руб.): 60% от ФОТ |  |  | 102.02
16 | ТЕРм10-08-001-11 | Устройства промежуточные( Блок индикации,блок БРИЗ) | 1 шт. | 11 | 218.26 | 0.37 | 13.63 | 2401 | 2247 | 4 | 150 | 14 | 154
|  | Монтаж оборудования: НР (2157 руб.): 80% от ФОТ СП (1618 руб.): 60% от ФОТ |  |  | 204.26
17 | ТЕРм10-08-002-01 | Извещатель ПС автоматический тепловой электро-контактный, магнитоконтактный в нормальном исполнении (ДИП-34А-01,ИПР) | 1 шт. | 88 | 13.84 | 0.17 | 2.29 | 1218 | 1001 | 15 | 202 | 0.84 | 73.92
|  | Монтаж оборудования: НР (961 руб.): 80% от ФОТ СП (721 руб.): 60% от ФОТ |  |  | 11.38
18 | ТЕРм10-08-003-03 | Блок питания (Скад-1200у) | 1 шт. | 1 | 59.97 | 0.37 | 7.83 | 60 | 52 |  | 8 | 3.6 | 3.6
|  | Монтаж оборудования: НР (50 руб.): 80% от ФОТ СП (37 руб.): 60% от ФОТ |  |  | 51.77
19 | ТЕРм08-01-081-01 | Аппарат (кнопка, ключ управления, замок электромагнитной блокировки, звуковой сигнал, сигнальная лампа) управления и сигнализации, количество подключаемых концов до 2 (Маяк-12-3м1) | 1 шт. | 12 | 29.8 | 11.69 | 2.8 | 358 | 184 | 140 | 34 | 1.13 | 13.56
|  | Электромонтажные работы на других объектах: НР (220 руб.): 95% от ФОТ СП (151 руб.): 65% от ФОТ |  |  | 15.31 | 0.73 |  |  |  | 9 |  | 0.04 | 0.48
20 | ТЕРм08-03-593-10 | Световые настенные указатели (Молния-12) | 100 шт. | 0.13 | 2523.44 | 556.95 | 594.64 | 328 | 178 | 72 | 78 | 98.2 | 12.77
|  | Электромонтажные работы на других объектах: НР (207 руб.): 95% от ФОТ СП (142 руб.): 65% от ФОТ |  |  | 1371.85 | 20.38 |  |  |  | 3 |  | 1.12 | 0.15
21 | ТЕРм10-08-005-03 | Кабель (провод) двух- и трехжильный с разделительным основанием по стенам и потолкам, прокладываемый по основаниям: бетонным и металлическим | 100 м | 0.25 | 1540.77 | 28.6 | 1051.47 | 385 | 115 | 7 | 263 | 34 | 8.5
|  | Монтаж оборудования: НР (110 руб.): 80% от ФОТ СП (83 руб.): 60% от ФОТ |  |  | 460.7
22 | ТЕРм08-02-399-01 | Кабель (провод) в коробах, сечением до 6 мм2 | 100 м | 2.4 | 189.23 | 56.09 | 86.5 | 454 | 112 | 135 | 207 | 3.52 | 8.45
|  | Электромонтажные работы на других объектах: НР (195 руб.): 95% от ФОТ СП (133 руб.): 65% от ФОТ |  |  | 46.64 | 24.55 |  |  |  | 59 |  | 1.57 | 3.77
23 | ТЕРм08-02-412-01 | Затягивание провода в проложенные трубы и металлические рукава первого одножильного или многожильного в общей оплетке, суммарное сечение до 2,5 мм2 | 100 м | 0.3 | 658.05 | 2.92 | 580.8 | 197 | 22 | 1 | 174 | 5.61 | 1.68
|  | Электромонтажные работы на других объектах: НР (25 руб.): 95% от ФОТ СП (17 руб.): 65% от ФОТ |  |  | 74.33 | 0.18 | [5 empty] | 0.01
24 | ТЕРм08-02-411-01 | Рукав металлический наружным диаметром до 48 мм | 100 м | 0.3 | 3947.41 | 240.22 | 3247.41 | 1184 | 138 | 72 | 974 | 34.7 | 10.41
|  | Электромонтажные работы на других объектах: НР (159 руб.): 95% от ФОТ СП (109 руб.): 65% от ФОТ |  |  | 459.78 | 4 |  |  |  | 1 |  | 0.22 | 0.07
25 | ТЕРм08-02-396-05 | Короб металлический по стенам и потолкам, длина 2 м | 100 м | 2.4 | 1840.21 | 788.16 | 553.85 | 4417 | 1196 | 1892 | 1329 | 37.6 | 90.24
|  | Электромонтажные работы на других объектах: НР (1918 руб.): 95% от ФОТ СП (1312 руб.): 65% от ФОТ |  |  | 498.2 | 202.95 |  |  |  | 487 |  | 12.78 | 30.67
26 | ТЕРм10-08-019-01 | Коробка ответвительная на стене | 1 шт. | 15 | 7.32 |  | 0.44 | 110 | 103 |  | 7 | 0.5 | 7.5
|  | Монтаж оборудования: НР (99 руб.): 80% от ФОТ СП (74 руб.): 60% от ФОТ |  |  | 6.88
ИТОГИ В БАЗИСНЫХ ЦЕНАХ
Итого прямые затраты по разделу в ценах 2001г. | [7 empty] | 11230 | 5450 | 2338 | 3442 |  | 391.83
[10 empty] | 559 |  |  | 35.14
Итого прямые затраты по разделу с учетом коэффициентов к итогам | [7 empty] | 12785 | 6539 | 2804 | 3442 |  | 470.19
[10 empty] | 671 |  |  | 42.16
Накладные расходы | [7 empty] | 6199
Сметная прибыль | [7 empty] | 4470
Итоги по разделу 4 МОНТАЖНЫЕ РАБОТЫ. :
Монтаж оборудования:
Итого Поз. 15-18, 21, 26 с учетом к-тов к итогам, НР и СП | [7 empty] | 11101 |  |  |  |  | 305.66
Электромонтажные работы на других объектах:
Итого Поз. 19-20, 22-25 с учетом к-тов к итогам, НР и СП | [7 empty] | 12353 |  |  |  |  | 164.53
42.16
Итого | [7 empty] | 23454 |  |  |  |  | 470.19
42.16
Справочно, в ценах 2001г.:
Материалы | [7 empty] | 3442
Машины и механизмы | [7 empty] | 2804
ФОТ | [7 empty] | 7210
Накладные расходы | [7 empty] | 6199
Сметная прибыль | [7 empty] | 4470
Итого по разделу 4 МОНТАЖНЫЕ РАБОТЫ. | [7 empty] | 23454 |  |  |  |  | 470.19
42.16
ИТОГИ ПО СМЕТЕ:
ИТОГИ В БАЗИСНЫХ ЦЕНАХ
Итого прямые затраты по смете в ценах 2001г. | [7 empty] | 70467 | 5450 | 2338 | 56166 |  | 391.83
[10 empty] | 559 |  |  | 35.14
Итого прямые затраты по смете с учетом коэффициентов к итогам | [7 empty] | 72022 | 6539 | 2804 | 56166 |  | 470.19
[10 empty] | 671 |  |  | 42.16
Накладные расходы | [7 empty] | 6199
Сметная прибыль | [7 empty] | 4470
Итоги по смете:
Итого по разделу 1 ОБОРУДОВАНИЕ ПО ПРАЙСАМ | [7 empty] | 2157
Итого по разделу 2 ОБОРУДОВАНИЕ ПО ФЭРам | [7 empty] | 4356
Итого по разделу 3 МАТЕРИАЛЫ ПО ФЭРам | [7 empty] | 52724
Итого по разделу 4 МОНТАЖНЫЕ РАБОТЫ. | [7 empty] | 23454 |  |  |  |  | 470.19
42.16
Итого | [7 empty] | 82691 |  |  |  |  | 470.19
42.16
Справочно, в ценах 2001г.:
Материалы | [7 empty] | 56166
Машины и механизмы | [7 empty] | 2804
ФОТ | [7 empty] | 7210
Оборудование | [7 empty] | 6513
Накладные расходы | [7 empty] | 6199
Сметная прибыль | [7 empty] | 4470
ВСЕГО по смете | [7 empty] | 82691 |  |  |  |  | 470.19
42.16

## 02-01-003
СОГЛАСОВАНО: | [11 empty] | УТВЕРЖДАЮ:
______________ | [11 empty] | ______________
"___" ___________ 201_ г. | [11 empty] | "___" ___________ 201_ г.
ФГУП "Комбинат "Электрохимприбор"
"Монтаж автоматической пожарной сигнализации (АПС) и системы оповещения
и управления эвакуации людей при пожаре (СОУЭ) зданий в/ч 3275"
(наименование стройки)
ЛОКАЛЬНЫЙ СМЕТНЫЙ РАСЧЕТ № 02-01-003 (8849-0-ИОС5СМ2)
(локальная смета)
| на | АВТОМАТИЧЕСКУЮ ПОЖАРНУЮ СИГНАЛИЗАЦИЮ (АПС и СОУЭ) ЗДАНИЯ КАЗАРМЫ №3
Основание: Технологические решения 8849-0-ИОС5
|  | Сметная стоимость _______________________________________________________________________________________________ |  |  | 75841 |  | руб.
|  | монтажных работ _______________________________________________________________________________________________ |  |  | 70002 |  | руб.
|  | оборудования _______________________________________________________________________________________________ |  |  | 5839 |  | руб.
|  | Средства на оплату труда _______________________________________________________________________________________________ |  |  | 6306 |  | руб.
|  | Сметная трудоемкость _______________________________________________________________________________________________ |  |  | _______________________________________________________________________________________________452,86 |  | чел.час
Составлена в ценах по состоянию на 01.01.2000 г. в редакции 2009 г.
№ пп | Обосно- вание | Наименование работ и затрат | Ед. изм. | Кол. | Стоимость единицы в базисных ценах, руб. |  |  | Общая стоимость в базисных ценах, руб. |  |  |  | Затр.тр.раб-х не занятых обслуж.машин
[5 empty] | Всего | Экспл. маш. | Мат-ы | Всего | в т.ч. оплата труда | Экспл. маш. | Мат-ы | Обслуж-х машины
[5 empty] | оплата труда | в т.ч. оплата труда |  |  |  | в т.ч. оплата труда |  | на ед-цу | всего
1 | 2 | 3 | 4 | 5 | 6 | 7 | 8 | 9 | 10 | 11 | 12 | 13 | 14
Раздел 1. ОБОРУДОВАНИЕ ПО ПРАЙСАМ
Цены на оборудование и материалы , отсутствующие в базе см.прайс-листы арх. № 96663 пф
1 | ЗАО НВП "БОЛИТ" Г. КОРОЛЕВ МОСКОВСКАЯ ОБЛАСТЬ ПРАЙС-ЛИСТ3 кв.2012г. СТР.3 | Аккумулятор необслуживаемый 12 В, емкость 17 А/час DTМ 1217 | КОМП. | 1 | 311,8 1224,82/1,18/3,47 {индекс} |  |  | 312
(транспортные расходы (пПЗ=3%); заготовительно складские расходы (пПЗ=1,2%)) Оборудование:
ЦЕНА1224,82/1,18/3,47 {индекс}
2 | ЗАО НВП "БОЛИТ" Г. КОРОЛЕВ МОСКОВСКАЯ ОБЛАСТЬ ПРАЙС-ЛИСТ3 кв.2012г. СТР.3 | Блок разветвительно-изолирующий БРИЗ | шт | 10 | 75,34 295,94/1,18/3,47 {индекс} |  |  | 753
(транспортные расходы (пПЗ=3%); заготовительно складские расходы (пПЗ=1,2%)) Оборудование:
ЦЕНА295,94/1,18/3,47 {индекс}
3 | ЗАО НВП "БОЛИТ" Г. КОРОЛЕВ МОСКОВСКАЯ ОБЛАСТЬ ПРАЙС-ЛИСТкв.2012г. СТР.2 | Световое табло Молния-12В/24В | КОМП. | 8 | 84 330,00/1,18/3,47 {индекс} |  |  | 672
(транспортные расходы (пПЗ=3%); заготовительно складские расходы (пПЗ=1,2%)) Оборудование:
ЦЕНА330,00/1,18/3,47 {индекс}
ИТОГИ В БАЗИСНЫХ ЦЕНАХ
Итого прямые затраты по разделу в ценах 2001г. | [7 empty] | 1737
Итоги по разделу 1 ОБОРУДОВАНИЕ ПО ПРАЙСАМ :
Оборудование:
Итого Поз. 1-3 | [7 empty] | 1737
Итого | [7 empty] | 1737
Справочно, в ценах 2001г.:
Оборудование | [7 empty] | 1737
Итого по разделу 1 ОБОРУДОВАНИЕ ПО ПРАЙСАМ | [7 empty] | 1737
Раздел 2. ОБОРУДОВАНИЕ ПО ФЭРам
4 | ФССЦ-509-4296 | Контроллер двухпроводной линии связи, марка "С2000-КДЛ" | шт. | 1 | 175.63 |  |  | 176
Оборудование
5 | ФССЦ-509-4293 | Блок индикации, марка "С2000-БИ" | шт. | 1 | 473.91 |  |  | 474
Оборудование
6 | ФССЦ-509-3762 | Извещатель пожарный ручной ИПР-513-3А | шт. | 4 | 253.87 |  |  | 1015
Оборудование
7 | ФССЦ-509-4542 | Источник бесперебойного питания СКАТ-1200У | шт. | 1 | 1686.41 |  |  | 1686
Оборудование
8 | ФССЦ-509-4519 | Оповещатель светозвуковой охранно-пожарный, марка "МАЯК-12-3М1" | шт. | 12 | 62.58 |  |  | 751
Оборудование
ИТОГИ В БАЗИСНЫХ ЦЕНАХ
Итого прямые затраты по разделу в ценах 2001г. | [7 empty] | 4102
Итоги по разделу 2 ОБОРУДОВАНИЕ ПО ФЭРам :
Оборудование:
Итого Поз. 4-8 | [7 empty] | 4102
Итого | [7 empty] | 4102
Справочно, в ценах 2001г.:
Оборудование | [7 empty] | 4102
Итого по разделу 2 ОБОРУДОВАНИЕ ПО ФЭРам | [7 empty] | 4102
Раздел 3. МАТЕРИАЛЫ ПО ФЭРам
9 | ФССЦ-509-3780 | Извещатель пожарный дымовой ДИП-34А-01 | шт. | 65 | 326.59 |  | 326.59 | 21228 |  |  | 21228
Материалы для монтажных работ
10 | ФССЦ-501-1721 | Кабель для систем пожарной сигнализации с однопроволочными медными жилами, с изоляцией из огнестойкой кремнийорганической резины, в оболочке из ПВХ пластиката, не распространяющий горение, с низким дымо- и газовыделением марки KПСЭнг(A)-FRLS 1x2x1,5 | 1000 м | 0.005 | 29743.7 |  | 29743.7 | 149 |  |  | 149
Материалы для монтажных работ
11 | ФССЦ-501-1720 прим. | Кабель для систем пожарной сигнализации с однопроволочными медными жилами, с изоляцией из огнестойкой кремнийорганической резины, в оболочке из ПВХ пластиката, не распространяющий горение, с низким дымо- и газовыделением марки KПСЭнг(A)-FRLS 1x2x1,0 (1Х2Х0,75) | 1000 м | 0.29 | 22471.21 |  | 22471.21 | 6517 |  |  | 6517
Материалы для монтажных работ
12 | ФССЦ-509-3539 прим. | Кабель-канал пластиковый с аксессуарами | м | 250 | 78.16 |  | 78.16 | 19540 |  |  | 19540
Материалы для монтажных работ
13 | ФССЦ-101-3127 | Рукава металлические диаметром 10 мм РЗ-Ц-Х | м | 15 | 4.92 |  | 4.92 | 74 |  |  | 74
Материалы для монтажных работ
14 | ФССЦ-503-0449 прим. | Коробка КК-8М | шт. | 30 | 2.98 |  | 2.98 | 89 |  |  | 89
Материалы для монтажных работ
ИТОГИ В БАЗИСНЫХ ЦЕНАХ
Итого прямые затраты по разделу в ценах 2001г. | [7 empty] | 47597 |  |  | 47597
Итоги по разделу 3 МАТЕРИАЛЫ ПО ФЭРам :
Материалы для монтажных работ:
Итого Поз. 9-14 | [7 empty] | 47597
Итого | [7 empty] | 47597
Справочно, в ценах 2001г.:
Материалы | [7 empty] | 47597
Итого по разделу 3 МАТЕРИАЛЫ ПО ФЭРам | [7 empty] | 47597
Раздел 4. МОНТАЖНЫЕ РАБОТЫ.
15 | ТЕРм10-08-001-01 | Приборы ПС приемно-контрольные, пусковые, концентратор: блок базовый на 10 лучей (С200-КДЛ) | 1 шт. | 1 | 117.52 | 0.46 | 15.04 | 118 | 102 |  | 16 | 7.2 | 7.2
|  | Монтаж оборудования: НР (98 руб.): 80% от ФОТ СП (73 руб.): 60% от ФОТ |  |  | 102.02
16 | ТЕРм10-08-001-11 | Устройства промежуточные( Блок индикации,блок БРИЗ) | 1 шт. | 11 | 218.26 | 0.37 | 13.63 | 2401 | 2247 | 4 | 150 | 14 | 154
|  | Монтаж оборудования: НР (2157 руб.): 80% от ФОТ СП (1618 руб.): 60% от ФОТ |  |  | 204.26
17 | ТЕРм10-08-002-01 | Извещатель ПС автоматический тепловой электро-контактный, магнитоконтактный в нормальном исполнении (ДИП-34А-01,ИПР) | 1 шт. | 68 | 13.84 | 0.17 | 2.29 | 941 | 774 | 12 | 155 | 0.84 | 57.12
|  | Монтаж оборудования: НР (743 руб.): 80% от ФОТ СП (557 руб.): 60% от ФОТ |  |  | 11.38
18 | ТЕРм10-08-003-03 | Блок питания (Скад-1200у) | 1 шт. | 1 | 59.97 | 0.37 | 7.83 | 60 | 52 |  | 8 | 3.6 | 3.6
|  | Монтаж оборудования: НР (50 руб.): 80% от ФОТ СП (37 руб.): 60% от ФОТ |  |  | 51.77
19 | ТЕРм08-01-081-01 | Аппарат (кнопка, ключ управления, замок электромагнитной блокировки, звуковой сигнал, сигнальная лампа) управления и сигнализации, количество подключаемых концов до 2 (Маяк-12-3м1) | 1 шт. | 12 | 29.8 | 11.69 | 2.8 | 358 | 184 | 140 | 34 | 1.13 | 13.56
|  | Электромонтажные работы на других объектах: НР (220 руб.): 95% от ФОТ СП (151 руб.): 65% от ФОТ |  |  | 15.31 | 0.73 |  |  |  | 9 |  | 0.04 | 0.48
20 | ТЕРм08-03-593-10 | Световые настенные указатели (Молния-12) | 100 шт. | 0.08 | 2523.44 | 556.95 | 594.64 | 202 | 110 | 45 | 47 | 98.2 | 7.86
|  | Электромонтажные работы на других объектах: НР (127 руб.): 95% от ФОТ СП (87 руб.): 65% от ФОТ |  |  | 1371.85 | 20.38 |  |  |  | 2 |  | 1.12 | 0.09
21 | ТЕРм10-08-005-03 | Кабель (провод) двух- и трехжильный с разделительным основанием по стенам и потолкам, прокладываемый по основаниям: бетонным и металлическим | 100 м | 0.3 | 1540.77 | 28.6 | 1051.47 | 462 | 138 | 9 | 315 | 34 | 10.2
|  | Монтаж оборудования: НР (133 руб.): 80% от ФОТ СП (100 руб.): 60% от ФОТ |  |  | 460.7
22 | ТЕРм08-02-399-01 | Кабель (провод) в коробах, сечением до 6 мм2 | 100 м | 2.5 | 189.23 | 56.09 | 86.5 | 473 | 117 | 140 | 216 | 3.52 | 8.8
|  | Электромонтажные работы на других объектах: НР (202 руб.): 95% от ФОТ СП (138 руб.): 65% от ФОТ |  |  | 46.64 | 24.55 |  |  |  | 61 |  | 1.57 | 3.93
23 | ТЕРм08-02-412-01 | Затягивание провода в проложенные трубы и металлические рукава первого одножильного или многожильного в общей оплетке, суммарное сечение до 2,5 мм2 | 100 м | 0.15 | 658.05 | 2.92 | 580.8 | 99 | 11 |  | 88 | 5.61 | 0.84
|  | Электромонтажные работы на других объектах: НР (12 руб.): 95% от ФОТ СП (8 руб.): 65% от ФОТ |  |  | 74.33 | 0.18 | [5 empty] | 0.01
24 | ТЕРм08-02-396-05 | Короб металлический по стенам и потолкам, длина 2 м | 100 м | 2.5 | 1840.21 | 788.16 | 553.85 | 4601 | 1246 | 1970 | 1385 | 37.6 | 94
|  | Электромонтажные работы на других объектах: НР (1998 руб.): 95% от ФОТ СП (1367 руб.): 65% от ФОТ |  |  | 498.2 | 202.95 |  |  |  | 507 |  | 12.78 | 31.95
25 | ТЕРм08-02-411-01 | Рукав металлический наружным диаметром до 48 мм | 100 м | 0.15 | 3947.41 | 240.22 | 3247.41 | 592 | 69 | 36 | 487 | 34.7 | 5.21
|  | Электромонтажные работы на других объектах: НР (80 руб.): 95% от ФОТ СП (55 руб.): 65% от ФОТ |  |  | 459.78 | 4 |  |  |  | 1 |  | 0.22 | 0.03
26 | ТЕРм10-08-019-01 | Коробка ответвительная на стене | 1 шт. | 30 | 7.32 |  | 0.44 | 220 | 206 |  | 14 | 0.5 | 15
|  | Монтаж оборудования: НР (198 руб.): 80% от ФОТ СП (148 руб.): 60% от ФОТ |  |  | 6.88
ИТОГИ В БАЗИСНЫХ ЦЕНАХ
Итого прямые затраты по разделу в ценах 2001г. | [7 empty] | 10527 | 5256 | 2356 | 2915 |  | 377.39
[10 empty] | 580 |  |  | 36.48
Итого прямые затраты по разделу с учетом коэффициентов к итогам | [7 empty] | 12048 | 6306 | 2827 | 2915 |  | 452.86
[10 empty] | 695 |  |  | 43.79
Накладные расходы | [7 empty] | 6018
Сметная прибыль | [7 empty] | 4339
Итоги по разделу 4 МОНТАЖНЫЕ РАБОТЫ. :
Монтаж оборудования:
Итого Поз. 15-18, 21, 26 с учетом к-тов к итогам, НР и СП | [7 empty] | 10822 |  |  |  |  | 296.54
Электромонтажные работы на других объектах:
Итого Поз. 19-20, 22-25 с учетом к-тов к итогам, НР и СП | [7 empty] | 11583 |  |  |  |  | 156.32
43.79
Итого | [7 empty] | 22405 |  |  |  |  | 452.86
43.79
Справочно, в ценах 2001г.:
Материалы | [7 empty] | 2915
Машины и механизмы | [7 empty] | 2827
ФОТ | [7 empty] | 7001
Накладные расходы | [7 empty] | 6018
Сметная прибыль | [7 empty] | 4339
Итого по разделу 4 МОНТАЖНЫЕ РАБОТЫ. | [7 empty] | 22405 |  |  |  |  | 452.86
43.79
ИТОГИ ПО СМЕТЕ:
ИТОГИ В БАЗИСНЫХ ЦЕНАХ
Итого прямые затраты по смете в ценах 2001г. | [7 empty] | 63963 | 5256 | 2356 | 50512 |  | 377.39
[10 empty] | 580 |  |  | 36.48
Итого прямые затраты по смете с учетом коэффициентов к итогам | [7 empty] | 65484 | 6306 | 2827 | 50512 |  | 452.86
[10 empty] | 695 |  |  | 43.79
Накладные расходы | [7 empty] | 6018
Сметная прибыль | [7 empty] | 4339
Итоги по смете:
Итого по разделу 1 ОБОРУДОВАНИЕ ПО ПРАЙСАМ | [7 empty] | 1737
Итого по разделу 2 ОБОРУДОВАНИЕ ПО ФЭРам | [7 empty] | 4102
Итого по разделу 3 МАТЕРИАЛЫ ПО ФЭРам | [7 empty] | 47597
Итого по разделу 4 МОНТАЖНЫЕ РАБОТЫ. | [7 empty] | 22405 |  |  |  |  | 452.86
43.79
Итого | [7 empty] | 75841 |  |  |  |  | 452.86
43.79
Справочно, в ценах 2001г.:
Материалы | [7 empty] | 50512
Машины и механизмы | [7 empty] | 2827
ФОТ | [7 empty] | 7001
Оборудование | [7 empty] | 5839
Накладные расходы | [7 empty] | 6018
Сметная прибыль | [7 empty] | 4339
ВСЕГО по смете | [7 empty] | 75841 |  |  |  |  | 452.86
43.79

## 02-01-004
СОГЛАСОВАНО: | [11 empty] | УТВЕРЖДАЮ:
______________ | [11 empty] | ______________
"___" ___________ 201_ г. | [11 empty] | "___" ___________ 201_ г.
ФГУП "Комбинат "Электрохимприбор"
"Монтаж автоматической пожарной сигнализации (АПС) и системы оповещения
и управления эвакуации людей при пожаре (СОУЭ) зданий в/ч 3275"
(наименование стройки)
ЛОКАЛЬНЫЙ СМЕТНЫЙ РАСЧЕТ № 02-01-004 (8849-0-ИОС5СМ3)
(локальная смета)
| на | АВТОМАТИЧЕСКУЮ ПОЖАРНУЮ СИГНАЛИЗАЦИЮ (АПС и СОУЭ) ЗДАНИЯ КАЗАРМЫ №4
Основание: Технологические решения 8849-0-ИОС5
|  | Сметная стоимость _______________________________________________________________________________________________ |  |  | 144800 |  | руб.
|  | монтажных работ _______________________________________________________________________________________________ |  |  | 127733 |  | руб.
|  | оборудования _______________________________________________________________________________________________ |  |  | 17067 |  | руб.
|  | Средства на оплату труда _______________________________________________________________________________________________ |  |  | 17181 |  | руб.
|  | Сметная трудоемкость _______________________________________________________________________________________________ |  |  | _______________________________________________________________________________________________1207,01 |  | чел.час
Составлена в ценах по состоянию на 01.01.2000 г. в редакции 2009 г.
№ пп | Обосно- вание | Наименование работ и затрат | Ед. изм. | Кол. | Стоимость единицы в базисных ценах, руб. |  |  | Общая стоимость в базисных ценах, руб. |  |  |  | Затр.тр.раб-х не занятых обслуж.машин
[5 empty] | Всего | Экспл. маш. | Мат-ы | Всего | в т.ч. оплата труда | Экспл. маш. | Мат-ы | Обслуж-х машины
[5 empty] | оплата труда | в т.ч. оплата труда |  |  |  | в т.ч. оплата труда |  | на ед-цу | всего
1 | 2 | 3 | 4 | 5 | 6 | 7 | 8 | 9 | 10 | 11 | 12 | 13 | 14
Раздел 1. ОБОРУДОВАНИЕ ПО ПРАЙСАМ
Цены на оборудование и материалы , отсутствующие в базе см.прайс-листы арх. № 96663 пф
1 | ЗАО НВП "БОЛИТ" Г. КОРОЛЕВ МОСКОВСКАЯ ОБЛАСТЬ ПРАЙС-ЛИСТ3 кв.2012г. СТР.3 | Аккумулятор необслуживаемый 12 В, емкость 17 А/час DTМ 1217 | КОМП. | 1 | 311,8 1224,82/1,18/3,47 {индекс} |  |  | 312
(транспортные расходы (пПЗ=3%); заготовительно складские расходы (пПЗ=1,2%)) Оборудование:
ЦЕНА1224,82/1,18/3,47 {индекс}
2 | ЗАО НВП "БОЛИТ" Г. КОРОЛЕВ МОСКОВСКАЯ ОБЛАСТЬ ПРАЙС-ЛИСТ3 кв.2012г. СТР.3 | Блок разветвительно-изолирующий БРИЗ | шт | 20 | 75,34 295,94/1,18/3,47 {индекс} |  |  | 1507
(транспортные расходы (пПЗ=3%); заготовительно складские расходы (пПЗ=1,2%)) Оборудование:
ЦЕНА295,94/1,18/3,47 {индекс}
3 | ЗАО НВП "БОЛИТ" Г. КОРОЛЕВ МОСКОВСКАЯ ОБЛАСТЬ ПРАЙС-ЛИСТкв.2012г. СТР.2 | Световое табло Молния-12В/24В | КОМП. | 14 | 84 330,00/1,18/3,47 {индекс} |  |  | 1176
(транспортные расходы (пПЗ=3%); заготовительно складские расходы (пПЗ=1,2%)) Оборудование:
ЦЕНА330,00/1,18/3,47 {индекс}
ИТОГИ В БАЗИСНЫХ ЦЕНАХ
Итого прямые затраты по разделу в ценах 2001г. | [7 empty] | 2995
Итоги по разделу 1 ОБОРУДОВАНИЕ ПО ПРАЙСАМ :
Оборудование:
Итого Поз. 1-3 | [7 empty] | 2995
Итого | [7 empty] | 2995
Справочно, в ценах 2001г.:
Оборудование | [7 empty] | 2995
Итого по разделу 1 ОБОРУДОВАНИЕ ПО ПРАЙСАМ | [7 empty] | 2995
Раздел 2. ОБОРУДОВАНИЕ ПО ФЭРам
4 | ФССЦ-509-4296 | Контроллер двухпроводной линии связи, марка "С2000-КДЛ" | шт. | 2 | 175.63 |  |  | 351
Оборудование
5 | ФССЦ-509-4295 | Блок сигнально-пусковой (релейный блок), марка "С2000-СП2 | шт. | 1 | 153.02 |  |  | 153
Оборудование
6 | ФССЦ-509-3762 | Извещатель пожарный ручной ИПР-513-3А | шт. | 8 | 253.87 |  |  | 2031
Оборудование
7 | ФССЦ-509-4542 | Источник бесперебойного питания СКАТ-1200У | шт. | 1 | 1686.41 |  |  | 1686
Оборудование
8 | ФССЦ-509-1449 прим. | Прибор речевого оповещения РУПОР | шт. | 8 | 912.43 |  |  | 7299
Оборудование
9 | ФССЦ-509-4522 | Модуль акустический марка "AM" исп. 1 | шт. | 28 | 91.16 |  |  | 2552
Оборудование
ИТОГИ В БАЗИСНЫХ ЦЕНАХ
Итого прямые затраты по разделу в ценах 2001г. | [7 empty] | 14072
Итоги по разделу 2 ОБОРУДОВАНИЕ ПО ФЭРам :
Оборудование:
Итого Поз. 4-9 | [7 empty] | 14072
Итого | [7 empty] | 14072
Справочно, в ценах 2001г.:
Оборудование | [7 empty] | 14072
Итого по разделу 2 ОБОРУДОВАНИЕ ПО ФЭРам | [7 empty] | 14072
Раздел 3. МАТЕРИАЛЫ ПО ФЭРам
10 | ФССЦ-509-3780 | Извещатель пожарный дымовой ДИП-34А-01 | шт. | 165 | 326.59 |  | 326.59 | 53887 |  |  | 53887
Материалы для монтажных работ
11 | ФССЦ-501-1721 | Кабель для систем пожарной сигнализации с однопроволочными медными жилами, с изоляцией из огнестойкой кремнийорганической резины, в оболочке из ПВХ пластиката, не распространяющий горение, с низким дымо- и газовыделением марки KПСЭнг(A)-FRLS 1x2x1,5 | 1000 м | 0.005 | 29743.7 |  | 29743.7 | 149 |  |  | 149
Материалы для монтажных работ
12 | ФССЦ-501-1720 прим. | Кабель для систем пожарной сигнализации с однопроволочными медными жилами, с изоляцией из огнестойкой кремнийорганической резины, в оболочке из ПВХ пластиката, не распространяющий горение, с низким дымо- и газовыделением марки KПСЭнг(A)-FRLS 1x2x1,0 (1Х2Х0,75) | 1000 м | 0.27 | 22471.21 |  | 22471.21 | 6067 |  |  | 6067
Материалы для монтажных работ
13 | ФССЦ-509-3539 прим. | Кабель-канал пластиковый с аксессуарами | м | 230 | 78.16 |  | 78.16 | 17977 |  |  | 17977
Материалы для монтажных работ
14 | ФССЦ-101-3127 | Рукава металлические диаметром 10 мм РЗ-Ц-Х | м | 30 | 4.92 |  | 4.92 | 148 |  |  | 148
Материалы для монтажных работ
15 | ФССЦ-503-0449 прим. | Коробка КК-8М | шт. | 30 | 2.98 |  | 2.98 | 89 |  |  | 89
Материалы для монтажных работ
ИТОГИ В БАЗИСНЫХ ЦЕНАХ
Итого прямые затраты по разделу в ценах 2001г. | [7 empty] | 78317 |  |  | 78317
Итоги по разделу 3 МАТЕРИАЛЫ ПО ФЭРам :
Материалы для монтажных работ:
Итого Поз. 10-15 | [7 empty] | 78317
Итого | [7 empty] | 78317
Справочно, в ценах 2001г.:
Материалы | [7 empty] | 78317
Итого по разделу 3 МАТЕРИАЛЫ ПО ФЭРам | [7 empty] | 78317
Раздел 4. МОНТАЖНЫЕ РАБОТЫ.
16 | ТЕРм10-08-001-01 | Приборы ПС приемно-контрольные, пусковые, концентратор: блок базовый на 10 лучей (С200-КДЛ) | 1 шт. | 2 | 117.52 | 0.46 | 15.04 | 235 | 204 | 1 | 30 | 7.2 | 14.4
|  | Монтаж оборудования: НР (196 руб.): 80% от ФОТ СП (147 руб.): 60% от ФОТ |  |  | 102.02
17 | ТЕРм10-08-001-11 | Устройства промежуточные( Блок индикации,блок БРИЗ,АМ) | 1 шт. | 49 | 218.26 | 0.37 | 13.63 | 10695 | 10009 | 18 | 668 | 14 | 686
|  | Монтаж оборудования: НР (9609 руб.): 80% от ФОТ СП (7207 руб.): 60% от ФОТ |  |  | 204.26
18 | ТЕРм10-08-002-01 | Извещатель ПС автоматический тепловой электро-контактный, магнитоконтактный в нормальном исполнении (ДИП-34А-01,ИПР) | 1 шт. | 173 | 13.84 | 0.17 | 2.29 | 2394 | 1969 | 29 | 396 | 0.84 | 145.32
|  | Монтаж оборудования: НР (1890 руб.): 80% от ФОТ СП (1418 руб.): 60% от ФОТ |  |  | 11.38
19 | ТЕРм10-08-003-03 | Блок питания (Скад-1200у) | 1 шт. | 1 | 59.97 | 0.37 | 7.83 | 60 | 52 |  | 8 | 3.6 | 3.6
|  | Монтаж оборудования: НР (50 руб.): 80% от ФОТ СП (37 руб.): 60% от ФОТ |  |  | 51.77
20 | ТЕРм10-04-101-07 | Громкоговоритель или звуковая колонка в помещении (Прибор РУПОР) | 1 шт. | 8 | 49.43 |  | 23.87 | 395 | 204 |  | 191 | 2 | 16
|  | Монтаж радиотелевизионного и электронного оборудования: НР (225 руб.): 92% от ФОТ СП (159 руб.): 65% от ФОТ |  |  | 25.56
21 | ТЕРм08-03-593-10 | Световые настенные указатели (Молния-12) | 100 шт. | 0.14 | 2523.44 | 556.95 | 594.64 | 353 | 192 | 78 | 83 | 98.2 | 13.75
|  | Электромонтажные работы на других объектах: НР (222 руб.): 95% от ФОТ СП (152 руб.): 65% от ФОТ |  |  | 1371.85 | 20.38 |  |  |  | 3 |  | 1.12 | 0.16
22 | ТЕРм10-08-005-03 | Кабель (провод) двух- и трехжильный с разделительным основанием по стенам и потолкам, прокладываемый по основаниям: бетонным и металлическим | 100 м | 0.15 | 1540.77 | 28.6 | 1051.47 | 231 | 69 | 4 | 158 | 34 | 5.1
|  | Монтаж оборудования: НР (66 руб.): 80% от ФОТ СП (50 руб.): 60% от ФОТ |  |  | 460.7
23 | ТЕРм08-02-399-01 | Кабель (провод) в коробах, сечением до 6 мм2 | 100 м | 2.3 | 189.23 | 56.09 | 86.5 | 435 | 107 | 129 | 199 | 3.52 | 8.1
|  | Электромонтажные работы на других объектах: НР (185 руб.): 95% от ФОТ СП (127 руб.): 65% от ФОТ |  |  | 46.64 | 24.55 |  |  |  | 56 |  | 1.57 | 3.61
24 | ТЕРм08-02-412-01 | Затягивание провода в проложенные трубы и металлические рукава первого одножильного или многожильного в общей оплетке, суммарное сечение до 2,5 мм2 | 100 м | 0.3 | 658.05 | 2.92 | 580.8 | 197 | 22 | 1 | 174 | 5.61 | 1.68
|  | Электромонтажные работы на других объектах: НР (25 руб.): 95% от ФОТ СП (17 руб.): 65% от ФОТ |  |  | 74.33 | 0.18 | [5 empty] | 0.01
25 | ТЕРм08-02-396-05 | Короб металлический по стенам и потолкам, длина 2 м | 100 м | 2.3 | 1840.21 | 788.16 | 553.85 | 4232 | 1146 | 1813 | 1273 | 37.6 | 86.48
|  | Электромонтажные работы на других объектах: НР (1838 руб.): 95% от ФОТ СП (1258 руб.): 65% от ФОТ |  |  | 498.2 | 202.95 |  |  |  | 467 |  | 12.78 | 29.39
26 | ТЕРм08-02-411-01 | Рукав металлический наружным диаметром до 48 мм | 100 м | 0.3 | 3947.41 | 240.22 | 3247.41 | 1184 | 138 | 72 | 974 | 34.7 | 10.41
|  | Электромонтажные работы на других объектах: НР (159 руб.): 95% от ФОТ СП (109 руб.): 65% от ФОТ |  |  | 459.78 | 4 |  |  |  | 1 |  | 0.22 | 0.07
27 | ТЕРм10-08-019-01 | Коробка ответвительная на стене | 1 шт. | 30 | 7.32 |  | 0.44 | 220 | 206 |  | 14 | 0.5 | 15
|  | Монтаж оборудования: НР (198 руб.): 80% от ФОТ СП (148 руб.): 60% от ФОТ |  |  | 6.88
ИТОГИ В БАЗИСНЫХ ЦЕНАХ
Итого прямые затраты по разделу в ценах 2001г. | [7 empty] | 20631 | 14318 | 2145 | 4168 |  | 1005.84
[10 empty] | 527 |  |  | 33.23
Итого прямые затраты по разделу с учетом коэффициентов к итогам | [7 empty] | 23924 | 17181 | 2575 | 4168 |  | 1207.01
[10 empty] | 632 |  |  | 39.87
Накладные расходы | [7 empty] | 14663
Сметная прибыль | [7 empty] | 10829
Итоги по разделу 4 МОНТАЖНЫЕ РАБОТЫ. :
Монтаж оборудования:
Итого Поз. 16-19, 22, 27 с учетом к-тов к итогам, НР и СП | [7 empty] | 37364 |  |  |  |  | 1043.3
Монтаж радиотелевизионного и электронного оборудования:
Итого Поз. 20 с учетом к-тов к итогам, НР и СП | [7 empty] | 820 |  |  |  |  | 19.2
Электромонтажные работы на других объектах:
Итого Поз. 21, 23-26 с учетом к-тов к итогам, НР и СП | [7 empty] | 11232 |  |  |  |  | 144.51
39.87
Итого | [7 empty] | 49416 |  |  |  |  | 1207.01
39.87
Справочно, в ценах 2001г.:
Материалы | [7 empty] | 4168
Машины и механизмы | [7 empty] | 2575
ФОТ | [7 empty] | 17813
Накладные расходы | [7 empty] | 14663
Сметная прибыль | [7 empty] | 10829
Итого по разделу 4 МОНТАЖНЫЕ РАБОТЫ. | [7 empty] | 49416 |  |  |  |  | 1207.01
39.87
ИТОГИ ПО СМЕТЕ:
ИТОГИ В БАЗИСНЫХ ЦЕНАХ
Итого прямые затраты по смете в ценах 2001г. | [7 empty] | 116015 | 14318 | 2145 | 82485 |  | 1005.84
[10 empty] | 527 |  |  | 33.23
Итого прямые затраты по смете с учетом коэффициентов к итогам | [7 empty] | 119308 | 17181 | 2575 | 82485 |  | 1207.01
[10 empty] | 632 |  |  | 39.87
Накладные расходы | [7 empty] | 14663
Сметная прибыль | [7 empty] | 10829
Итоги по смете:
Итого по разделу 1 ОБОРУДОВАНИЕ ПО ПРАЙСАМ | [7 empty] | 2995
Итого по разделу 2 ОБОРУДОВАНИЕ ПО ФЭРам | [7 empty] | 14072
Итого по разделу 3 МАТЕРИАЛЫ ПО ФЭРам | [7 empty] | 78317
Итого по разделу 4 МОНТАЖНЫЕ РАБОТЫ. | [7 empty] | 49416 |  |  |  |  | 1207.01
39.87
Итого | [7 empty] | 144800 |  |  |  |  | 1207.01
39.87
Справочно, в ценах 2001г.:
Материалы | [7 empty] | 82485
Машины и механизмы | [7 empty] | 2575
ФОТ | [7 empty] | 17813
Оборудование | [7 empty] | 17067
Накладные расходы | [7 empty] | 14663
Сметная прибыль | [7 empty] | 10829
ВСЕГО по смете | [7 empty] | 144800 |  |  |  |  | 1207.01
39.87

## 02-01-005
СОГЛАСОВАНО: | [11 empty] | УТВЕРЖДАЮ:
______________ | [11 empty] | ______________
"___" ___________ 201_ г. | [11 empty] | "___" ___________ 201_ г.
ФГУП "Комбинат "Электрохимприбор"
"Монтаж автоматической пожарной сигнализации (АПС) и системы оповещения
и управления эвакуации людей при пожаре (СОУЭ) зданий в/ч 3275"
(наименование стройки)
ЛОКАЛЬНЫЙ СМЕТНЫЙ РАСЧЕТ № 02-01-005 (8849-0-ИОС5СМ4)
(локальная смета)
| на | АВТОМАТИЧЕСКУЮ ПОЖАРНУЮ СИГНАЛИЗАЦИЮ (АПС и СОУЭ) ЗДАНИЕ КАЗАРМЫ ЗАСТАВЫ №2
Основание: Технологические решения 8849-0-ИОС5
|  | Сметная стоимость _______________________________________________________________________________________________ |  |  | 45613 |  | руб.
|  | монтажных работ _______________________________________________________________________________________________ |  |  | 37836 |  | руб.
|  | оборудования _______________________________________________________________________________________________ |  |  | 7777 |  | руб.
|  | Средства на оплату труда _______________________________________________________________________________________________ |  |  | 3537 |  | руб.
|  | Сметная трудоемкость _______________________________________________________________________________________________ |  |  | _______________________________________________________________________________________________260 |  | чел.час
Составлена в ценах по состоянию на 01.01.2000 г. в редакции 2009 г.
№ пп | Обосно- вание | Наименование работ и затрат | Ед. изм. | Кол. | Стоимость единицы в базисных ценах, руб. |  |  | Общая стоимость в базисных ценах, руб. |  |  |  | Затр.тр.раб-х не занятых обслуж.машин
[5 empty] | Всего | Экспл. маш. | Мат-ы | Всего | в т.ч. оплата труда | Экспл. маш. | Мат-ы | Обслуж-х машины
[5 empty] | оплата труда | в т.ч. оплата труда |  |  |  | в т.ч. оплата труда |  | на ед-цу | всего
1 | 2 | 3 | 4 | 5 | 6 | 7 | 8 | 9 | 10 | 11 | 12 | 13 | 14
Раздел 1. ОБОРУДОВАНИЕ ПО ПРАЙСАМ
Цены на оборудование и материалы , отсутствующие в базе см.прайс-листы арх. № 96663 пф
1 | ЗАО НВП "БОЛИТ" Г. КОРОЛЕВ МОСКОВСКАЯ ОБЛАСТЬ ПРАЙС-ЛИСТ3 кв.2012г. СТР.3 | Аккумулятор необслуживаемый 12 В, емкость 17 А/час DTМ 1217 | КОМП. | 1 | 311,8 1224,82/1,18/3,47 {индекс} |  |  | 312
(транспортные расходы (пПЗ=3%); заготовительно складские расходы (пПЗ=1,2%)) Оборудование:
ЦЕНА1224,82/1,18/3,47 {индекс}
2 | ЗАО НВП "БОЛИТ" Г. КОРОЛЕВ МОСКОВСКАЯ ОБЛАСТЬ ПРАЙС-ЛИСТ СТР. | Приемно-контрольный прибор Сигнал-20М | КОМП. | 1 | 739,11 2903,37/1,18/3,47 {индекс} |  |  | 739
(транспортные расходы (пПЗ=3%); заготовительно складские расходы (пПЗ=1,2%)) Оборудование:
ЦЕНА 2903,37/1,18/3,47 {индекс}
3 | ЦЕНА ООО "АЛЬТОНИКА" Г. МОСКВА ПРАЙС-ЛИСТ СТР. | ОХРАННЫЙ ПЕРЕДАТЧИК-КОНЦЕНТРАТОР, В КОМПЛЕКТЕ С ШТЫРЕВОЙ АНТЕННОЙ RS-202 TX8 | КОМП. | 1 | 2008,55 7890/1,18/3,47 {индекс} |  |  | 2009
(транспортные расходы (пПЗ=3%); заготовительно складские расходы (пПЗ=1,2%)) Оборудование:
ЦЕНА7890/1,18/3,47 {индекс}
4 | ЦЕНА ООО "АЛЬТОНИКА" Г. МОСКВА ПРАЙС-ЛИСТ СТР. | АНТЕННА ОБЪЕКТОВАЯ, В КОМПЛЕКТЕ С ФИДЕРОМ 3 М АН2-433 | КОМП. | 1 | 252,02 990/1,18/3,47 {индекс} |  |  | 252
(транспортные расходы (пПЗ=3%); заготовительно складские расходы (пПЗ=1,2%)) Оборудование:
ЦЕНА 990/1,18/3,47 {индекс}
5 | ЦЕНА КОМПАНИЯ "СИ-НОРД" Г. САНКТ-ПЕТЕРБУРГ ПРАЙС-ЛИСТ СТР. | МАЧТА АНТЕННАЯ ВЫСОТОЙ 6 М, В КОМПЛЕКТЕ МТ6 | КОМП. | 1 | 1667,17 6549/1,18/3,47 {индекс} |  |  | 1667
(транспортные расходы (пПЗ=3%); заготовительно складские расходы (пПЗ=1,2%)) Оборудование:
ЦЕНА 6549/1,18/3,47 {индекс}
6 | ЗАО НВП "БОЛИТ" Г. КОРОЛЕВ МОСКОВСКАЯ ОБЛАСТЬ ПРАЙС-ЛИСТкв.2012г. СТР.2 | Световое табло Молния-12В/24В | КОМП. | 4 | 84 330,00/1,18/3,47 {индекс} |  |  | 336
(транспортные расходы (пПЗ=3%); заготовительно складские расходы (пПЗ=1,2%)) Оборудование:
ЦЕНА330,00/1,18/3,47 {индекс}
ИТОГИ В БАЗИСНЫХ ЦЕНАХ
Итого прямые затраты по разделу в ценах 2001г. | [7 empty] | 5315
Итоги по разделу 1 ОБОРУДОВАНИЕ ПО ПРАЙСАМ :
Оборудование:
Итого Поз. 1-6 | [7 empty] | 5315
Итого | [7 empty] | 5315
Справочно, в ценах 2001г.:
Оборудование | [7 empty] | 5315
Итого по разделу 1 ОБОРУДОВАНИЕ ПО ПРАЙСАМ | [7 empty] | 5315
Раздел 2. ОБОРУДОВАНИЕ ПО ФЭРам
7 | ФССЦ-509-1898 | Извещатель пожарный ручной ИПР-3СУ | шт. | 2 | 75.11 |  |  | 150
Оборудование
8 | ФССЦ-509-4542 | Источник бесперебойного питания СКАТ-1200У | шт. | 1 | 1686.41 |  |  | 1686
Оборудование
9 | ФССЦ-509-4519 | Оповещатель светозвуковой охранно-пожарный, марка "МАЯК-12-3М1" | шт. | 10 | 62.58 |  |  | 626
Оборудование
ИТОГИ В БАЗИСНЫХ ЦЕНАХ
Итого прямые затраты по разделу в ценах 2001г. | [7 empty] | 2462
Итоги по разделу 2 ОБОРУДОВАНИЕ ПО ФЭРам :
Оборудование:
Итого Поз. 7-9 | [7 empty] | 2462
Итого | [7 empty] | 2462
Справочно, в ценах 2001г.:
Оборудование | [7 empty] | 2462
Итого по разделу 2 ОБОРУДОВАНИЕ ПО ФЭРам | [7 empty] | 2462
Раздел 3. МАТЕРИАЛЫ ПО ФЭРам
10 | ФССЦ-509-3802 | Извещатель пожарный дымовой ИП212-45 (ДИП-45 "Марко") | шт. | 36 | 72.1 |  | 72.1 | 2596 |  |  | 2596
Материалы для монтажных работ
11 | ФССЦ-509-1889 | Извещатель пожарный тепловой ИП-101-3А | шт. | 7 | 33.99 |  |  | 238
Оборудование
12 | ФССЦ-501-1721 | Кабель для систем пожарной сигнализации с однопроволочными медными жилами, с изоляцией из огнестойкой кремнийорганической резины, в оболочке из ПВХ пластиката, не распространяющий горение, с низким дымо- и газовыделением марки KПСЭнг(A)-FRLS 1x2x1,5 | 1000 м | 0.005 | 29743.7 |  | 29743.7 | 149 |  |  | 149
Материалы для монтажных работ
13 | ФССЦ-501-1720 прим. | Кабель для систем пожарной сигнализации с однопроволочными медными жилами, с изоляцией из огнестойкой кремнийорганической резины, в оболочке из ПВХ пластиката, не распространяющий горение, с низким дымо- и газовыделением марки KПСЭнг(A)-FRLS 1x2x1,0 (1Х2Х0,75) | 1000 м | 0.25 | 22471.21 |  | 22471.21 | 5618 |  |  | 5618
Материалы для монтажных работ
14 | ФССЦ-509-3539 прим. | Кабель-канал пластиковый с аксессуарами | м | 180 | 78.16 |  | 78.16 | 14069 |  |  | 14069
Материалы для монтажных работ
15 | ФССЦ-101-3127 | Рукава металлические диаметром 10 мм РЗ-Ц-Х | м | 30 | 4.92 |  | 4.92 | 148 |  |  | 148
Материалы для монтажных работ
16 | ФССЦ-503-0449 прим. | Коробка КК-8М | шт. | 30 | 2.98 |  | 2.98 | 89 |  |  | 89
Материалы для монтажных работ
ИТОГИ В БАЗИСНЫХ ЦЕНАХ
Итого прямые затраты по разделу в ценах 2001г. | [7 empty] | 22907 |  |  | 22669
Итоги по разделу 3 МАТЕРИАЛЫ ПО ФЭРам :
Итоги по Монтажным работам
Материалы для монтажных работ:
Итого Поз. 10, 12-16 | [7 empty] | 22669
Итого | [7 empty] | 22669
Итоги по Оборудованию
Оборудование:
Итого Поз. 11 | [7 empty] | 238
Итого | [7 empty] | 238
Итого | [7 empty] | 22907
Справочно, в ценах 2001г.:
Материалы | [7 empty] | 22669
Оборудование | [7 empty] | 238
Итого по разделу 3 МАТЕРИАЛЫ ПО ФЭРам | [7 empty] | 22907
Раздел 4. МОНТАЖНЫЕ РАБОТЫ.
17 | ТЕРм10-08-001-02 | Приборы ПС приемно-контрольные, пусковые, концентратор блок базовый на 20 лучей (С20м) | 1 шт. | 1 | 187.59 | 0.46 | 21.34 | 188 | 166 |  | 22 | 11.7 | 11.7
|  | Монтаж оборудования: НР (159 руб.): 80% от ФОТ СП (119 руб.): 60% от ФОТ |  |  | 165.79
18 | ТЕРм10-08-002-01 | Извещатель ПС автоматический тепловой электро-контактный, магнитоконтактный в нормальном исполнении (ИП-212-45,ИПР) | 1 шт. | 45 | 13.84 | 0.17 | 2.29 | 623 | 512 | 8 | 103 | 0.84 | 37.8
|  | Монтаж оборудования: НР (491 руб.): 80% от ФОТ СП (368 руб.): 60% от ФОТ |  |  | 11.38
19 | ТЕРм10-08-003-03 | Блок питания (Скад-1200у) | 1 шт. | 1 | 59.97 | 0.37 | 7.83 | 60 | 52 |  | 8 | 3.6 | 3.6
|  | Монтаж оборудования: НР (50 руб.): 80% от ФОТ СП (37 руб.): 60% от ФОТ |  |  | 51.77
20 | ТЕРм10-08-001-03 | Приборы ПС приемно-контрольные, пусковые, концентратор( RS-202 TX8) | 10 лучей | 0.8 | 97.72 | 0.46 | 21.82 | 78 | 60 |  | 18 | 5.4 | 4.32
|  | Монтаж оборудования: НР (58 руб.): 80% от ФОТ СП (43 руб.): 60% от ФОТ |  |  | 75.44
21 | ТЕРм10-05-001-04 | Установка мачты и новой антенны, прокладка и разделка кабеля снижения от антенны до головной усилительной станции, полный цикл измерений по каждому каналу качества изображения на антенну, для 1-5 каналов | 1 антенна | 1 | 354.18 |  | 6.94 | 354 | 347 |  | 7 | 23.8 | 23.8
|  | Монтаж радиотелевизионного и электронного оборудования: НР (383 руб.): 92% от ФОТ СП (270 руб.): 65% от ФОТ |  |  | 347.24
22 | ТЕРм08-03-593-10 | Световые настенные указатели (Молния-12) | 100 шт. | 0.04 | 2523.44 | 556.95 | 594.64 | 101 | 55 | 22 | 24 | 98.2 | 3.93
|  | Электромонтажные работы на других объектах: НР (64 руб.): 95% от ФОТ СП (44 руб.): 65% от ФОТ |  |  | 1371.85 | 20.38 |  |  |  | 1 |  | 1.12 | 0.04
23 | ТЕРм08-01-081-01 | Аппарат (кнопка, ключ управления, замок электромагнитной блокировки, звуковой сигнал, сигнальная лампа) управления и сигнализации, количество подключаемых концов до 2 (Маяк-12-3м1) | 1 шт. | 10 | 29.8 | 11.69 | 2.8 | 298 | 153 | 117 | 28 | 1.13 | 11.3
|  | Электромонтажные работы на других объектах: НР (182 руб.): 95% от ФОТ СП (125 руб.): 65% от ФОТ |  |  | 15.31 | 0.73 |  |  |  | 7 |  | 0.04 | 0.4
24 | ТЕРм10-08-005-03 | Кабель (провод) двух- и трехжильный с разделительным основанием по стенам и потолкам, прокладываемый по основаниям: бетонным и металлическим | 100 м | 0.45 | 1540.77 | 28.6 | 1051.47 | 693 | 207 | 13 | 473 | 34 | 15.3
|  | Монтаж оборудования: НР (198 руб.): 80% от ФОТ СП (149 руб.): 60% от ФОТ |  |  | 460.7
25 | ТЕРм08-02-399-01 | Кабель (провод) в коробах, сечением до 6 мм2 | 100 м | 1.8 | 189.23 | 56.09 | 86.5 | 341 | 84 | 101 | 156 | 3.52 | 6.34
|  | Электромонтажные работы на других объектах: НР (146 руб.): 95% от ФОТ СП (100 руб.): 65% от ФОТ |  |  | 46.64 | 24.55 |  |  |  | 44 |  | 1.57 | 2.83
26 | ТЕРм08-02-412-01 | Затягивание провода в проложенные трубы и металлические рукава первого одножильного или многожильного в общей оплетке, суммарное сечение до 2,5 мм2 | 100 м | 0.3 | 658.05 | 2.92 | 580.8 | 197 | 22 | 1 | 174 | 5.61 | 1.68
|  | Электромонтажные работы на других объектах: НР (25 руб.): 95% от ФОТ СП (17 руб.): 65% от ФОТ |  |  | 74.33 | 0.18 | [5 empty] | 0.01
27 | ТЕРм08-02-396-05 | Короб металлический по стенам и потолкам, длина 2 м | 100 м | 1.8 | 1840.21 | 788.16 | 553.85 | 3312 | 897 | 1419 | 996 | 37.6 | 67.68
|  | Электромонтажные работы на других объектах: НР (1438 руб.): 95% от ФОТ СП (984 руб.): 65% от ФОТ |  |  | 498.2 | 202.95 |  |  |  | 365 |  | 12.78 | 23
28 | ТЕРм08-02-411-01 | Рукав металлический наружным диаметром до 48 мм | 100 м | 0.3 | 3947.41 | 240.22 | 3247.41 | 1184 | 138 | 72 | 974 | 34.7 | 10.41
|  | Электромонтажные работы на других объектах: НР (159 руб.): 95% от ФОТ СП (109 руб.): 65% от ФОТ |  |  | 459.78 | 4 |  |  |  | 1 |  | 0.22 | 0.07
29 | ТЕРм10-08-019-01 | Коробка ответвительная на стене | 1 шт. | 30 | 7.32 |  | 0.44 | 220 | 206 |  | 14 | 0.5 | 15
|  | Монтаж оборудования: НР (198 руб.): 80% от ФОТ СП (148 руб.): 60% от ФОТ |  |  | 6.88
30 | ТЕРм08-02-472-01 | Заземлитель горизонтальный из стали круглой диаметром 12 мм | 100 м | 0.2 | 885.95 | 68.99 | 565.21 | 177 | 50 | 14 | 113 | 19 | 3.8
|  | Электромонтажные работы на других объектах: НР (58 руб.): 95% от ФОТ СП (40 руб.): 65% от ФОТ |  |  | 251.75 | 2.55 |  |  |  | 1 |  | 0.14 | 0.03
ИТОГИ В БАЗИСНЫХ ЦЕНАХ
Итого прямые затраты по разделу в ценах 2001г. | [7 empty] | 7826 | 2949 | 1767 | 3110 |  | 216.66
[10 empty] | 419 |  |  | 26.37
Итого прямые затраты по разделу с учетом коэффициентов к итогам | [7 empty] | 8767 | 3537 | 2120 | 3110 |  | 260
[10 empty] | 502 |  |  | 31.65
Накладные расходы | [7 empty] | 3609
Сметная прибыль | [7 empty] | 2553
Итоги по разделу 4 МОНТАЖНЫЕ РАБОТЫ. :
Монтаж оборудования:
Итого Поз. 17-20, 24, 29 с учетом к-тов к итогам, НР и СП | [7 empty] | 4124 |  |  |  |  | 105.26
Монтаж радиотелевизионного и электронного оборудования:
Итого Поз. 21 с учетом к-тов к итогам, НР и СП | [7 empty] | 1076 |  |  |  |  | 28.56
Электромонтажные работы на других объектах:
Итого Поз. 22-23, 25-28, 30 с учетом к-тов к итогам, НР и СП | [7 empty] | 9729 |  |  |  |  | 126.18
31.65
Итого | [7 empty] | 14929 |  |  |  |  | 260
31.65
Справочно, в ценах 2001г.:
Материалы | [7 empty] | 3110
Машины и механизмы | [7 empty] | 2120
ФОТ | [7 empty] | 4039
Накладные расходы | [7 empty] | 3609
Сметная прибыль | [7 empty] | 2553
Итого по разделу 4 МОНТАЖНЫЕ РАБОТЫ. | [7 empty] | 14929 |  |  |  |  | 260
31.65
ИТОГИ ПО СМЕТЕ:
ИТОГИ В БАЗИСНЫХ ЦЕНАХ
Итого прямые затраты по смете в ценах 2001г. | [7 empty] | 38510 | 2949 | 1767 | 25779 |  | 216.66
[10 empty] | 419 |  |  | 26.37
Итого прямые затраты по смете с учетом коэффициентов к итогам | [7 empty] | 39451 | 3537 | 2120 | 25779 |  | 260
[10 empty] | 502 |  |  | 31.65
Накладные расходы | [7 empty] | 3609
Сметная прибыль | [7 empty] | 2553
Итоги по смете:
Итого по разделу 1 ОБОРУДОВАНИЕ ПО ПРАЙСАМ | [7 empty] | 5315
Итого по разделу 2 ОБОРУДОВАНИЕ ПО ФЭРам | [7 empty] | 2462
Итого по разделу 3 МАТЕРИАЛЫ ПО ФЭРам | [7 empty] | 22907
Итого по разделу 4 МОНТАЖНЫЕ РАБОТЫ. | [7 empty] | 14929 |  |  |  |  | 260
31.65
Итого | [7 empty] | 45613 |  |  |  |  | 260
31.65
Справочно, в ценах 2001г.:
Материалы | [7 empty] | 25779
Машины и механизмы | [7 empty] | 2120
ФОТ | [7 empty] | 4039
Оборудование | [7 empty] | 8015
Накладные расходы | [7 empty] | 3609
Сметная прибыль | [7 empty] | 2553
ВСЕГО по смете | [7 empty] | 45613 |  |  |  |  | 260
31.65

## 02-01-006
СОГЛАСОВАНО: | [11 empty] | УТВЕРЖДАЮ:
______________ | [11 empty] | ______________
"___" ___________ 201_ г. | [11 empty] | "___" ___________ 201_ г.
ФГУП "Комбинат "Электрохимприбор"
"Монтаж автоматической пожарной сигнализации (АПС) и системы оповещения
и управления эвакуации людей при пожаре (СОУЭ) зданий в/ч 3275"
(наименование стройки)
ЛОКАЛЬНЫЙ СМЕТНЫЙ РАСЧЕТ № 02-01-006 (8849-0-ИОС5СМ5)
(локальная смета)
| на | АВТОМАТИЧЕСКУЮ ПОЖАРНУЮ СИГНАЛИЗАЦИЮ (АПС и СОУЭ) ЗДАНИЕ КАЗАРМЫ ЗАСТАВЫ №3
Основание: Технологические решения 8849-0-ИОС5
|  | Сметная стоимость _______________________________________________________________________________________________ |  |  | 48147 |  | руб.
|  | монтажных работ _______________________________________________________________________________________________ |  |  | 40127 |  | руб.
|  | оборудования _______________________________________________________________________________________________ |  |  | 8020 |  | руб.
|  | Средства на оплату труда _______________________________________________________________________________________________ |  |  | 3856 |  | руб.
|  | Сметная трудоемкость _______________________________________________________________________________________________ |  |  | _______________________________________________________________________________________________283,52 |  | чел.час
Составлена в ценах по состоянию на 01.01.2000 г. в редакции 2009 г.
№ пп | Обосно- вание | Наименование работ и затрат | Ед. изм. | Кол. | Стоимость единицы в базисных ценах, руб. |  |  | Общая стоимость в базисных ценах, руб. |  |  |  | Затр.тр.раб-х не занятых обслуж.машин
[5 empty] | Всего | Экспл. маш. | Мат-ы | Всего | в т.ч. оплата труда | Экспл. маш. | Мат-ы | Обслуж-х машины
[5 empty] | оплата труда | в т.ч. оплата труда |  |  |  | в т.ч. оплата труда |  | на ед-цу | всего
1 | 2 | 3 | 4 | 5 | 6 | 7 | 8 | 9 | 10 | 11 | 12 | 13 | 14
Раздел 1. ОБОРУДОВАНИЕ ПО ПРАЙСАМ
Цены на оборудование и материалы , отсутствующие в базе см.прайс-листы арх. № 96663 пф
1 | ЗАО НВП "БОЛИТ" Г. КОРОЛЕВ МОСКОВСКАЯ ОБЛАСТЬ ПРАЙС-ЛИСТ3 кв.2012г. СТР.3 | Аккумулятор необслуживаемый 12 В, емкость 17 А/час DTМ 1217 | КОМП. | 1 | 311,8 1224,82/1,18/3,47 {индекс} |  |  | 312
(транспортные расходы (пПЗ=3%); заготовительно складские расходы (пПЗ=1,2%)) Оборудование:
ЦЕНА1224,82/1,18/3,47 {индекс}
2 | ЗАО НВП "БОЛИТ" Г.КОРОЛЕВ МОСКОВСКАЯ ОБЛАСТЬ ПРАЙС- ЛИСТ СТР. | Приемно-контрольный прибор Сигнал-20М | КОМП. | 1 | 739,11 2903,37/1,18/3,47 {индекс} |  |  | 739
(транспортные расходы (пПЗ=3%); заготовительно складские расходы (пПЗ=1,2%)) Оборудование:
3 | ЦЕНА ООО "АЛЬТОНИКА" Г. МОСКВА ПРАЙС-ЛИСТ СТР. | ОХРАННЫЙ ПЕРЕДАТЧИК-КОНЦЕНТРАТОР, В КОМПЛЕКТЕ С ШТЫРЕВОЙ АНТЕННОЙ RS-202 TX8 | КОМП. | 1 | 2008,55 7890/1,18/3,47 {индекс} |  |  | 2009
(транспортные расходы (пПЗ=3%); заготовительно складские расходы (пПЗ=1,2%)) Оборудование:
ЦЕНА 2903,37/1,18/3,47 {индекс}
ЦЕНА7890/1,18/3,47 {индекс}
4 | ЦЕНА ООО "АЛЬТОНИКА" Г. МОСКВА ПРАЙС-ЛИСТ СТР. | АНТЕННА ОБЪЕКТОВАЯ, В КОМПЛЕКТЕ С ФИДЕРОМ 3 М АН2-433 | КОМП. | 1 | 252,02 990/1,18/3,47 {индекс} |  |  | 252
(транспортные расходы (пПЗ=3%); заготовительно складские расходы (пПЗ=1,2%)) Оборудование:
ЦЕНА 990/1,18/3,47 {индекс}
5 | ЦЕНА КОМПАНИЯ "СИ-НОРД" Г. САНКТ-ПЕТЕРБУРГ ПРАЙС-ЛИСТ СТР. | МАЧТА АНТЕННАЯ ВЫСОТОЙ 6 М, В КОМПЛЕКТЕ МТ6 | КОМП. | 1 | 1667,17 6549/1,18/3,47 {индекс} |  |  | 1667
(транспортные расходы (пПЗ=3%); заготовительно складские расходы (пПЗ=1,2%)) Оборудование:
ЦЕНА 6549/1,18/3,47 {индекс}
6 | ЗАО НВП "БОЛИТ" Г. КОРОЛЕВ МОСКОВСКАЯ ОБЛАСТЬ ПРАЙС-ЛИСТкв.2012г. СТР.2 | Световое табло Молния-12В/24В | КОМП. | 6 | 84 330,00/1,18/3,47 {индекс} |  |  | 504
(транспортные расходы (пПЗ=3%); заготовительно складские расходы (пПЗ=1,2%)) Оборудование:
ЦЕНА330,00/1,18/3,47 {индекс}
ИТОГИ В БАЗИСНЫХ ЦЕНАХ
Итого прямые затраты по разделу в ценах 2001г. | [7 empty] | 5483
Итоги по разделу 1 ОБОРУДОВАНИЕ ПО ПРАЙСАМ :
Оборудование:
Итого Поз. 1-6 | [7 empty] | 5483
Итого | [7 empty] | 5483
Справочно, в ценах 2001г.:
Оборудование | [7 empty] | 5483
Итого по разделу 1 ОБОРУДОВАНИЕ ПО ПРАЙСАМ | [7 empty] | 5483
Раздел 2. ОБОРУДОВАНИЕ ПО ФЭРам
7 | ФССЦ-509-1898 | Извещатель пожарный ручной ИПР-3СУ | шт. | 3 | 75.11 |  |  | 225
Оборудование
8 | ФССЦ-509-4542 | Источник бесперебойного питания СКАТ-1200У | шт. | 1 | 1686.41 |  |  | 1686
Оборудование
9 | ФССЦ-509-4519 | Оповещатель светозвуковой охранно-пожарный, марка "МАЯК-12-3М1" | шт. | 10 | 62.58 |  |  | 626
Оборудование
ИТОГИ В БАЗИСНЫХ ЦЕНАХ
Итого прямые затраты по разделу в ценах 2001г. | [7 empty] | 2537
Итоги по разделу 2 ОБОРУДОВАНИЕ ПО ФЭРам :
Оборудование:
Итого Поз. 7-9 | [7 empty] | 2537
Итого | [7 empty] | 2537
Справочно, в ценах 2001г.:
Оборудование | [7 empty] | 2537
Итого по разделу 2 ОБОРУДОВАНИЕ ПО ФЭРам | [7 empty] | 2537
Раздел 3. МАТЕРИАЛЫ ПО ФЭРам
10 | ФССЦ-509-3802 | Извещатель пожарный дымовой ИП212-45 (ДИП-45 "Марко") | шт. | 56 | 72.1 |  | 72.1 | 4038 |  |  | 4038
Материалы для монтажных работ
11 | ФССЦ-509-1889 | Извещатель пожарный тепловой ИП-101-3А | шт. | 7 | 33.99 |  | 33.99 | 238 |  |  | 238
Материалы для монтажных работ
12 | ФССЦ-501-1721 | Кабель для систем пожарной сигнализации с однопроволочными медными жилами, с изоляцией из огнестойкой кремнийорганической резины, в оболочке из ПВХ пластиката, не распространяющий горение, с низким дымо- и газовыделением марки KПСЭнг(A)-FRLS 1x2x1,5 | 1000 м | 0.005 | 29743.7 |  | 29743.7 | 149 |  |  | 149
Материалы для монтажных работ
13 | ФССЦ-501-1720 прим. | Кабель для систем пожарной сигнализации с однопроволочными медными жилами, с изоляцией из огнестойкой кремнийорганической резины, в оболочке из ПВХ пластиката, не распространяющий горение, с низким дымо- и газовыделением марки KПСЭнг(A)-FRLS 1x2x1,0 (1Х2Х0,75) | 1000 м | 0.25 | 22471.21 |  | 22471.21 | 5618 |  |  | 5618
Материалы для монтажных работ
14 | ФССЦ-509-3539 прим. | Кабель-канал пластиковый с аксессуарами | м | 180 | 78.16 |  | 78.16 | 14069 |  |  | 14069
Материалы для монтажных работ
15 | ФССЦ-101-3127 | Рукава металлические диаметром 10 мм РЗ-Ц-Х | м | 30 | 4.92 |  | 4.92 | 148 |  |  | 148
Материалы для монтажных работ
16 | ФССЦ-503-0449 прим. | Коробка КК-8М | шт. | 30 | 2.98 |  | 2.98 | 89 |  |  | 89
Материалы для монтажных работ
ИТОГИ В БАЗИСНЫХ ЦЕНАХ
Итого прямые затраты по разделу в ценах 2001г. | [7 empty] | 24349 |  |  | 24349
Итоги по разделу 3 МАТЕРИАЛЫ ПО ФЭРам :
Материалы для монтажных работ:
Итого Поз. 10-16 | [7 empty] | 24349
Итого | [7 empty] | 24349
Справочно, в ценах 2001г.:
Материалы | [7 empty] | 24349
Итого по разделу 3 МАТЕРИАЛЫ ПО ФЭРам | [7 empty] | 24349
Раздел 4. МОНТАЖНЫЕ РАБОТЫ.
17 | ТЕРм10-08-001-02 | Приборы ПС приемно-контрольные, пусковые, концентратор блок базовый на 20 лучей (С20м) | 1 шт. | 1 | 187.59 | 0.46 | 21.34 | 188 | 166 |  | 22 | 11.7 | 11.7
|  | Монтаж оборудования: НР (159 руб.): 80% от ФОТ СП (119 руб.): 60% от ФОТ |  |  | 165.79
18 | ТЕРм10-08-002-01 | Извещатель ПС автоматический тепловой электро-контактный, магнитоконтактный в нормальном исполнении (ИП-212-45,ИПР) | 1 шт. | 66 | 13.84 | 0.17 | 2.29 | 913 | 751 | 11 | 151 | 0.84 | 55.44
|  | Монтаж оборудования: НР (721 руб.): 80% от ФОТ СП (541 руб.): 60% от ФОТ |  |  | 11.38
19 | ТЕРм10-08-003-03 | Блок питания (Скад-1200у) | 1 шт. | 1 | 59.97 | 0.37 | 7.83 | 60 | 52 |  | 8 | 3.6 | 3.6
|  | Монтаж оборудования: НР (50 руб.): 80% от ФОТ СП (37 руб.): 60% от ФОТ |  |  | 51.77
20 | ТЕРм10-08-001-03 | Приборы ПС приемно-контрольные, пусковые, концентратор( RS-202 TX8) | 10 лучей | 0.8 | 97.72 | 0.46 | 21.82 | 78 | 60 |  | 18 | 5.4 | 4.32
|  | Монтаж оборудования: НР (58 руб.): 80% от ФОТ СП (43 руб.): 60% от ФОТ |  |  | 75.44
21 | ТЕРм10-05-001-04 | Установка мачты и новой антенны, прокладка и разделка кабеля снижения от антенны до головной усилительной станции, полный цикл измерений по каждому каналу качества изображения на антенну, для 1-5 каналов | 1 антенна | 1 | 354.18 |  | 6.94 | 354 | 347 |  | 7 | 23.8 | 23.8
|  | Монтаж радиотелевизионного и электронного оборудования: НР (383 руб.): 92% от ФОТ СП (270 руб.): 65% от ФОТ |  |  | 347.24
22 | ТЕРм08-03-593-10 | Световые настенные указатели (Молния-12) | 100 шт. | 0.06 | 2523.44 | 556.95 | 594.64 | 151 | 82 | 33 | 36 | 98.2 | 5.89
|  | Электромонтажные работы на других объектах: НР (94 руб.): 95% от ФОТ СП (64 руб.): 65% от ФОТ |  |  | 1371.85 | 20.38 |  |  |  | 1 |  | 1.12 | 0.07
23 | ТЕРм08-01-081-01 | Аппарат (кнопка, ключ управления, замок электромагнитной блокировки, звуковой сигнал, сигнальная лампа) управления и сигнализации, количество подключаемых концов до 2 (Маяк-12-3м1) | 1 шт. | 10 | 29.8 | 11.69 | 2.8 | 298 | 153 | 117 | 28 | 1.13 | 11.3
|  | Электромонтажные работы на других объектах: НР (182 руб.): 95% от ФОТ СП (125 руб.): 65% от ФОТ |  |  | 15.31 | 0.73 |  |  |  | 7 |  | 0.04 | 0.4
24 | ТЕРм10-08-005-03 | Кабель (провод) двух- и трехжильный с разделительным основанием по стенам и потолкам, прокладываемый по основаниям: бетонным и металлическим | 100 м | 0.45 | 1540.77 | 28.6 | 1051.47 | 693 | 207 | 13 | 473 | 34 | 15.3
|  | Монтаж оборудования: НР (198 руб.): 80% от ФОТ СП (149 руб.): 60% от ФОТ |  |  | 460.7
25 | ТЕРм08-02-399-01 | Кабель (провод) в коробах, сечением до 6 мм2 | 100 м | 1.8 | 189.23 | 56.09 | 86.5 | 341 | 84 | 101 | 156 | 3.52 | 6.34
|  | Электромонтажные работы на других объектах: НР (146 руб.): 95% от ФОТ СП (100 руб.): 65% от ФОТ |  |  | 46.64 | 24.55 |  |  |  | 44 |  | 1.57 | 2.83
26 | ТЕРм08-02-412-01 | Затягивание провода в проложенные трубы и металлические рукава первого одножильного или многожильного в общей оплетке, суммарное сечение до 2,5 мм2 | 100 м | 0.3 | 658.05 | 2.92 | 580.8 | 197 | 22 | 1 | 174 | 5.61 | 1.68
|  | Электромонтажные работы на других объектах: НР (25 руб.): 95% от ФОТ СП (17 руб.): 65% от ФОТ |  |  | 74.33 | 0.18 | [5 empty] | 0.01
27 | ТЕРм10-08-019-01 | Коробка ответвительная на стене | 1 шт. | 30 | 7.32 |  | 0.44 | 220 | 206 |  | 14 | 0.5 | 15
|  | Монтаж оборудования: НР (198 руб.): 80% от ФОТ СП (148 руб.): 60% от ФОТ |  |  | 6.88
28 | ТЕРм08-02-396-05 | Короб металлический по стенам и потолкам, длина 2 м | 100 м | 1.8 | 1840.21 | 788.16 | 553.85 | 3312 | 897 | 1419 | 996 | 37.6 | 67.68
|  | Электромонтажные работы на других объектах: НР (1438 руб.): 95% от ФОТ СП (984 руб.): 65% от ФОТ |  |  | 498.2 | 202.95 |  |  |  | 365 |  | 12.78 | 23
29 | ТЕРм08-02-411-01 | Рукав металлический наружным диаметром до 48 мм | 100 м | 0.3 | 3947.41 | 240.22 | 3247.41 | 1184 | 138 | 72 | 974 | 34.7 | 10.41
|  | Электромонтажные работы на других объектах: НР (159 руб.): 95% от ФОТ СП (109 руб.): 65% от ФОТ |  |  | 459.78 | 4 |  |  |  | 1 |  | 0.22 | 0.07
30 | ТЕРм08-02-472-01 | Заземлитель горизонтальный из стали круглой диаметром 12 мм | 100 м | 0.2 | 885.95 | 68.99 | 565.21 | 177 | 50 | 14 | 113 | 19 | 3.8
|  | Электромонтажные работы на других объектах: НР (58 руб.): 95% от ФОТ СП (40 руб.): 65% от ФОТ |  |  | 251.75 | 2.55 |  |  |  | 1 |  | 0.14 | 0.03
ИТОГИ В БАЗИСНЫХ ЦЕНАХ
Итого прямые затраты по разделу в ценах 2001г. | [7 empty] | 8166 | 3215 | 1781 | 3170 |  | 236.26
[10 empty] | 419 |  |  | 26.4
Итого прямые затраты по разделу с учетом коэффициентов к итогам | [7 empty] | 9163 | 3856 | 2137 | 3170 |  | 283.52
[10 empty] | 502 |  |  | 31.68
Накладные расходы | [7 empty] | 3869
Сметная прибыль | [7 empty] | 2746
Итоги по разделу 4 МОНТАЖНЫЕ РАБОТЫ. :
Монтаж оборудования:
Итого Поз. 17-20, 24, 27 с учетом к-тов к итогам, НР и СП | [7 empty] | 4865 |  |  |  |  | 126.43
Монтаж радиотелевизионного и электронного оборудования:
Итого Поз. 21 с учетом к-тов к итогам, НР и СП | [7 empty] | 1076 |  |  |  |  | 28.56
Электромонтажные работы на других объектах:
Итого Поз. 22-23, 25-26, 28-30 с учетом к-тов к итогам, НР и СП | [7 empty] | 9837 |  |  |  |  | 128.53
31.68
Итого | [7 empty] | 15778 |  |  |  |  | 283.52
31.68
Справочно, в ценах 2001г.:
Материалы | [7 empty] | 3170
Машины и механизмы | [7 empty] | 2137
ФОТ | [7 empty] | 4358
Накладные расходы | [7 empty] | 3869
Сметная прибыль | [7 empty] | 2746
Итого по разделу 4 МОНТАЖНЫЕ РАБОТЫ. | [7 empty] | 15778 |  |  |  |  | 283.52
31.68
ИТОГИ ПО СМЕТЕ:
ИТОГИ В БАЗИСНЫХ ЦЕНАХ
Итого прямые затраты по смете в ценах 2001г. | [7 empty] | 40535 | 3215 | 1781 | 27519 |  | 236.26
[10 empty] | 419 |  |  | 26.4
Итого прямые затраты по смете с учетом коэффициентов к итогам | [7 empty] | 41532 | 3856 | 2137 | 27519 |  | 283.52
[10 empty] | 502 |  |  | 31.68
Накладные расходы | [7 empty] | 3869
Сметная прибыль | [7 empty] | 2746
Итоги по смете:
Итого по разделу 1 ОБОРУДОВАНИЕ ПО ПРАЙСАМ | [7 empty] | 5483
Итого по разделу 2 ОБОРУДОВАНИЕ ПО ФЭРам | [7 empty] | 2537
Итого по разделу 3 МАТЕРИАЛЫ ПО ФЭРам | [7 empty] | 24349
Итого по разделу 4 МОНТАЖНЫЕ РАБОТЫ. | [7 empty] | 15778 |  |  |  |  | 283.52
31.68
Итого | [7 empty] | 48147 |  |  |  |  | 283.52
31.68
Справочно, в ценах 2001г.:
Материалы | [7 empty] | 27519
Машины и механизмы | [7 empty] | 2137
ФОТ | [7 empty] | 4358
Оборудование | [7 empty] | 8020
Накладные расходы | [7 empty] | 3869
Сметная прибыль | [7 empty] | 2746
ВСЕГО по смете | [7 empty] | 48147 |  |  |  |  | 283.52
31.68

## 02-01-007
СОГЛАСОВАНО: | [11 empty] | УТВЕРЖДАЮ:
______________ | [11 empty] | ______________
"___" ___________ 201_ г. | [11 empty] | "___" ___________ 201_ г.
ФГУП "Комбинат "Электрохимприбор"
"Монтаж автоматической пожарной сигнализации (АПС) и системы оповещения
и управления эвакуации людей при пожаре (СОУЭ) зданий в/ч 3275"
(наименование стройки)
ЛОКАЛЬНЫЙ СМЕТНЫЙ РАСЧЕТ № 02-01-007 (8849-0-ИОС5СМ6)
(локальная смета)
| на | АВТОМАТИЧЕСКУЮ ПОЖАРНУЮ СИГНАЛИЗАЦИЮ (АПС и СОУЭ )ЗДАНИЕ КАЗАРМЫ ЗАСТАВЫ №4
Основание: Технологические решения 8849-0-ИОС5
|  | Сметная стоимость _______________________________________________________________________________________________ |  |  | 47449 |  | руб.
|  | монтажных работ _______________________________________________________________________________________________ |  |  | 39446 |  | руб.
|  | оборудования _______________________________________________________________________________________________ |  |  | 8003 |  | руб.
|  | Средства на оплату труда _______________________________________________________________________________________________ |  |  | 3770 |  | руб.
|  | Сметная трудоемкость _______________________________________________________________________________________________ |  |  | _______________________________________________________________________________________________277,14 |  | чел.час
Составлена в ценах по состоянию на 01.01.2000 г. в редакции 2009 г.
№ пп | Обосно- вание | Наименование работ и затрат | Ед. изм. | Кол. | Стоимость единицы в базисных ценах, руб. |  |  | Общая стоимость в базисных ценах, руб. |  |  |  | Затр.тр.раб-х не занятых обслуж.машин
[5 empty] | Всего | Экспл. маш. | Мат-ы | Всего | в т.ч. оплата труда | Экспл. маш. | Мат-ы | Обслуж-х машины
[5 empty] | оплата труда | в т.ч. оплата труда |  |  |  | в т.ч. оплата труда |  | на ед-цу | всего
1 | 2 | 3 | 4 | 5 | 6 | 7 | 8 | 9 | 10 | 11 | 12 | 13 | 14
Раздел 1. ОБОРУДОВАНИЕ ПО ПРАЙСАМ
Цены на оборудование и материалы , отсутствующие в базе см.прайс-листы арх. № 96663 пф
1 | ЗАО НВП "БОЛИТ" Г. КОРОЛЕВ МОСКОВСКАЯ ОБЛАСТЬ ПРАЙС- ЛИСТ3 кв.2012г. СТР.3 | Аккумулятор необслуживаемый 12 В, емкость 17 А/час DTМ 1217 | КОМП. | 1 | 311,8 1224,82/1,18/3,47 {индекс} |  |  | 312
(транспортные расходы (пПЗ=3%); заготовительно складские расходы (пПЗ=1,2%)) Оборудование:
ЦЕНА1224,82/1,18/3,47 {индекс}
2 | ЗАО НВП "БОЛИТ" Г. КОРОЛЕВ МОСКОВСКАЯ ОБЛАСТЬ ПРАЙС-ЛИСТ СТР. | Приемно-контрольный прибор Сигнал-20М | КОМП. | 1 | 739,11 2903,37/1,18/3,47 {индекс} |  |  | 739
(транспортные расходы (пПЗ=3%); заготовительно складские расходы (пПЗ=1,2%)) Оборудование:
ЦЕНА 2903,37/1,18/3,47 {индекс}
3 | ЦЕНА ООО "АЛЬТОНИКА" Г. МОСКВА ПРАЙС-ЛИСТ СТР. | ОХРАННЫЙ ПЕРЕДАТЧИК-КОНЦЕНТРАТОР, В КОМПЛЕКТЕ С ШТЫРЕВОЙ АНТЕННОЙ RS-202 TX8 | КОМП. | 1 | 2008,55 7890/1,18/3,47 {индекс} |  |  | 2009
(транспортные расходы (пПЗ=3%); заготовительно складские расходы (пПЗ=1,2%)) Оборудование:
ЦЕНА7890/1,18/3,47 {индекс}
4 | ЦЕНА ООО "АЛЬТОНИКА" Г. МОСКВА ПРАЙС-ЛИСТ СТР. | АНТЕННА ОБЪЕКТОВАЯ, В КОМПЛЕКТЕ С ФИДЕРОМ 3 М АН2-433 | КОМП. | 1 | 252,02 990/1,18/3,47 {индекс} |  |  | 252
(транспортные расходы (пПЗ=3%); заготовительно складские расходы (пПЗ=1,2%)) Оборудование:
ЦЕНА 990/1,18/3,47 {индекс}
5 | ЦЕНА КОМПАНИЯ "СИ-НОРД" Г. САНКТ-ПЕТЕРБУРГ ПРАЙС-ЛИСТ СТР. | МАЧТА АНТЕННАЯ ВЫСОТОЙ 6 М, В КОМПЛЕКТЕ МТ6 | КОМП. | 1 | 1667,17 6549/1,18/3,47 {индекс} |  |  | 1667
(транспортные расходы (пПЗ=3%); заготовительно складские расходы (пПЗ=1,2%)) Оборудование:
ЦЕНА 6549/1,18/3,47 {индекс}
6 | ЗАО НВП "БОЛИТ" Г. КОРОЛЕВ МОСКОВСКАЯ ОБЛАСТЬ ПРАЙС-ЛИСТкв.2012г. СТР.2 | Световое табло Молния-12В/24В | КОМП. | 4 | 84 330,00/1,18/3,47 {индекс} |  |  | 336
(транспортные расходы (пПЗ=3%); заготовительно складские расходы (пПЗ=1,2%)) Оборудование:
ЦЕНА330,00/1,18/3,47 {индекс}
ИТОГИ В БАЗИСНЫХ ЦЕНАХ
Итого прямые затраты по разделу в ценах 2001г. | [7 empty] | 5315
Итоги по разделу 1 ОБОРУДОВАНИЕ ПО ПРАЙСАМ :
Оборудование:
Итого Поз. 1-6 | [7 empty] | 5315
Итого | [7 empty] | 5315
Справочно, в ценах 2001г.:
Оборудование | [7 empty] | 5315
Итого по разделу 1 ОБОРУДОВАНИЕ ПО ПРАЙСАМ | [7 empty] | 5315
Раздел 2. ОБОРУДОВАНИЕ ПО ФЭРам
7 | ФССЦ-509-1898 | Извещатель пожарный ручной ИПР-3СУ | шт. | 5 | 75.11 |  |  | 376
Оборудование
8 | ФССЦ-509-4542 | Источник бесперебойного питания СКАТ-1200У | шт. | 1 | 1686.41 |  |  | 1686
Оборудование
9 | ФССЦ-509-4519 | Оповещатель светозвуковой охранно-пожарный, марка "МАЯК-12-3М1" | шт. | 10 | 62.58 |  |  | 626
Оборудование
ИТОГИ В БАЗИСНЫХ ЦЕНАХ
Итого прямые затраты по разделу в ценах 2001г. | [7 empty] | 2688
Итоги по разделу 2 ОБОРУДОВАНИЕ ПО ФЭРам :
Оборудование:
Итого Поз. 7-9 | [7 empty] | 2688
Итого | [7 empty] | 2688
Справочно, в ценах 2001г.:
Оборудование | [7 empty] | 2688
Итого по разделу 2 ОБОРУДОВАНИЕ ПО ФЭРам | [7 empty] | 2688
Раздел 3. МАТЕРИАЛЫ ПО ФЭРам
10 | ФССЦ-509-3802 | Извещатель пожарный дымовой ИП212-45 (ДИП-45 "Марко") | шт. | 50 | 72.1 |  | 72.1 | 3605 |  |  | 3605
Материалы для монтажных работ
11 | ФССЦ-509-1889 | Извещатель пожарный тепловой ИП-101-3А | шт. | 7 | 33.99 |  | 33.99 | 238 |  |  | 238
Материалы для монтажных работ
12 | ФССЦ-501-1721 | Кабель для систем пожарной сигнализации с однопроволочными медными жилами, с изоляцией из огнестойкой кремнийорганической резины, в оболочке из ПВХ пластиката, не распространяющий горение, с низким дымо- и газовыделением марки KПСЭнг(A)-FRLS 1x2x1,5 | 1000 м | 0.005 | 29743.7 |  | 29743.7 | 149 |  |  | 149
Материалы для монтажных работ
13 | ФССЦ-501-1720 прим. | Кабель для систем пожарной сигнализации с однопроволочными медными жилами, с изоляцией из огнестойкой кремнийорганической резины, в оболочке из ПВХ пластиката, не распространяющий горение, с низким дымо- и газовыделением марки KПСЭнг(A)-FRLS 1x2x1,0 (1Х2Х0,75) | 1000 м | 0.25 | 22471.21 |  | 22471.21 | 5618 |  |  | 5618
Материалы для монтажных работ
14 | ФССЦ-509-3539 прим. | Кабель-канал пластиковый с аксессуарами | м | 180 | 78.16 |  | 78.16 | 14069 |  |  | 14069
Материалы для монтажных работ
15 | ФССЦ-101-3127 | Рукава металлические диаметром 10 мм РЗ-Ц-Х | м | 30 | 4.92 |  | 4.92 | 148 |  |  | 148
Материалы для монтажных работ
16 | ФССЦ-503-0449 прим. | Коробка КК-8М | шт. | 30 | 2.98 |  | 2.98 | 89 |  |  | 89
Материалы для монтажных работ
ИТОГИ В БАЗИСНЫХ ЦЕНАХ
Итого прямые затраты по разделу в ценах 2001г. | [7 empty] | 23916 |  |  | 23916
Итоги по разделу 3 МАТЕРИАЛЫ ПО ФЭРам :
Материалы для монтажных работ:
Итого Поз. 10-16 | [7 empty] | 23916
Итого | [7 empty] | 23916
Справочно, в ценах 2001г.:
Материалы | [7 empty] | 23916
Итого по разделу 3 МАТЕРИАЛЫ ПО ФЭРам | [7 empty] | 23916
Раздел 4. МОНТАЖНЫЕ РАБОТЫ.
17 | ТЕРм10-08-001-02 | Приборы ПС приемно-контрольные, пусковые, концентратор блок базовый на 20 лучей (С20м) | 1 шт. | 1 | 187.59 | 0.46 | 21.34 | 188 | 166 |  | 22 | 11.7 | 11.7
|  | Монтаж оборудования: НР (159 руб.): 80% от ФОТ СП (119 руб.): 60% от ФОТ |  |  | 165.79
18 | ТЕРм10-08-003-03 | Блок питания (Скад-1200у) | 1 шт. | 1 | 59.97 | 0.37 | 7.83 | 60 | 52 |  | 8 | 3.6 | 3.6
|  | Монтаж оборудования: НР (50 руб.): 80% от ФОТ СП (37 руб.): 60% от ФОТ |  |  | 51.77
19 | ТЕРм10-08-002-01 | Извещатель ПС автоматический тепловой электро-контактный, магнитоконтактный в нормальном исполнении (ИП,ИПР) | 1 шт. | 62 | 13.84 | 0.17 | 2.29 | 858 | 706 | 11 | 141 | 0.84 | 52.08
|  | Монтаж оборудования: НР (678 руб.): 80% от ФОТ СП (508 руб.): 60% от ФОТ |  |  | 11.38
20 | ТЕРм10-08-001-03 | Приборы ПС приемно-контрольные, пусковые, концентратор( RS-202 TX8) | 10 лучей | 0.8 | 97.72 | 0.46 | 21.82 | 78 | 60 |  | 18 | 5.4 | 4.32
|  | Монтаж оборудования: НР (58 руб.): 80% от ФОТ СП (43 руб.): 60% от ФОТ |  |  | 75.44
21 | ТЕРм10-05-001-04 | Установка мачты и новой антенны, прокладка и разделка кабеля снижения от антенны до головной усилительной станции, полный цикл измерений по каждому каналу качества изображения на антенну, для 1-5 каналов | 1 антенна | 1 | 354.18 |  | 6.94 | 354 | 347 |  | 7 | 23.8 | 23.8
|  | Монтаж радиотелевизионного и электронного оборудования: НР (383 руб.): 92% от ФОТ СП (270 руб.): 65% от ФОТ |  |  | 347.24
22 | ТЕРм08-03-593-10 | Световые настенные указатели (Молния-12) | 100 шт. | 0.04 | 2523.44 | 556.95 | 594.64 | 101 | 55 | 22 | 24 | 98.2 | 3.93
|  | Электромонтажные работы на других объектах: НР (64 руб.): 95% от ФОТ СП (44 руб.): 65% от ФОТ |  |  | 1371.85 | 20.38 |  |  |  | 1 |  | 1.12 | 0.04
23 | ТЕРм08-01-081-01 | Аппарат (кнопка, ключ управления, замок электромагнитной блокировки, звуковой сигнал, сигнальная лампа) управления и сигнализации, количество подключаемых концов до 2 (Маяк-12-3м1) | 1 шт. | 10 | 29.8 | 11.69 | 2.8 | 298 | 153 | 117 | 28 | 1.13 | 11.3
|  | Электромонтажные работы на других объектах: НР (182 руб.): 95% от ФОТ СП (125 руб.): 65% от ФОТ |  |  | 15.31 | 0.73 |  |  |  | 7 |  | 0.04 | 0.4
24 | ТЕРм10-08-005-03 | Кабель (провод) двух- и трехжильный с разделительным основанием по стенам и потолкам, прокладываемый по основаниям: бетонным и металлическим | 100 м | 0.45 | 1540.77 | 28.6 | 1051.47 | 693 | 207 | 13 | 473 | 34 | 15.3
|  | Монтаж оборудования: НР (198 руб.): 80% от ФОТ СП (149 руб.): 60% от ФОТ |  |  | 460.7
25 | ТЕРм08-02-399-01 | Кабель (провод) в коробах, сечением до 6 мм2 | 100 м | 1.8 | 189.23 | 56.09 | 86.5 | 341 | 84 | 101 | 156 | 3.52 | 6.34
|  | Электромонтажные работы на других объектах: НР (146 руб.): 95% от ФОТ СП (100 руб.): 65% от ФОТ |  |  | 46.64 | 24.55 |  |  |  | 44 |  | 1.57 | 2.83
26 | ТЕРм08-02-412-01 | Затягивание провода в проложенные трубы и металлические рукава первого одножильного или многожильного в общей оплетке, суммарное сечение до 2,5 мм2 | 100 м | 0.3 | 658.05 | 2.92 | 580.8 | 197 | 22 | 1 | 174 | 5.61 | 1.68
|  | Электромонтажные работы на других объектах: НР (25 руб.): 95% от ФОТ СП (17 руб.): 65% от ФОТ |  |  | 74.33 | 0.18 | [5 empty] | 0.01
27 | ТЕРм10-08-019-01 | Коробка ответвительная на стене | 1 шт. | 30 | 7.32 |  | 0.44 | 220 | 206 |  | 14 | 0.5 | 15
|  | Монтаж оборудования: НР (198 руб.): 80% от ФОТ СП (148 руб.): 60% от ФОТ |  |  | 6.88
28 | ТЕРм08-02-411-01 | Рукав металлический наружным диаметром до 48 мм | 100 м | 0.3 | 3947.41 | 240.22 | 3247.41 | 1184 | 138 | 72 | 974 | 34.7 | 10.41
|  | Электромонтажные работы на других объектах: НР (159 руб.): 95% от ФОТ СП (109 руб.): 65% от ФОТ |  |  | 459.78 | 4 |  |  |  | 1 |  | 0.22 | 0.07
29 | ТЕРм08-02-396-05 | Короб металлический по стенам и потолкам, длина 2 м | 100 м | 1.8 | 1840.21 | 788.16 | 553.85 | 3312 | 897 | 1419 | 996 | 37.6 | 67.68
|  | Электромонтажные работы на других объектах: НР (1438 руб.): 95% от ФОТ СП (984 руб.): 65% от ФОТ |  |  | 498.2 | 202.95 |  |  |  | 365 |  | 12.78 | 23
30 | ТЕРм08-02-472-01 | Заземлитель горизонтальный из стали круглой диаметром 12 мм | 100 м | 0.2 | 885.95 | 68.99 | 565.21 | 177 | 50 | 14 | 113 | 19 | 3.8
|  | Электромонтажные работы на других объектах: НР (58 руб.): 95% от ФОТ СП (40 руб.): 65% от ФОТ |  |  | 251.75 | 2.55 |  |  |  | 1 |  | 0.14 | 0.03
ИТОГИ В БАЗИСНЫХ ЦЕНАХ
Итого прямые затраты по разделу в ценах 2001г. | [7 empty] | 8061 | 3143 | 1770 | 3148 |  | 230.94
[10 empty] | 419 |  |  | 26.37
Итого прямые затраты по разделу с учетом коэффициентов к итогам | [7 empty] | 9041 | 3770 | 2123 | 3148 |  | 277.14
[10 empty] | 502 |  |  | 31.65
Накладные расходы | [7 empty] | 3796
Сметная прибыль | [7 empty] | 2693
Итоги по разделу 4 МОНТАЖНЫЕ РАБОТЫ. :
Монтаж оборудования:
Итого Поз. 17-20, 24, 27 с учетом к-тов к итогам, НР и СП | [7 empty] | 4725 |  |  |  |  | 122.4
Монтаж радиотелевизионного и электронного оборудования:
Итого Поз. 21 с учетом к-тов к итогам, НР и СП | [7 empty] | 1076 |  |  |  |  | 28.56
Электромонтажные работы на других объектах:
Итого Поз. 22-23, 25-26, 28-30 с учетом к-тов к итогам, НР и СП | [7 empty] | 9729 |  |  |  |  | 126.18
31.65
Итого | [7 empty] | 15530 |  |  |  |  | 277.14
31.65
Справочно, в ценах 2001г.:
Материалы | [7 empty] | 3148
Машины и механизмы | [7 empty] | 2123
ФОТ | [7 empty] | 4272
Накладные расходы | [7 empty] | 3796
Сметная прибыль | [7 empty] | 2693
Итого по разделу 4 МОНТАЖНЫЕ РАБОТЫ. | [7 empty] | 15530 |  |  |  |  | 277.14
31.65
ИТОГИ ПО СМЕТЕ:
ИТОГИ В БАЗИСНЫХ ЦЕНАХ
Итого прямые затраты по смете в ценах 2001г. | [7 empty] | 39980 | 3143 | 1770 | 27064 |  | 230.94
[10 empty] | 419 |  |  | 26.37
Итого прямые затраты по смете с учетом коэффициентов к итогам | [7 empty] | 40960 | 3770 | 2123 | 27064 |  | 277.14
[10 empty] | 502 |  |  | 31.65
Накладные расходы | [7 empty] | 3796
Сметная прибыль | [7 empty] | 2693
Итоги по смете:
Итого по разделу 1 ОБОРУДОВАНИЕ ПО ПРАЙСАМ | [7 empty] | 5315
Итого по разделу 2 ОБОРУДОВАНИЕ ПО ФЭРам | [7 empty] | 2688
Итого по разделу 3 МАТЕРИАЛЫ ПО ФЭРам | [7 empty] | 23916
Итого по разделу 4 МОНТАЖНЫЕ РАБОТЫ. | [7 empty] | 15530 |  |  |  |  | 277.14
31.65
Итого | [7 empty] | 47449 |  |  |  |  | 277.14
31.65
Справочно, в ценах 2001г.:
Материалы | [7 empty] | 27064
Машины и механизмы | [7 empty] | 2123
ФОТ | [7 empty] | 4272
Оборудование | [7 empty] | 8003
Накладные расходы | [7 empty] | 3796
Сметная прибыль | [7 empty] | 2693
ВСЕГО по смете | [7 empty] | 47449 |  |  |  |  | 277.14
31.65

## 02-01-008
СОГЛАСОВАНО: | [11 empty] | УТВЕРЖДАЮ:
______________ | [11 empty] | ______________
"___" ___________ 201_ г. | [11 empty] | "___" ___________ 201_ г.
ФГУП "Комбинат "Электрохимприбор"
"Монтаж автоматической пожарной сигнализации (АПС) и системы оповещения
и управления эвакуации людей при пожаре (СОУЭ) зданий в/ч 3275"
(наименование стройки)
ЛОКАЛЬНЫЙ СМЕТНЫЙ РАСЧЕТ № 02-01-008 (8849-0-ИОС5СМ7)
(локальная смета)
| на | АВТОМАТИЧЕСКУЮ ПОЖАРНУЮ СИГНАЛИЗАЦИЮ (АПС и СОУЭ) ЗДАНИЕ КАЗАРМЫ ЗАСТАВЫ №5
Основание: Технологические решения 8849-0-ИОС5
|  | Сметная стоимость _______________________________________________________________________________________________ |  |  | 48461 |  | руб.
|  | монтажных работ _______________________________________________________________________________________________ |  |  | 40282 |  | руб.
|  | оборудования _______________________________________________________________________________________________ |  |  | 8179 |  | руб.
|  | Средства на оплату труда _______________________________________________________________________________________________ |  |  | 3788 |  | руб.
|  | Сметная трудоемкость _______________________________________________________________________________________________ |  |  | _______________________________________________________________________________________________278,48 |  | чел.час
Составлена в ценах по состоянию на 01.01.2000 г. в редакции 2009 г.
№ пп | Обосно- вание | Наименование работ и затрат | Ед. изм. | Кол. | Стоимость единицы в базисных ценах, руб. |  |  | Общая стоимость в базисных ценах, руб. |  |  |  | Затр.тр.раб-х не занятых обслуж.машин
[5 empty] | Всего | Экспл. маш. | Мат-ы | Всего | в т.ч. оплата труда | Экспл. маш. | Мат-ы | Обслуж-х машины
[5 empty] | оплата труда | в т.ч. оплата труда |  |  |  | в т.ч. оплата труда |  | на ед-цу | всего
1 | 2 | 3 | 4 | 5 | 6 | 7 | 8 | 9 | 10 | 11 | 12 | 13 | 14
Раздел 1. ОБОРУДОВАНИЕ ПО ПРАЙСАМ
Цены на оборудование и материалы , отсутствующие в базе см.прайс-листы арх. № 96663 пф
1 | ЗАО НВП "БОЛИТ" Г. КОРОЛЕВ МОСКОВСКАЯ ОБЛАСТЬ ПРАЙС-ЛИСТ3 кв.2012г. СТР.3 | Аккумулятор необслуживаемый 12 В, емкость 17 А/час DTМ 1217 | КОМП. | 1 | 311,8 1224,82/1,18/3,47 {индекс} |  |  | 312
(транспортные расходы (пПЗ=3%); заготовительно складские расходы (пПЗ=1,2%)) Оборудование:
ЦЕНА1224,82/1,18/3,47 {индекс}
2 | ЗАО НВП "БОЛИТ" Г. КОРОЛЕВ МОСКОВСКАЯ ОБЛАСТЬ ПРАЙС-ЛИСТ СТР. | Приемно-контрольный прибор Сигнал-20М | КОМП. | 1 | 739,11 2903,37/1,18/3,47 {индекс} |  |  | 739
(транспортные расходы (пПЗ=3%); заготовительно складские расходы (пПЗ=1,2%)) Оборудование:
ЦЕНА 2903,37/1,18/3,47 {индекс}
3 | ЦЕНА ООО "АЛЬТОНИКА" Г. МОСКВА ПРАЙС-ЛИСТ СТР. | ОХРАННЫЙ ПЕРЕДАТЧИК-КОНЦЕНТРАТОР, В КОМПЛЕКТЕ С ШТЫРЕВОЙ АНТЕННОЙ RS-202 TX8 | КОМП. | 1 | 2008,55 7890/1,18/3,47 {индекс} |  |  | 2009
(транспортные расходы (пПЗ=3%); заготовительно складские расходы (пПЗ=1,2%)) Оборудование:
ЦЕНА7890/1,18/3,47 {индекс}
4 | ЦЕНА ООО "АЛЬТОНИКА" Г. МОСКВА ПРАЙС-ЛИСТ СТР. | АНТЕННА ОБЪЕКТОВАЯ, В КОМПЛЕКТЕ С ФИДЕРОМ 3 М АН2-433 | КОМП. | 1 | 252,02 990/1,18/3,47 {индекс} |  |  | 252
(транспортные расходы (пПЗ=3%); заготовительно складские расходы (пПЗ=1,2%)) Оборудование:
ЦЕНА 990/1,18/3,47 {индекс}
5 | ЦЕНА КОМПАНИЯ "СИ-НОРД" Г. САНКТ-ПЕТЕРБУРГ ПРАЙС-ЛИСТ СТР. | МАЧТА АНТЕННАЯ ВЫСОТОЙ 6 М, В КОМПЛЕКТЕ МТ6 | КОМП. | 1 | 1667,17 6549/1,18/3,47 {индекс} |  |  | 1667
(транспортные расходы (пПЗ=3%); заготовительно складские расходы (пПЗ=1,2%)) Оборудование:
ЦЕНА 6549/1,18/3,47 {индекс}
6 | ЗАО НВП "БОЛИТ" Г. КОРОЛЕВ МОСКОВСКАЯ ОБЛАСТЬ ПРАЙС-ЛИСТкв.2012г. СТР.2 | Световое табло Молния-12В/24В | КОМП. | 7 | 84 330,00/1,18/3,47 {индекс} |  |  | 588
(транспортные расходы (пПЗ=3%); заготовительно складские расходы (пПЗ=1,2%)) Оборудование:
ЦЕНА330,00/1,18/3,47 {индекс}
ИТОГИ В БАЗИСНЫХ ЦЕНАХ
Итого прямые затраты по разделу в ценах 2001г. | [7 empty] | 5567
Итоги по разделу 1 ОБОРУДОВАНИЕ ПО ПРАЙСАМ :
Оборудование:
Итого Поз. 1-6 | [7 empty] | 5567
Итого | [7 empty] | 5567
Справочно, в ценах 2001г.:
Оборудование | [7 empty] | 5567
Итого по разделу 1 ОБОРУДОВАНИЕ ПО ПРАЙСАМ | [7 empty] | 5567
Раздел 2. ОБОРУДОВАНИЕ ПО ФЭРам
7 | ФССЦ-509-1898 | Извещатель пожарный ручной ИПР-3СУ | шт. | 4 | 75.11 |  |  | 300
Оборудование
8 | ФССЦ-509-4542 | Источник бесперебойного питания СКАТ-1200У | шт. | 1 | 1686.41 |  |  | 1686
Оборудование
9 | ФССЦ-509-4519 | Оповещатель светозвуковой охранно-пожарный, марка "МАЯК-12-3М1" | шт. | 10 | 62.58 |  |  | 626
Оборудование
ИТОГИ В БАЗИСНЫХ ЦЕНАХ
Итого прямые затраты по разделу в ценах 2001г. | [7 empty] | 2612
Итоги по разделу 2 ОБОРУДОВАНИЕ ПО ФЭРам :
Оборудование:
Итого Поз. 7-9 | [7 empty] | 2612
Итого | [7 empty] | 2612
Справочно, в ценах 2001г.:
Оборудование | [7 empty] | 2612
Итого по разделу 2 ОБОРУДОВАНИЕ ПО ФЭРам | [7 empty] | 2612
Раздел 3. МАТЕРИАЛЫ ПО ФЭРам
10 | ФССЦ-509-3802 | Извещатель пожарный дымовой ИП212-45 (ДИП-45 "Марко") | шт. | 48 | 72.1 |  |  | 3461
Оборудование
11 | ФССЦ-509-1889 | Извещатель пожарный тепловой ИП-101-3А | шт. | 7 | 33.99 |  |  | 238
Оборудование
12 | ФССЦ-501-1721 | Кабель для систем пожарной сигнализации с однопроволочными медными жилами, с изоляцией из огнестойкой кремнийорганической резины, в оболочке из ПВХ пластиката, не распространяющий горение, с низким дымо- и газовыделением марки KПСЭнг(A)-FRLS 1x2x1,5 | 1000 м | 0.005 | 29743.7 |  |  | 149
Оборудование
13 | ФССЦ-501-1720 прим. | Кабель для систем пожарной сигнализации с однопроволочными медными жилами, с изоляцией из огнестойкой кремнийорганической резины, в оболочке из ПВХ пластиката, не распространяющий горение, с низким дымо- и газовыделением марки KПСЭнг(A)-FRLS 1x2x1,0 (1Х2Х0,75) | 1000 м | 0.25 | 22471.21 |  |  | 5618
Оборудование
14 | ФССЦ-509-3539 прим. | Кабель-канал пластиковый с аксессуарами | м | 190 | 78.16 |  |  | 14850
Оборудование
15 | ФССЦ-101-3127 | Рукава металлические диаметром 10 мм РЗ-Ц-Х | м | 30 | 4.92 |  |  | 148
Оборудование
16 | ФССЦ-503-0449 прим. | Коробка КК-8М | шт. | 30 | 2.98 |  |  | 89
Оборудование
ИТОГИ В БАЗИСНЫХ ЦЕНАХ
Итого прямые затраты по разделу в ценах 2001г. | [7 empty] | 24553
Итоги по разделу 3 МАТЕРИАЛЫ ПО ФЭРам :
Оборудование:
Итого Поз. 10-16 | [7 empty] | 24553
Итого | [7 empty] | 24553
Справочно, в ценах 2001г.:
Оборудование | [7 empty] | 24553
Итого по разделу 3 МАТЕРИАЛЫ ПО ФЭРам | [7 empty] | 24553
Раздел 4. МОНТАЖНЫЕ РАБОТЫ.
17 | ТЕРм10-08-001-02 | Приборы ПС приемно-контрольные, пусковые, концентратор блок базовый на 20 лучей (С20м) | 1 шт. | 1 | 187.59 | 0.46 | 21.34 | 188 | 166 |  | 22 | 11.7 | 11.7
|  | Монтаж оборудования: НР (159 руб.): 80% от ФОТ СП (119 руб.): 60% от ФОТ |  |  | 165.79
18 | ТЕРм10-08-002-01 | Извещатель ПС автоматический тепловой электро-контактный, магнитоконтактный в нормальном исполнении (ИП,ИПР) | 1 шт. | 59 | 13.84 | 0.17 | 2.29 | 817 | 671 | 10 | 136 | 0.84 | 49.56
|  | Монтаж оборудования: НР (644 руб.): 80% от ФОТ СП (483 руб.): 60% от ФОТ |  |  | 11.38
19 | ТЕРм10-08-003-03 | Блок питания (Скад-1200у) | 1 шт. | 1 | 59.97 | 0.37 | 7.83 | 60 | 52 |  | 8 | 3.6 | 3.6
|  | Монтаж оборудования: НР (50 руб.): 80% от ФОТ СП (37 руб.): 60% от ФОТ |  |  | 51.77
20 | ТЕРм10-08-001-03 | Приборы ПС приемно-контрольные, пусковые, концентратор( RS-202 TX8) | 10 лучей | 0.8 | 97.72 | 0.46 | 21.82 | 78 | 60 |  | 18 | 5.4 | 4.32
|  | Монтаж оборудования: НР (58 руб.): 80% от ФОТ СП (43 руб.): 60% от ФОТ |  |  | 75.44
21 | ТЕРм10-05-001-04 | Установка мачты и новой антенны, прокладка и разделка кабеля снижения от антенны до головной усилительной станции, полный цикл измерений по каждому каналу качества изображения на антенну, для 1-5 каналов | 1 антенна | 1 | 354.18 |  | 6.94 | 354 | 347 |  | 7 | 23.8 | 23.8
|  | Монтаж радиотелевизионного и электронного оборудования: НР (383 руб.): 92% от ФОТ СП (270 руб.): 65% от ФОТ |  |  | 347.24
22 | ТЕРм08-03-593-10 | Световые настенные указатели (Молния-12) | 100 шт. | 0.07 | 2523.44 | 556.95 | 594.64 | 177 | 96 | 39 | 42 | 98.2 | 6.87
|  | Электромонтажные работы на других объектах: НР (110 руб.): 95% от ФОТ СП (75 руб.): 65% от ФОТ |  |  | 1371.85 | 20.38 |  |  |  | 1 |  | 1.12 | 0.08
23 | ТЕРм08-01-081-01 | Аппарат (кнопка, ключ управления, замок электромагнитной блокировки, звуковой сигнал, сигнальная лампа) управления и сигнализации, количество подключаемых концов до 2 (Маяк-12-3м1) | 1 шт. | 10 | 29.8 | 11.69 | 2.8 | 298 | 153 | 117 | 28 | 1.13 | 11.3
|  | Электромонтажные работы на других объектах: НР (182 руб.): 95% от ФОТ СП (125 руб.): 65% от ФОТ |  |  | 15.31 | 0.73 |  |  |  | 7 |  | 0.04 | 0.4
24 | ТЕРм10-08-005-03 | Кабель (провод) двух- и трехжильный с разделительным основанием по стенам и потолкам, прокладываемый по основаниям: бетонным и металлическим | 100 м | 0.35 | 1540.77 | 28.6 | 1051.47 | 539 | 161 | 10 | 368 | 34 | 11.9
|  | Монтаж оборудования: НР (154 руб.): 80% от ФОТ СП (116 руб.): 60% от ФОТ |  |  | 460.7
25 | ТЕРм08-02-399-01 | Кабель (провод) в коробах, сечением до 6 мм2 | 100 м | 1.9 | 189.23 | 56.09 | 86.5 | 360 | 89 | 107 | 164 | 3.52 | 6.69
|  | Электромонтажные работы на других объектах: НР (155 руб.): 95% от ФОТ СП (106 руб.): 65% от ФОТ |  |  | 46.64 | 24.55 |  |  |  | 47 |  | 1.57 | 2.98
26 | ТЕРм08-02-412-01 | Затягивание провода в проложенные трубы и металлические рукава первого одножильного или многожильного в общей оплетке, суммарное сечение до 2,5 мм2 | 100 м | 0.3 | 658.05 | 2.92 | 580.8 | 197 | 22 | 1 | 174 | 5.61 | 1.68
|  | Электромонтажные работы на других объектах: НР (25 руб.): 95% от ФОТ СП (17 руб.): 65% от ФОТ |  |  | 74.33 | 0.18 | [5 empty] | 0.01
27 | ТЕРм10-08-019-01 | Коробка ответвительная на стене | 1 шт. | 30 | 7.32 |  | 0.44 | 220 | 206 |  | 14 | 0.5 | 15
|  | Монтаж оборудования: НР (198 руб.): 80% от ФОТ СП (148 руб.): 60% от ФОТ |  |  | 6.88
28 | ТЕРм08-02-411-01 | Рукав металлический наружным диаметром до 48 мм | 100 м | 0.3 | 3947.41 | 240.22 | 3247.41 | 1184 | 138 | 72 | 974 | 34.7 | 10.41
|  | Электромонтажные работы на других объектах: НР (159 руб.): 95% от ФОТ СП (109 руб.): 65% от ФОТ |  |  | 459.78 | 4 |  |  |  | 1 |  | 0.22 | 0.07
29 | ТЕРм08-02-396-05 | Короб металлический по стенам и потолкам, длина 2 м | 100 м | 1.9 | 1840.21 | 788.16 | 553.85 | 3496 | 947 | 1498 | 1051 | 37.6 | 71.44
|  | Электромонтажные работы на других объектах: НР (1519 руб.): 95% от ФОТ СП (1039 руб.): 65% от ФОТ |  |  | 498.2 | 202.95 |  |  |  | 386 |  | 12.78 | 24.28
30 | ТЕРм08-02-472-01 | Заземлитель горизонтальный из стали круглой диаметром 12 мм | 100 м | 0.2 | 885.95 | 68.99 | 565.21 | 177 | 50 | 14 | 113 | 19 | 3.8
|  | Электромонтажные работы на других объектах: НР (58 руб.): 95% от ФОТ СП (40 руб.): 65% от ФОТ |  |  | 251.75 | 2.55 |  |  |  | 1 |  | 0.14 | 0.03
ИТОГИ В БАЗИСНЫХ ЦЕНАХ
Итого прямые затраты по разделу в ценах 2001г. | [7 empty] | 8145 | 3158 | 1868 | 3119 |  | 232.07
[10 empty] | 443 |  |  | 27.84
Итого прямые затраты по разделу с учетом коэффициентов к итогам | [7 empty] | 9148 | 3788 | 2241 | 3119 |  | 278.48
[10 empty] | 530 |  |  | 33.42
Накладные расходы | [7 empty] | 3854
Сметная прибыль | [7 empty] | 2727
Итоги по разделу 4 МОНТАЖНЫЕ РАБОТЫ. :
Монтаж оборудования:
Итого Поз. 17-20, 24, 27 с учетом к-тов к итогам, НР и СП | [7 empty] | 4377 |  |  |  |  | 115.29
Монтаж радиотелевизионного и электронного оборудования:
Итого Поз. 21 с учетом к-тов к итогам, НР и СП | [7 empty] | 1076 |  |  |  |  | 28.56
Электромонтажные работы на других объектах:
Итого Поз. 22-23, 25-26, 28-30 с учетом к-тов к итогам, НР и СП | [7 empty] | 10276 |  |  |  |  | 134.63
33.42
Итого | [7 empty] | 15729 |  |  |  |  | 278.48
33.42
Справочно, в ценах 2001г.:
Материалы | [7 empty] | 3119
Машины и механизмы | [7 empty] | 2241
ФОТ | [7 empty] | 4318
Накладные расходы | [7 empty] | 3854
Сметная прибыль | [7 empty] | 2727
Итого по разделу 4 МОНТАЖНЫЕ РАБОТЫ. | [7 empty] | 15729 |  |  |  |  | 278.48
33.42
33.42
ИТОГИ ПО СМЕТЕ:
ИТОГИ В БАЗИСНЫХ ЦЕНАХ
Итого прямые затраты по смете в ценах 2001г. | [7 empty] | 40877 | 3158 | 1868 | 3119 |  | 232.07
[10 empty] | 443 |  |  | 27.84
Итого прямые затраты по смете с учетом коэффициентов к итогам | [7 empty] | 41880 | 3788 | 2241 | 3119 |  | 278.48
[10 empty] | 530 |  |  | 33.42
Накладные расходы | [7 empty] | 3854
Сметная прибыль | [7 empty] | 2727
Итоги по смете:
Итого по разделу 1 ОБОРУДОВАНИЕ ПО ПРАЙСАМ | [7 empty] | 5567
Итого по разделу 2 ОБОРУДОВАНИЕ ПО ФЭРам | [7 empty] | 2612
Итого по разделу 3 МАТЕРИАЛЫ ПО ФЭРам | [7 empty] | 24553
Итого по разделу 4 МОНТАЖНЫЕ РАБОТЫ. | [7 empty] | 15729 |  |  |  |  | 278.48
33.42
Итого | [7 empty] | 48461 |  |  |  |  | 278.48
33.42
Справочно, в ценах 2001г.:
Материалы | [7 empty] | 3119
Машины и механизмы | [7 empty] | 2241
ФОТ | [7 empty] | 4318
Оборудование | [7 empty] | 32732
Накладные расходы | [7 empty] | 3854
Сметная прибыль | [7 empty] | 2727
ВСЕГО по смете | [7 empty] | 48461 |  |  |  |  | 278.48
33.42

## 02-01-009
СОГЛАСОВАНО: | [11 empty] | УТВЕРЖДАЮ:
______________ | [11 empty] | ______________
"___" ___________ 201_ г. | [11 empty] | "___" ___________ 201_ г.
ФГУП "Комбинат "Электрохимприбор"
"Монтаж автоматической пожарной сигнализации (АПС) и системы оповещения
и управления эвакуации людей при пожаре (СОУЭ) зданий в/ч 3275"
(наименование стройки)
ЛОКАЛЬНЫЙ СМЕТНЫЙ РАСЧЕТ № 02-01-009 (8849-0-ИОС5СМ8)
(локальная смета)
| на | АВТОМАТИЧЕСКУЮ ПОЖАРНУЮ СИГНАЛИЗАЦИЮ (АПС и СОУЭ )ЗДАНИЕ КАЗАРМЫ ЗАСТАВЫ №6
Основание: Технологические решения 8849-0-ИОС5
|  | Сметная стоимость _______________________________________________________________________________________________ |  |  | 48749 |  | руб.
|  | монтажных работ _______________________________________________________________________________________________ |  |  | 40654 |  | руб.
|  | оборудования _______________________________________________________________________________________________ |  |  | 8095 |  | руб.
|  | Средства на оплату труда _______________________________________________________________________________________________ |  |  | 3826 |  | руб.
|  | Сметная трудоемкость _______________________________________________________________________________________________ |  |  | _______________________________________________________________________________________________281,34 |  | чел.час
Составлена в ценах по состоянию на 01.01.2000 г. в редакции 2009 г.
№ пп | Обосно- вание | Наименование работ и затрат | Ед. изм. | Кол. | Стоимость единицы в базисных ценах, руб. |  |  | Общая стоимость в базисных ценах, руб. |  |  |  | Затр.тр.раб-х не занятых обслуж.машин
[5 empty] | Всего | Экспл. маш. | Мат-ы | Всего | в т.ч. оплата труда | Экспл. маш. | Мат-ы | Обслуж-х машины
[5 empty] | оплата труда | в т.ч. оплата труда |  |  |  | в т.ч. оплата труда |  | на ед-цу | всего
1 | 2 | 3 | 4 | 5 | 6 | 7 | 8 | 9 | 10 | 11 | 12 | 13 | 14
Раздел 1. ОБОРУДОВАНИЕ ПО ПРАЙСАМ
Цены на оборудование и материалы , отсутствующие в базе см.прайс-листы арх. № 96663 пф
1 | ЗАО НВП "БОЛИТ" Г. КОРОЛЕВ МОСКОВСКАЯ ОБЛАСТЬ ПРАЙС-ЛИСТ3 кв.2012г. СТР.3 | Аккумулятор необслуживаемый 12 В, емкость 17 А/час DTМ 1217 | КОМП. | 1 | 311,8 1224,82/1,18/3,47 {индекс} |  |  | 312
(транспортные расходы (пПЗ=3%); заготовительно складские расходы (пПЗ=1,2%)) Оборудование:
ЦЕНА1224,82/1,18/3,47 {индекс}
2 | ЗАО НВП "БОЛИТ" Г. КОРОЛЕВ МОСКОВСКАЯ ОБЛАСТЬ ПРАЙС-ЛИСТ СТР. | Приемно-контрольный прибор Сигнал-20М | КОМП. | 1 | 739,11 2903,37/1,18/3,47 {индекс} |  |  | 739
(транспортные расходы (пПЗ=3%); заготовительно складские расходы (пПЗ=1,2%)) Оборудование:
ЦЕНА 2903,37/1,18/3,47 {индекс}
3 | ЦЕНА ООО "АЛЬТОНИКА" Г. МОСКВА ПРАЙС-ЛИСТ СТР. | ОХРАННЫЙ ПЕРЕДАТЧИК-КОНЦЕНТРАТОР, В КОМПЛЕКТЕ С ШТЫРЕВОЙ АНТЕННОЙ RS-202 TX8 | КОМП. | 1 | 2008,55 7890/1,18/3,47 {индекс} |  |  | 2009
(транспортные расходы (пПЗ=3%); заготовительно складские расходы (пПЗ=1,2%)) Оборудование:
ЦЕНА7890/1,18/3,47 {индекс}
4 | ЦЕНА ООО "АЛЬТОНИКА" Г. МОСКВА ПРАЙС-ЛИСТ СТР. | АНТЕННА ОБЪЕКТОВАЯ, В КОМПЛЕКТЕ С ФИДЕРОМ 3 М АН2-433 | КОМП. | 1 | 252,02 990/1,18/3,47 {индекс} |  |  | 252
(транспортные расходы (пПЗ=3%); заготовительно складские расходы (пПЗ=1,2%)) Оборудование:
ЦЕНА 990/1,18/3,47 {индекс}
5 | ЦЕНА КОМПАНИЯ "СИ-НОРД" Г. САНКТ-ПЕТЕРБУРГ ПРАЙС-ЛИСТ СТР. | МАЧТА АНТЕННАЯ ВЫСОТОЙ 6 М, В КОМПЛЕКТЕ МТ6 | КОМП. | 1 | 1667,17 6549/1,18/3,47 {индекс} |  |  | 1667
(транспортные расходы (пПЗ=3%); заготовительно складские расходы (пПЗ=1,2%)) Оборудование:
ЦЕНА 6549/1,18/3,47 {индекс}
6 | ЗАО НВП "БОЛИТ" Г. КОРОЛЕВ МОСКОВСКАЯ ОБЛАСТЬ ПРАЙС-ЛИСТкв.2012г. СТР.2 | Световое табло Молния-12В/24В | КОМП. | 6 | 84 330,00/1,18/3,47 {индекс} |  |  | 504
(транспортные расходы (пПЗ=3%); заготовительно складские расходы (пПЗ=1,2%)) Оборудование:
ЦЕНА330,00/1,18/3,47 {индекс}
ИТОГИ В БАЗИСНЫХ ЦЕНАХ
Итого прямые затраты по разделу в ценах 2001г. | [7 empty] | 5483
Итоги по разделу 1 ОБОРУДОВАНИЕ ПО ПРАЙСАМ :
Оборудование:
Итого Поз. 1-6 | [7 empty] | 5483
Итого | [7 empty] | 5483
Справочно, в ценах 2001г.:
Оборудование | [7 empty] | 5483
Итого по разделу 1 ОБОРУДОВАНИЕ ПО ПРАЙСАМ | [7 empty] | 5483
Раздел 2. ОБОРУДОВАНИЕ ПО ФЭРам
7 | ФССЦ-509-1898 | Извещатель пожарный ручной ИПР-3СУ | шт. | 4 | 75.11 |  |  | 300
Оборудование
8 | ФССЦ-509-4542 | Источник бесперебойного питания СКАТ-1200У | шт. | 1 | 1686.41 |  |  | 1686
Оборудование
9 | ФССЦ-509-4519 | Оповещатель светозвуковой охранно-пожарный, марка "МАЯК-12-3М1" | шт. | 10 | 62.58 |  |  | 626
Оборудование
ИТОГИ В БАЗИСНЫХ ЦЕНАХ
Итого прямые затраты по разделу в ценах 2001г. | [7 empty] | 2612
Итоги по разделу 2 ОБОРУДОВАНИЕ ПО ФЭРам :
Оборудование:
Итого Поз. 7-9 | [7 empty] | 2612
Итого | [7 empty] | 2612
Справочно, в ценах 2001г.:
Оборудование | [7 empty] | 2612
Итого по разделу 2 ОБОРУДОВАНИЕ ПО ФЭРам | [7 empty] | 2612
Раздел 3. МАТЕРИАЛЫ ПО ФЭРам
10 | ФССЦ-509-3802 | Извещатель пожарный дымовой ИП212-45 (ДИП-45 "Марко") | шт. | 52 | 72.1 |  | 72.1 | 3749 |  |  | 3749
Материалы для монтажных работ
11 | ФССЦ-509-1889 | Извещатель пожарный тепловой ИП-101-3А | шт. | 7 | 33.99 |  | 33.99 | 238 |  |  | 238
Материалы для монтажных работ
12 | ФССЦ-501-1721 | Кабель для систем пожарной сигнализации с однопроволочными медными жилами, с изоляцией из огнестойкой кремнийорганической резины, в оболочке из ПВХ пластиката, не распространяющий горение, с низким дымо- и газовыделением марки KПСЭнг(A)-FRLS 1x2x1,5 | 1000 м | 0.005 | 29743.7 |  | 29743.7 | 149 |  |  | 149
Материалы для монтажных работ
13 | ФССЦ-501-1720 прим. | Кабель для систем пожарной сигнализации с однопроволочными медными жилами, с изоляцией из огнестойкой кремнийорганической резины, в оболочке из ПВХ пластиката, не распространяющий горение, с низким дымо- и газовыделением марки KПСЭнг(A)-FRLS 1x2x1,0 (1Х2Х0,75) | 1000 м | 0.25 | 22471.21 |  | 22471.21 | 5618 |  |  | 5618
Материалы для монтажных работ
14 | ФССЦ-509-3539 прим. | Кабель-канал пластиковый с аксессуарами | м | 190 | 78.16 |  | 78.16 | 14850 |  |  | 14850
Материалы для монтажных работ
15 | ФССЦ-101-3127 | Рукава металлические диаметром 10 мм РЗ-Ц-Х | м | 30 | 4.92 |  | 4.92 | 148 |  |  | 148
Материалы для монтажных работ
16 | ФССЦ-503-0449 прим. | Коробка КК-8М | шт. | 30 | 2.98 |  | 2.98 | 89 |  |  | 89
Материалы для монтажных работ
ИТОГИ В БАЗИСНЫХ ЦЕНАХ
Итого прямые затраты по разделу в ценах 2001г. | [7 empty] | 24841 |  |  | 24841
Итоги по разделу 3 МАТЕРИАЛЫ ПО ФЭРам :
Материалы для монтажных работ:
Итого Поз. 10-16 | [7 empty] | 24841
Итого | [7 empty] | 24841
Справочно, в ценах 2001г.:
Материалы | [7 empty] | 24841
Итого по разделу 3 МАТЕРИАЛЫ ПО ФЭРам | [7 empty] | 24841
Раздел 4. МОНТАЖНЫЕ РАБОТЫ.
17 | ТЕРм10-08-001-02 | Приборы ПС приемно-контрольные, пусковые, концентратор блок базовый на 20 лучей (С20м) | 1 шт. | 1 | 187.59 | 0.46 | 21.34 | 188 | 166 |  | 22 | 11.7 | 11.7
|  | Монтаж оборудования: НР (159 руб.): 80% от ФОТ СП (119 руб.): 60% от ФОТ |  |  | 165.79
18 | ТЕРм10-08-002-01 | Извещатель ПС автоматический тепловой электро-контактный, магнитоконтактный в нормальном исполнении (ИП-212-45,ИПР) | 1 шт. | 63 | 13.84 | 0.17 | 2.29 | 872 | 717 | 11 | 144 | 0.84 | 52.92
|  | Монтаж оборудования: НР (688 руб.): 80% от ФОТ СП (516 руб.): 60% от ФОТ |  |  | 11.38
19 | ТЕРм10-08-003-03 | Блок питания (Скад-1200у) | 1 шт. | 1 | 59.97 | 0.37 | 7.83 | 60 | 52 |  | 8 | 3.6 | 3.6
|  | Монтаж оборудования: НР (50 руб.): 80% от ФОТ СП (37 руб.): 60% от ФОТ |  |  | 51.77
20 | ТЕРм10-08-001-03 | Приборы ПС приемно-контрольные, пусковые, концентратор( RS-202 TX8) | 10 лучей | 0.8 | 97.72 | 0.46 | 21.82 | 78 | 60 |  | 18 | 5.4 | 4.32
|  | Монтаж оборудования: НР (58 руб.): 80% от ФОТ СП (43 руб.): 60% от ФОТ |  |  | 75.44
21 | ТЕРм10-05-001-04 | Установка мачты и новой антенны, прокладка и разделка кабеля снижения от антенны до головной усилительной станции, полный цикл измерений по каждому каналу качества изображения на антенну, для 1-5 каналов | 1 антенна | 1 | 354.18 |  | 6.94 | 354 | 347 |  | 7 | 23.8 | 23.8
|  | Монтаж радиотелевизионного и электронного оборудования: НР (383 руб.): 92% от ФОТ СП (270 руб.): 65% от ФОТ |  |  | 347.24
22 | ТЕРм08-03-593-10 | Световые настенные указатели (Молния-12) | 100 шт. | 0.06 | 2523.44 | 556.95 | 594.64 | 151 | 82 | 33 | 36 | 98.2 | 5.89
|  | Электромонтажные работы на других объектах: НР (94 руб.): 95% от ФОТ СП (64 руб.): 65% от ФОТ |  |  | 1371.85 | 20.38 |  |  |  | 1 |  | 1.12 | 0.07
23 | ТЕРм08-01-081-01 | Аппарат (кнопка, ключ управления, замок электромагнитной блокировки, звуковой сигнал, сигнальная лампа) управления и сигнализации, количество подключаемых концов до 2 (Маяк-12-3м1) | 1 шт. | 10 | 29.8 | 11.69 | 2.8 | 298 | 153 | 117 | 28 | 1.13 | 11.3
|  | Электромонтажные работы на других объектах: НР (182 руб.): 95% от ФОТ СП (125 руб.): 65% от ФОТ |  |  | 15.31 | 0.73 |  |  |  | 7 |  | 0.04 | 0.4
24 | ТЕРм10-08-005-03 | Кабель (провод) двух- и трехжильный с разделительным основанием по стенам и потолкам, прокладываемый по основаниям: бетонным и металлическим | 100 м | 0.35 | 1540.77 | 28.6 | 1051.47 | 539 | 161 | 10 | 368 | 34 | 11.9
|  | Монтаж оборудования: НР (154 руб.): 80% от ФОТ СП (116 руб.): 60% от ФОТ |  |  | 460.7
25 | ТЕРм08-02-399-01 | Кабель (провод) в коробах, сечением до 6 мм2 | 100 м | 1.9 | 189.23 | 56.09 | 86.5 | 360 | 89 | 107 | 164 | 3.52 | 6.69
|  | Электромонтажные работы на других объектах: НР (155 руб.): 95% от ФОТ СП (106 руб.): 65% от ФОТ |  |  | 46.64 | 24.55 |  |  |  | 47 |  | 1.57 | 2.98
26 | ТЕРм08-02-412-01 | Затягивание провода в проложенные трубы и металлические рукава первого одножильного или многожильного в общей оплетке, суммарное сечение до 2,5 мм2 | 100 м | 0.3 | 658.05 | 2.92 | 580.8 | 197 | 22 | 1 | 174 | 5.61 | 1.68
|  | Электромонтажные работы на других объектах: НР (25 руб.): 95% от ФОТ СП (17 руб.): 65% от ФОТ |  |  | 74.33 | 0.18 | [5 empty] | 0.01
27 | ТЕРм10-08-019-01 | Коробка ответвительная на стене | 1 шт. | 30 | 7.32 |  | 0.44 | 220 | 206 |  | 14 | 0.5 | 15
|  | Монтаж оборудования: НР (198 руб.): 80% от ФОТ СП (148 руб.): 60% от ФОТ |  |  | 6.88
28 | ТЕРм08-02-411-01 | Рукав металлический наружным диаметром до 48 мм | 100 м | 0.3 | 3947.41 | 240.22 | 3247.41 | 1184 | 138 | 72 | 974 | 34.7 | 10.41
|  | Электромонтажные работы на других объектах: НР (159 руб.): 95% от ФОТ СП (109 руб.): 65% от ФОТ |  |  | 459.78 | 4 |  |  |  | 1 |  | 0.22 | 0.07
29 | ТЕРм08-02-396-05 | Короб металлический по стенам и потолкам, длина 2 м | 100 м | 1.9 | 1840.21 | 788.16 | 553.85 | 3496 | 947 | 1498 | 1051 | 37.6 | 71.44
|  | Электромонтажные работы на других объектах: НР (1519 руб.): 95% от ФОТ СП (1039 руб.): 65% от ФОТ |  |  | 498.2 | 202.95 |  |  |  | 386 |  | 12.78 | 24.28
30 | ТЕРм08-02-472-01 | Заземлитель горизонтальный из стали круглой диаметром 12 мм | 100 м | 0.2 | 885.95 | 68.99 | 565.21 | 177 | 50 | 14 | 113 | 19 | 3.8
|  | Электромонтажные работы на других объектах: НР (58 руб.): 95% от ФОТ СП (40 руб.): 65% от ФОТ |  |  | 251.75 | 2.55 |  |  |  | 1 |  | 0.14 | 0.03
ИТОГИ В БАЗИСНЫХ ЦЕНАХ
Итого прямые затраты по разделу в ценах 2001г. | [7 empty] | 8174 | 3190 | 1863 | 3121 |  | 234.45
[10 empty] | 443 |  |  | 27.83
Итого прямые затраты по разделу с учетом коэффициентов к итогам | [7 empty] | 9182 | 3826 | 2235 | 3121 |  | 281.34
[10 empty] | 530 |  |  | 33.4
Накладные расходы | [7 empty] | 3882
Сметная прибыль | [7 empty] | 2749
Итоги по разделу 4 МОНТАЖНЫЕ РАБОТЫ. :
Монтаж оборудования:
Итого Поз. 17-20, 24, 27 с учетом к-тов к итогам, НР и СП | [7 empty] | 4518 |  |  |  |  | 119.32
Монтаж радиотелевизионного и электронного оборудования:
Итого Поз. 21 с учетом к-тов к итогам, НР и СП | [7 empty] | 1076 |  |  |  |  | 28.56
Электромонтажные работы на других объектах:
Итого Поз. 22-23, 25-26, 28-30 с учетом к-тов к итогам, НР и СП | [7 empty] | 10219 |  |  |  |  | 133.46
33.4
Итого | [7 empty] | 15813 |  |  |  |  | 281.34
33.4
Справочно, в ценах 2001г.:
Материалы | [7 empty] | 3121
Машины и механизмы | [7 empty] | 2235
ФОТ | [7 empty] | 4356
Накладные расходы | [7 empty] | 3882
Сметная прибыль | [7 empty] | 2749
Итого по разделу 4 МОНТАЖНЫЕ РАБОТЫ. | [7 empty] | 15813 |  |  |  |  | 281.34
33.4
ИТОГИ ПО СМЕТЕ:
ИТОГИ В БАЗИСНЫХ ЦЕНАХ
Итого прямые затраты по смете в ценах 2001г. | [7 empty] | 41110 | 3190 | 1863 | 27962 |  | 234.45
[10 empty] | 443 |  |  | 27.83
Итого прямые затраты по смете с учетом коэффициентов к итогам | [7 empty] | 42118 | 3826 | 2235 | 27962 |  | 281.34
[10 empty] | 530 |  |  | 33.4
Накладные расходы | [7 empty] | 3882
Сметная прибыль | [7 empty] | 2749
Итоги по смете:
Итого по разделу 1 ОБОРУДОВАНИЕ ПО ПРАЙСАМ | [7 empty] | 5483
Итого по разделу 2 ОБОРУДОВАНИЕ ПО ФЭРам | [7 empty] | 2612
Итого по разделу 3 МАТЕРИАЛЫ ПО ФЭРам | [7 empty] | 24841
Итого по разделу 4 МОНТАЖНЫЕ РАБОТЫ. | [7 empty] | 15813 |  |  |  |  | 281.34
33.4
Итого | [7 empty] | 48749 |  |  |  |  | 281.34
33.4
Справочно, в ценах 2001г.:
Материалы | [7 empty] | 27962
Машины и механизмы | [7 empty] | 2235
ФОТ | [7 empty] | 4356
Оборудование | [7 empty] | 8095
Накладные расходы | [7 empty] | 3882
Сметная прибыль | [7 empty] | 2749
ВСЕГО по смете | [7 empty] | 48749 |  |  |  |  | 281.34
33.4

## 02-01-010
СОГЛАСОВАНО: | [11 empty] | УТВЕРЖДАЮ:
______________ | [11 empty] | ______________
"___" ___________ 201_ г. | [11 empty] | "___" ___________ 201_ г.
ФГУП "Комбинат "Электрохимприбор"
"Монтаж автоматической пожарной сигнализации (АПС) и системы оповещения
и управления эвакуации людей при пожаре (СОУЭ) зданий в/ч 3275"
(наименование стройки)
ЛОКАЛЬНЫЙ СМЕТНЫЙ РАСЧЕТ № 02-01-010 (8849-0-ИОС5СМ9)
(локальная смета)
| на | АВТОМАТИЧЕСКАЯ ПОЖАРНУЮ СИГНАЛИЗАЦИЮ (АПС и СОУЭ) ЦЕНТРАЛЬНОЙ ВАХТЫ (КПП-1)
Основание: Технологические решения 8849-0-ИОС5
|  | Сметная стоимость _______________________________________________________________________________________________ |  |  | 64692 |  | руб.
|  | монтажных работ _______________________________________________________________________________________________ |  |  | 53715 |  | руб.
|  | оборудования _______________________________________________________________________________________________ |  |  | 10977 |  | руб.
|  | Средства на оплату труда _______________________________________________________________________________________________ |  |  | 4993 |  | руб.
|  | Сметная трудоемкость _______________________________________________________________________________________________ |  |  | _______________________________________________________________________________________________359,39 |  | чел.час
Составлена в ценах по состоянию на 01.01.2000 г. в редакции 2009 г.
№ пп | Обосно- вание | Наименование работ и затрат | Ед. изм. | Кол. | Стоимость единицы в базисных ценах, руб. |  |  | Общая стоимость в базисных ценах, руб. |  |  |  | Затр.тр.раб-х не занятых обслуж.машин
[5 empty] | Всего | Экспл. маш. | Мат-ы | Всего | в т.ч. оплата труда | Экспл. маш. | Мат-ы | Обслуж-х машины
[5 empty] | оплата труда | в т.ч. оплата труда |  |  |  | в т.ч. оплата труда |  | на ед-цу | всего
1 | 2 | 3 | 4 | 5 | 6 | 7 | 8 | 9 | 10 | 11 | 12 | 13 | 14
Раздел 1. ОБОРУДОВАНИЕ ПО ПРАЙСАМ
Цены на оборудование и материалы , отсутствующие в базе см.прайс-листы арх. № 96663 пф
1 | ЗАО НВП "БОЛИТ" Г. КОРОЛЕВ МОСКОВСКАЯ ОБЛАСТЬ ПРАЙС-ЛИСТ3 кв.2012г. СТР.3 | Аккумулятор необслуживаемый 12 В, емкость 17 А/час DTМ 1217 | КОМП. | 1 | 311,8 1224,82/1,18/3,47 {индекс} |  |  | 312
(транспортные расходы (пПЗ=3%); заготовительно складские расходы (пПЗ=1,2%)) Оборудование:
ЦЕНА1224,82/1,18/3,47 {индекс}
2 | ЗАО НВП "БОЛИТ" Г. КОРОЛЕВ МОСКОВСКАЯ ОБЛАСТЬ ПРАЙС-ЛИСТ3 кв.2012г. СТР.3 | Блок разветвительно-изолирующий БРИЗ | шт | 6 | 75,34 295,94/1,18/3,47 {индекс} |  |  | 452
(транспортные расходы (пПЗ=3%); заготовительно складские расходы (пПЗ=1,2%)) Оборудование:
ЦЕНА295,94/1,18/3,47 {индекс}
3 | ЗАО НВП "БОЛИТ" Г. КОРОЛЕВ МОСКОВСКАЯ ОБЛАСТЬ ПРАЙС-ЛИСТкв.2012г. СТР.2 | Световое табло Молния-12В/24В | КОМП. | 12 | 84 330,00/1,18/3,47 {индекс} |  |  | 1008
(транспортные расходы (пПЗ=3%); заготовительно складские расходы (пПЗ=1,2%)) Оборудование:
ЦЕНА330,00/1,18/3,47 {индекс}
4 | ЦЕНА ООО "АЛЬТОНИКА" Г. МОСКВА ПРАЙС-ЛИСТ СТР. | ОХРАННЫЙ ПЕРЕДАТЧИК-КОНЦЕНТРАТОР, В КОМПЛЕКТЕ С ШТЫРЕВОЙ АНТЕННОЙ RS-202 TX8 | КОМП. | 1 | 2008,55 7890/1,18/3,47 {индекс} |  |  | 2009
(транспортные расходы (пПЗ=3%); заготовительно складские расходы (пПЗ=1,2%)) Оборудование:
ЦЕНА7890/1,18/3,47 {индекс}
5 | ЦЕНА ООО "АЛЬТОНИКА" Г. МОСКВА ПРАЙС-ЛИСТ СТР. | АНТЕННА ОБЪЕКТОВАЯ, В КОМПЛЕКТЕ С ФИДЕРОМ 3 М АН2-433 | КОМП. | 1 | 252,02 990/1,18/3,47 {индекс} |  |  | 252
(транспортные расходы (пПЗ=3%); заготовительно складские расходы (пПЗ=1,2%)) Оборудование:
ЦЕНА 990/1,18/3,47 {индекс}
6 | ЦЕНА КОМПАНИЯ "СИ-НОРД" Г. САНКТ-ПЕТЕРБУРГ ПРАЙС-ЛИСТ СТР. | МАЧТА АНТЕННАЯ ВЫСОТОЙ 6 М, В КОМПЛЕКТЕ МТ6 | КОМП. | 1 | 1667,17 6549/1,18/3,47 {индекс} |  |  | 1667
(транспортные расходы (пПЗ=3%); заготовительно складские расходы (пПЗ=1,2%)) Оборудование:
ЦЕНА 6549/1,18/3,47 {индекс}
ИТОГИ В БАЗИСНЫХ ЦЕНАХ
Итого прямые затраты по разделу в ценах 2001г. | [7 empty] | 5700
Итоги по разделу 1 ОБОРУДОВАНИЕ ПО ПРАЙСАМ :
Оборудование:
Итого Поз. 1-6 | [7 empty] | 5700
Итого | [7 empty] | 5700
Справочно, в ценах 2001г.:
Оборудование | [7 empty] | 5700
Итого по разделу 1 ОБОРУДОВАНИЕ ПО ПРАЙСАМ | [7 empty] | 5700
Раздел 2. ОБОРУДОВАНИЕ ПО ФЭРам
7 | ФССЦ-509-4296 | Контроллер двухпроводной линии связи, марка "С2000-КДЛ" | шт. | 1 | 175.63 |  |  | 176
Оборудование
8 | ФССЦ-509-4542 | Источник бесперебойного питания СКАТ-1200У | шт. | 1 | 1686.41 |  |  | 1686
Оборудование
9 | ФССЦ-509-3762 | Извещатель пожарный ручной ИПР-513-3А | шт. | 10 | 253.87 |  |  | 2539
Оборудование
10 | ФССЦ-509-4519 | Оповещатель светозвуковой охранно-пожарный, марка "МАЯК-12-3М1" | шт. | 14 | 62.58 |  |  | 876
Оборудование
ИТОГИ В БАЗИСНЫХ ЦЕНАХ
Итого прямые затраты по разделу в ценах 2001г. | [7 empty] | 5277
Итоги по разделу 2 ОБОРУДОВАНИЕ ПО ФЭРам :
Оборудование:
Итого Поз. 7-10 | [7 empty] | 5277
Итого | [7 empty] | 5277
Справочно, в ценах 2001г.:
Оборудование | [7 empty] | 5277
Итого по разделу 2 ОБОРУДОВАНИЕ ПО ФЭРам | [7 empty] | 5277
Раздел 3. МАТЕРИАЛЫ ПО ФЭРам
11 | ФССЦ-509-3780 | Извещатель пожарный дымовой ДИП-34А-01 | шт. | 60 | 326.59 |  |  | 19595
Оборудование
12 | ФССЦ-501-1721 | Кабель для систем пожарной сигнализации с однопроволочными медными жилами, с изоляцией из огнестойкой кремнийорганической резины, в оболочке из ПВХ пластиката, не распространяющий горение, с низким дымо- и газовыделением марки KПСЭнг(A)-FRLS 1x2x1,5 | 1000 м | 0.005 | 29743.7 |  |  | 149
Оборудование
13 | ФССЦ-501-1720 прим. | Кабель для систем пожарной сигнализации с однопроволочными медными жилами, с изоляцией из огнестойкой кремнийорганической резины, в оболочке из ПВХ пластиката, не распространяющий горение, с низким дымо- и газовыделением марки KПСЭнг(A)-FRLS 1x2x1,0 (1Х2Х0,75) | 1000 м | 0.19 | 22471.21 |  |  | 4270
Оборудование
14 | ФССЦ-509-3539 прим. | Кабель-канал пластиковый с аксессуарами | м | 150 | 78.16 |  |  | 11724
Оборудование
15 | ФССЦ-101-3127 | Рукава металлические диаметром 10 мм РЗ-Ц-Х | м | 30 | 4.92 |  |  | 148
Оборудование
16 | ФССЦ-503-0449 прим. | Коробка КК-8М | шт. | 15 | 2.98 |  |  | 45
Оборудование
ИТОГИ В БАЗИСНЫХ ЦЕНАХ
Итого прямые затраты по разделу в ценах 2001г. | [7 empty] | 35931
Итоги по разделу 3 МАТЕРИАЛЫ ПО ФЭРам :
Оборудование:
Итого Поз. 11-16 | [7 empty] | 35931
Итого | [7 empty] | 35931
Справочно, в ценах 2001г.:
Оборудование | [7 empty] | 35931
Итого по разделу 3 МАТЕРИАЛЫ ПО ФЭРам | [7 empty] | 35931
Раздел 4. МОНТАЖНЫЕ РАБОТЫ.
17 | ТЕРм10-08-001-01 | Приборы ПС приемно-контрольные, пусковые, концентратор: блок базовый на 10 лучей (С200-КДЛ) | 1 шт. | 1 | 117.52 | 0.46 | 15.04 | 118 | 102 |  | 16 | 7.2 | 7.2
|  | Монтаж оборудования: НР (98 руб.): 80% от ФОТ СП (73 руб.): 60% от ФОТ |  |  | 102.02
18 | ТЕРм10-08-001-11 | Устройства промежуточные( блок БРИЗ) | 1 шт. | 6 | 218.26 | 0.37 | 13.63 | 1310 | 1226 | 2 | 82 | 14 | 84
|  | Монтаж оборудования: НР (1177 руб.): 80% от ФОТ СП (883 руб.): 60% от ФОТ |  |  | 204.26
19 | ТЕРм10-08-002-01 | Извещатель ПС автоматический тепловой электро-контактный, магнитоконтактный в нормальном исполнении (ДИП-34А-01,ИПР) | 1 шт. | 70 | 13.84 | 0.17 | 2.29 | 969 | 797 | 12 | 160 | 0.84 | 58.8
|  | Монтаж оборудования: НР (765 руб.): 80% от ФОТ СП (574 руб.): 60% от ФОТ |  |  | 11.38
20 | ТЕРм10-08-003-03 | Блок питания (Скад-1200у) | 1 шт. | 1 | 59.97 | 0.37 | 7.83 | 60 | 52 |  | 8 | 3.6 | 3.6
|  | Монтаж оборудования: НР (50 руб.): 80% от ФОТ СП (37 руб.): 60% от ФОТ |  |  | 51.77
21 | ТЕРм08-01-081-01 | Аппарат (кнопка, ключ управления, замок электромагнитной блокировки, звуковой сигнал, сигнальная лампа) управления и сигнализации, количество подключаемых концов до 2 (Маяк-12-3м1) | 1 шт. | 14 | 29.8 | 11.69 | 2.8 | 417 | 214 | 164 | 39 | 1.13 | 15.82
|  | Электромонтажные работы на других объектах: НР (256 руб.): 95% от ФОТ СП (175 руб.): 65% от ФОТ |  |  | 15.31 | 0.73 |  |  |  | 10 |  | 0.04 | 0.56
22 | ТЕРм08-03-593-10 | Световые настенные указатели (Молния-12) | 100 шт. | 0.12 | 2523.44 | 556.95 | 594.64 | 303 | 165 | 67 | 71 | 98.2 | 11.78
|  | Электромонтажные работы на других объектах: НР (190 руб.): 95% от ФОТ СП (130 руб.): 65% от ФОТ |  |  | 1371.85 | 20.38 |  |  |  | 2 |  | 1.12 | 0.13
23 | ТЕРм10-08-001-03 | Приборы ПС приемно-контрольные, пусковые, концентратор( RS-202 TX8) | 10 лучей | 0.8 | 97.72 | 0.46 | 21.82 | 78 | 60 |  | 18 | 5.4 | 4.32
|  | Монтаж оборудования: НР (58 руб.): 80% от ФОТ СП (43 руб.): 60% от ФОТ |  |  | 75.44
24 | ТЕРм10-05-001-04 | Установка мачты и новой антенны, прокладка и разделка кабеля снижения от антенны до головной усилительной станции, полный цикл измерений по каждому каналу качества изображения на антенну, для 1-5 каналов | 1 антенна | 1 | 354.18 |  | 6.94 | 354 | 347 |  | 7 | 23.8 | 23.8
|  | Монтаж радиотелевизионного и электронного оборудования: НР (383 руб.): 92% от ФОТ СП (270 руб.): 65% от ФОТ |  |  | 347.24
25 | ТЕРм10-08-005-03 | Кабель (провод) двух- и трехжильный с разделительным основанием по стенам и потолкам, прокладываемый по основаниям: бетонным и металлическим | 100 м | 0.15 | 1540.77 | 28.6 | 1051.47 | 231 | 69 | 4 | 158 | 34 | 5.1
|  | Монтаж оборудования: НР (66 руб.): 80% от ФОТ СП (50 руб.): 60% от ФОТ |  |  | 460.7
26 | ТЕРм08-02-399-01 | Кабель (провод) в коробах, сечением до 6 мм2 | 100 м | 1.5 | 189.23 | 56.09 | 86.5 | 284 | 70 | 84 | 130 | 3.52 | 5.28
|  | Электромонтажные работы на других объектах: НР (122 руб.): 95% от ФОТ СП (83 руб.): 65% от ФОТ |  |  | 46.64 | 24.55 |  |  |  | 37 |  | 1.57 | 2.36
27 | ТЕРм08-02-412-01 | Затягивание провода в проложенные трубы и металлические рукава первого одножильного или многожильного в общей оплетке, суммарное сечение до 2,5 мм2 | 100 м | 0.3 | 658.05 | 2.92 | 580.8 | 197 | 22 | 1 | 174 | 5.61 | 1.68
|  | Электромонтажные работы на других объектах: НР (25 руб.): 95% от ФОТ СП (17 руб.): 65% от ФОТ |  |  | 74.33 | 0.18 | [5 empty] | 0.01
28 | ТЕРм08-02-396-05 | Короб металлический по стенам и потолкам, длина 2 м | 100 м | 1.5 | 1840.21 | 788.16 | 553.85 | 2760 | 747 | 1182 | 831 | 37.6 | 56.4
|  | Электромонтажные работы на других объектах: НР (1198 руб.): 95% от ФОТ СП (820 руб.): 65% от ФОТ |  |  | 498.2 | 202.95 |  |  |  | 304 |  | 12.78 | 19.17
29 | ТЕРм08-02-411-01 | Рукав металлический наружным диаметром до 48 мм | 100 м | 0.3 | 3947.41 | 240.22 | 3247.41 | 1184 | 138 | 72 | 974 | 34.7 | 10.41
|  | Электромонтажные работы на других объектах: НР (159 руб.): 95% от ФОТ СП (109 руб.): 65% от ФОТ |  |  | 459.78 | 4 |  |  |  | 1 |  | 0.22 | 0.07
30 | ТЕРм10-08-019-01 | Коробка ответвительная на стене | 1 шт. | 15 | 7.32 |  | 0.44 | 110 | 103 |  | 7 | 0.5 | 7.5
|  | Монтаж оборудования: НР (99 руб.): 80% от ФОТ СП (74 руб.): 60% от ФОТ |  |  | 6.88
31 | ТЕРм08-02-472-01 | Заземлитель горизонтальный из стали круглой диаметром 12 мм | 100 м | 0.2 | 885.95 | 68.99 | 565.21 | 177 | 50 | 14 | 113 | 19 | 3.8
|  | Электромонтажные работы на других объектах: НР (58 руб.): 95% от ФОТ СП (40 руб.): 65% от ФОТ |  |  | 251.75 | 2.55 |  |  |  | 1 |  | 0.14 | 0.03
ИТОГИ В БАЗИСНЫХ ЦЕНАХ
Итого прямые затраты по разделу в ценах 2001г. | [7 empty] | 8552 | 4162 | 1602 | 2788 |  | 299.49
[10 empty] | 355 |  |  | 22.32
Итого прямые затраты по разделу с учетом коэффициентов к итогам | [7 empty] | 9702 | 4993 | 1921 | 2788 |  | 359.39
[10 empty] | 425 |  |  | 26.78
Накладные расходы | [7 empty] | 4704
Сметная прибыль | [7 empty] | 3378
Итоги по разделу 4 МОНТАЖНЫЕ РАБОТЫ. :
Монтаж оборудования:
Итого Поз. 17-20, 23, 25, 30 с учетом к-тов к итогам, НР и СП | [7 empty] | 7407 |  |  |  |  | 204.62
Электромонтажные работы на других объектах:
Итого Поз. 21-22, 26-29, 31 с учетом к-тов к итогам, НР и СП | [7 empty] | 9301 |  |  |  |  | 126.21
26.78
Монтаж радиотелевизионного и электронного оборудования:
Итого Поз. 24 с учетом к-тов к итогам, НР и СП | [7 empty] | 1076 |  |  |  |  | 28.56
Итого | [7 empty] | 17784 |  |  |  |  | 359.39
26.78
Справочно, в ценах 2001г.:
Материалы | [7 empty] | 2788
Машины и механизмы | [7 empty] | 1921
ФОТ | [7 empty] | 5418
Накладные расходы | [7 empty] | 4704
Сметная прибыль | [7 empty] | 3378
Итого по разделу 4 МОНТАЖНЫЕ РАБОТЫ. | [7 empty] | 17784 |  |  |  |  | 359.39
26.78
ИТОГИ ПО СМЕТЕ:
ИТОГИ В БАЗИСНЫХ ЦЕНАХ
Итого прямые затраты по смете в ценах 2001г. | [7 empty] | 55460 | 4162 | 1602 | 2788 |  | 299.49
[10 empty] | 355 |  |  | 22.32
Итого прямые затраты по смете с учетом коэффициентов к итогам | [7 empty] | 56610 | 4993 | 1921 | 2788 |  | 359.39
[10 empty] | 425 |  |  | 26.78
Накладные расходы | [7 empty] | 4704
Сметная прибыль | [7 empty] | 3378
Итоги по смете:
Итого по разделу 1 ОБОРУДОВАНИЕ ПО ПРАЙСАМ | [7 empty] | 5700
Итого по разделу 2 ОБОРУДОВАНИЕ ПО ФЭРам | [7 empty] | 5277
Итого по разделу 3 МАТЕРИАЛЫ ПО ФЭРам | [7 empty] | 35931
Итого по разделу 4 МОНТАЖНЫЕ РАБОТЫ. | [7 empty] | 17784 |  |  |  |  | 359.39
26.78
Итого | [7 empty] | 64692 |  |  |  |  | 359.39
26.78
Справочно, в ценах 2001г.:
Материалы | [7 empty] | 2788
Машины и механизмы | [7 empty] | 1921
ФОТ | [7 empty] | 5418
Оборудование | [7 empty] | 46908
Накладные расходы | [7 empty] | 4704
Сметная прибыль | [7 empty] | 3378
ВСЕГО по смете | [7 empty] | 64692 |  |  |  |  | 359.39
26.78

## 02-01-011
СОГЛАСОВАНО: | [11 empty] | УТВЕРЖДАЮ:
______________ | [11 empty] | ______________
"___" ___________ 201_ г. | [11 empty] | "___" ___________ 201_ г.
ФГУП "Комбинат "Электрохимприбор"
"Монтаж автоматической пожарной сигнализации (АПС) и системы оповещения
и управления эвакуации людей при пожаре (СОУЭ) зданий в/ч 3275"
(наименование стройки)
ЛОКАЛЬНЫЙ СМЕТНЫЙ РАСЧЕТ № 02-01-011 (8849-0-ИОС5СМ10)
(локальная смета)
| на | АВТОМАТИЧЕСКУЮ ПОЖАРНУЮ СИГНАЛИЗАЦИЮ (АПС и СОУ) ЗДАНИЕ ПОЖАРНОЙ ЧАСТИ (СПЧ-5)
Основание: Техногогические решения 8849-0-ИОС5
|  | Сметная стоимость _______________________________________________________________________________________________ |  |  | 56435 |  | руб.
|  | монтажных работ _______________________________________________________________________________________________ |  |  | 8434 |  | руб.
|  | оборудования _______________________________________________________________________________________________ |  |  | 48001 |  | руб.
|  | Средства на оплату труда _______________________________________________________________________________________________ |  |  | 1712 |  | руб.
|  | Сметная трудоемкость _______________________________________________________________________________________________ |  |  | _______________________________________________________________________________________________123,48 |  | чел.час
Составлена в ценах по состоянию на 01.01.2000 г. в редакции 2009 г.
№ пп | Обосно- вание | Наименование работ и затрат | Ед. изм. | Кол. | Стоимость единицы в базисных ценах, руб. |  |  | Общая стоимость в базисных ценах, руб. |  |  |  | Затр.тр.раб-х не занятых обслуж.машин
[5 empty] | Всего | Экспл. маш. | Мат-ы | Всего | в т.ч. оплата труда | Экспл. маш. | Мат-ы | Обслуж-х машины
[5 empty] | оплата труда | в т.ч. оплата труда |  |  |  | в т.ч. оплата труда |  | на ед-цу | всего
1 | 2 | 3 | 4 | 5 | 6 | 7 | 8 | 9 | 10 | 11 | 12 | 13 | 14
Раздел 1. ОБОРУДОВАНИЕ ПО ПРАЙСАМ
Цены на оборудование и материалы , отсутствующие в базе см.прайс-листы арх. №96663 пф
1 | ЦЕНА ООО "АЛЬТОНИКА" Г. МОСКВА ПРАЙС-ЛИСТ 3 КВ.СТР.7 | БАЗОВАЯ ПРИЕМНАЯ СТАНЦИЯ RS-202BS-FS | КОМП. | 1 | 17903,87 70330/1,18/3,47 {индекс} |  |  | 17904
(транспортные расходы 3% (пПЗ=3%); заготовительно складские расходы 1,2% (пПЗ=1,2%)) Оборудование:
ЦЕНА70330/1,18/3,47 {индекс}
2 | ЦЕНА ООО "АЛЬТОНИКА" Г. МОСКВА ПРАЙС-ЛИСТ 3 КВ.СТР.7 | Программатор RS 202 PRG для программирования частотных литер передатчиков и шлейфов ОПС передатчика RS-202 | КОМП. | 1 | 725,52 2850/1,18/3,47 {индекс} |  |  | 726
(транспортные расходы 3% (пПЗ=3%); заготовительно складские расходы 1,2% (пПЗ=1,2%)) Оборудование:
ЦЕНА2850/1,18/3,47 {индекс}
3 | ЦЕНА ООО "АЛЬТОНИКА" Г. МОСКВА ПРАЙС-ЛИСТ 3 КВ.СТР.7 | ПУЛЬТ ЦЕНТРАЛИЗОВАННОГО НАБЛЮДЕНИЯ ( ПЦН) RS-202РN | КОМП. | 1 | 7927,29 31140/1,18/3,47 {индекс} |  |  | 7927
(транспортные расходы 3% (пПЗ=3%); заготовительно складские расходы 1,2% (пПЗ=1,2%)) Оборудование:
ЦЕНА 31140/1,18/3,47 {индекс}
4 | ЦЕНА ООО "АЛЬТОНИКА" Г. МОСКВА ПРАЙС-ЛИСТ 3 КВ.СТР.7 | Подантенный приемный усилитель 20 dB RS-202AU-B | КОМП. | 1 | 1102,29 4330/1,18/3,47 {индекс} |  |  | 1102
(транспортные расходы 3% (пПЗ=3%); заготовительно складские расходы 1,2% (пПЗ=1,2%)) Оборудование:
ЦЕНА 4330/1,18/3,47 {индекс}
5 | ЦЕНА ООО "АЛЬТОНИКА" Г. МОСКВА ПРАЙС-ЛИСТ 3 КВ.СТР.7 | Приемная базовая антенна SIRIO SPO 420-8 | КОМП. | 1 | 3569,06 14020/1,18/3,47 {индекс} |  |  | 3569
(транспортные расходы 3% (пПЗ=3%); заготовительно складские расходы 1,2% (пПЗ=1,2%)) Оборудование:
ЦЕНА 14020/1,18/3,47 {индекс}
6 | ЦЕНА КОМПАНИЯ "СИ-НОРД" Г. САНКТ-ПЕТЕРБУРГ ПРАЙС-ЛИСТ СТР.11 | МАЧТА АНТЕННАЯ ВЫСОТОЙ 6 М, В КОМПЛЕКТЕ МТ6 | КОМП. | 1 | 1667,17 6549/1,18/3,47 {индекс} |  |  | 1667
(транспортные расходы 3% (пПЗ=3%); заготовительно складские расходы 1,2% (пПЗ=1,2%)) Оборудование:
ЦЕНА 6549/1,18/3,47 {индекс}
7 | ЦЕНА КОМПАНИЯ "СИ-НОРД" Г. САНКТ-ПЕТЕРБУРГ ПРАЙС-ЛИСТ СТР.11 | Программное обеспечение "Андромеда Центр Охраны А100" | КОМП. | 1 | 2520,24 9900/1,18/3,47 {индекс} |  |  | 2520
(транспортные расходы 3% (пПЗ=3%); заготовительно складские расходы 1,2% (пПЗ=1,2%)) Оборудование:
ЦЕНА9900/1,18/3,47 {индекс}
8 | ЦЕНА РОЗНИЦА ПРАЙС-ЛИСТ 4 КВ.2012Г. СТР.14 | Ноутбук 19"Asus K95VM-YZ010V | КОМП. | 1 | 10587,83 42550/1,18/3,55 {индекс} |  |  | 10588
(транспортные расходы 3% (пПЗ=3%); заготовительно складские расходы 1,2% (пПЗ=1,2%)) Оборудование:
ЦЕНА 42550/1,18/3,55 {индекс}
9 | ЗАО НВП "БОЛИТ" Г. КОРОЛЕВ МОСКОВСКАЯ ОБЛАСТЬ ПРАЙС-ЛИСТ3 кв.2012г. СТР.3 | Аккумулятор необслуживаемый 12 В, емкость 17 А/час DTМ 1217 | КОМП. | 1 | 311,8 1224,82/1,18/3,47 {индекс} |  |  | 312
(транспортные расходы 3% (пПЗ=3%); заготовительно складские расходы 1,2% (пПЗ=1,2%)) Оборудование:
ЦЕНА1224,82/1,18/3,47 {индекс}
ИТОГИ В БАЗИСНЫХ ЦЕНАХ
Итого прямые затраты по разделу в ценах 2001г. | [7 empty] | 46315
Итоги по разделу 1 ОБОРУДОВАНИЕ ПО ПРАЙСАМ :
Оборудование:
Итого Поз. 1-9 | [7 empty] | 46315
Итого | [7 empty] | 46315
В том числе:
Оборудование | [7 empty] | 46315
Итого по разделу 1 ОБОРУДОВАНИЕ ПО ПРАЙСАМ | [7 empty] | 46315
Раздел 2. ОБОРУДОВАНИЕ ПО ФССЦ
10 | ФССЦ-509-4542 | Источник бесперебойного питания СКАТ-1200У | шт. | 1 | 1686.41 |  |  | 1686
Оборудование
ИТОГИ В БАЗИСНЫХ ЦЕНАХ
Итого прямые затраты по разделу в ценах 2001г. | [7 empty] | 1686
Итоги по разделу 2 ОБОРУДОВАНИЕ ПО ФССЦ :
Оборудование:
Итого Поз. 10 | [7 empty] | 1686
Итого | [7 empty] | 1686
В том числе:
Оборудование | [7 empty] | 1686
Итого по разделу 2 ОБОРУДОВАНИЕ ПО ФССЦ | [7 empty] | 1686
Раздел 3. МАТЕРИАЛЫ ПО ПРАЙСАМ
11 | ЦЕНА КОМПАНИЯ "СИ-НОРД" Г. САНКТ-ПЕТЕРБУРГ ПРАЙС-ЛИСТ СТР.11 | КАБЕЛЬ RG-213 U | М | 70 | 15,86 100/1,18/5,56 {индекс} |  | 15,86 100/1,18/5,56 {индекс} | 1110 |  |  | 1110
(транспортные расходы 2% (пМР=2%); заготовительно складские расходы 2% (пМР=2%)) Материалы для монтажных работ
ЦЕНА100/1,18/5,56 {индекс}
12 | ЦЕНА КОМПАНИЯ "СИ-НОРД" Г. САНКТ-ПЕТЕРБУРГ ПРАЙС-ЛИСТ СТР.11 | ВЧ-КАБЕЛЬНЫЙ РАЗЪЕМ (для кабеля RG-213U) | шт | 10 | 25,38 160/1,18/5,56 {индекс} |  | 25,38 160/1,18/5,56 {индекс} | 254 |  |  | 254
(транспортные расходы 2% (пМР=2%); заготовительно складские расходы 2% (пМР=2%)) Материалы для монтажных работ
ЦЕНА160/1,18/5,56 {индекс}
ИТОГИ В БАЗИСНЫХ ЦЕНАХ
Итого прямые затраты по разделу в ценах 2001г. | [7 empty] | 1364 |  |  | 1364
Итоги по разделу 3 МАТЕРИАЛЫ ПО ПРАЙСАМ :
Материалы для монтажных работ:
Итого Поз. 11-12 | [7 empty] | 1364
Итого | [7 empty] | 1364
В том числе:
Материалы | [7 empty] | 1364
Итого по разделу 3 МАТЕРИАЛЫ ПО ПРАЙСАМ | [7 empty] | 1364
Раздел 4. МАТЕРИАЛЫ ПО ФЭРам
13 | ФССЦ-509-3539 прим. | Кабель-канал пластиковый с аксессуарами | м | 15 | 78.16 |  | 78.16 | 1172 |  |  | 1172
Материалы для монтажных работ
14 | ФССЦ-101-2162 | Рукава металлические диаметром 25 мм РЗ-Ц-Х | м | 10 | 13.56 |  | 13.56 | 136 |  |  | 136
Материалы для монтажных работ
ИТОГИ В БАЗИСНЫХ ЦЕНАХ
Итого прямые затраты по разделу в ценах 2001г. | [7 empty] | 1308 |  |  | 1308
Итоги по разделу 4 МАТЕРИАЛЫ ПО ФЭРам :
Материалы для монтажных работ:
Итого Поз. 13-14 | [7 empty] | 1308
Итого | [7 empty] | 1308
В том числе:
Материалы | [7 empty] | 1308
Итого по разделу 4 МАТЕРИАЛЫ ПО ФЭРам | [7 empty] | 1308
Раздел 5. МОНТАЖНЫЕ РАБОТЫ.
15 | ТЕРм10-08-001-01 | Приборы ПС приемно-контрольные, пусковые, концентратор: блок базовый (RS-202BS-FS,RS-202,RS-202РN) | 1 шт. | 3 | 117.52 | 0.46 | 15.04 | 353 | 306 | 1 | 46 | 7.2 | 21.6
|  | Монтаж оборудования: НР (294 руб.): 80% от ФОТ СП (220 руб.): 60% от ФОТ |  |  | 102.02
16 | ТЕРм10-08-001-13 | Устройства промежуточные (Подантенный приемный усилитель) | 1 шт. | 1 | 64.92 | 0.37 | 7.03 | 65 | 58 |  | 7 | 4 | 4
|  | Монтаж оборудования: НР (56 руб.): 80% от ФОТ СП (42 руб.): 60% от ФОТ |  |  | 57.52
17 | ТЕРм10-05-001-04 | Установка мачты и новой антенны, прокладка и разделка кабеля снижения от антенны до головной усилительной станции, полный цикл измерений по каждому каналу качества изображения на антенну, для 1-5 каналов | 1 антенна | 1 | 354.18 |  | 6.94 | 354 | 347 |  | 7 | 23.8 | 23.8
|  | Монтаж радиотелевизионного и электронного оборудования: НР (383 руб.): 92% от ФОТ СП (270 руб.): 65% от ФОТ |  |  | 347.24
18 | ТЕРм10-08-003-03 | Блок питания | 1 шт. | 1 | 59.97 | 0.37 | 7.83 | 60 | 52 |  | 8 | 3.6 | 3.6
|  | Монтаж оборудования: НР (50 руб.): 80% от ФОТ СП (37 руб.): 60% от ФОТ |  |  | 51.77
19 | ТЕРм10-08-005-03 | Кабель (провод) двух- и трехжильный с разделительным основанием по стенам и потолкам, прокладываемый по основаниям: бетонным и металлическим | 100 м | 0.45 | 1540.77 | 28.6 | 1051.47 | 693 | 207 | 13 | 473 | 34 | 15.3
|  | Монтаж оборудования: НР (198 руб.): 80% от ФОТ СП (149 руб.): 60% от ФОТ |  |  | 460.7
20 | ТЕРм08-02-399-01 | Кабель (провод) в коробах, сечением до 6 мм2 | 100 м | 0.15 | 189.23 | 56.09 | 86.5 | 28 | 7 | 8 | 13 | 3.52 | 0.53
|  | Электромонтажные работы на других объектах: НР (12 руб.): 95% от ФОТ СП (8 руб.): 65% от ФОТ |  |  | 46.64 | 24.55 |  |  |  | 4 |  | 1.57 | 0.24
21 | ТЕРм08-02-412-01 | Затягивание провода в проложенные трубы и металлические рукава первого одножильного или многожильного в общей оплетке, суммарное сечение до 2,5 мм2 | 100 м | 0.1 | 658.05 | 2.92 | 580.8 | 66 | 7 |  | 59 | 5.61 | 0.56
|  | Электромонтажные работы на других объектах: НР (8 руб.): 95% от ФОТ СП (5 руб.): 65% от ФОТ |  |  | 74.33 | 0.18 | [5 empty] | 0.01
22 | ТЕРм11-04-020-01 | Разъемы штепсельные | 1 шт. | 10 | 33.86 |  | 6.56 | 339 | 273 |  | 66 | 2.06 | 20.6
|  | Монтаж радиотелевизионного и электронного оборудования: НР (302 руб.): 92% от ФОТ СП (213 руб.): 65% от ФОТ |  |  | 27.3
23 | ТЕРм08-02-411-01 | Рукав металлический наружным диаметром до 48 мм | 100 м | 0.1 | 3947.41 | 240.22 | 3247.41 | 395 | 46 | 24 | 325 | 34.7 | 3.47
|  | Электромонтажные работы на других объектах: НР (52 руб.): 95% от ФОТ СП (36 руб.): 65% от ФОТ |  |  | 459.78 | 4 | [5 empty] | 0.22 | 0.02
24 | ТЕРм08-02-396-05 | Короб металлический по стенам и потолкам, длина 2 м | 100 м | 0.15 | 1840.21 | 788.16 | 553.85 | 276 | 75 | 118 | 83 | 37.6 | 5.64
|  | Электромонтажные работы на других объектах: НР (120 руб.): 95% от ФОТ СП (82 руб.): 65% от ФОТ |  |  | 498.2 | 202.95 |  |  |  | 30 |  | 12.78 | 1.92
25 | ТЕРм08-02-472-01 | Заземлитель горизонтальный из стали круглой диаметром 12 мм | 100 м | 0.2 | 885.95 | 68.99 | 565.21 | 177 | 50 | 14 | 113 | 19 | 3.8
|  | Электромонтажные работы на других объектах: НР (58 руб.): 95% от ФОТ СП (40 руб.): 65% от ФОТ |  |  | 251.75 | 2.55 |  |  |  | 1 |  | 0.14 | 0.03
ИТОГИ В БАЗИСНЫХ ЦЕНАХ
Итого прямые затраты по разделу в ценах 2001г. | [7 empty] | 2806 | 1428 | 178 | 1200 |  | 102.9
[10 empty] | 35 |  |  | 2.21
Итого прямые затраты по разделу с учетом коэффициентов к итогам | [7 empty] | 3127 | 1712 | 215 | 1200 |  | 123.48
[10 empty] | 42 |  |  | 2.65
Накладные расходы | [7 empty] | 1533
Сметная прибыль | [7 empty] | 1102
Итоги по разделу 5 МОНТАЖНЫЕ РАБОТЫ. :
Монтаж оборудования:
Итого Поз. 15-16, 18-19 с учетом к-тов к итогам, НР и СП | [7 empty] | 2344 |  |  |  |  | 53.4
Монтаж радиотелевизионного и электронного оборудования:
Итого Поз. 17, 22 с учетом к-тов к итогам, НР и СП | [7 empty] | 1985 |  |  |  |  | 53.28
Электромонтажные работы на других объектах:
Итого Поз. 20-21, 23-25 с учетом к-тов к итогам, НР и СП | [7 empty] | 1433 |  |  |  |  | 16.8
2.65
Итого | [7 empty] | 5762 |  |  |  |  | 123.48
2.65
В том числе:
Материалы | [7 empty] | 1200
Машины и механизмы | [7 empty] | 215
ФОТ | [7 empty] | 1754
Накладные расходы | [7 empty] | 1533
Сметная прибыль | [7 empty] | 1102
Итого по разделу 5 МОНТАЖНЫЕ РАБОТЫ. | [7 empty] | 5762 |  |  |  |  | 123.48
2.65
ИТОГИ ПО СМЕТЕ:
ИТОГИ В БАЗИСНЫХ ЦЕНАХ
Итого прямые затраты по смете в ценах 2001г. | [7 empty] | 53479 | 1428 | 178 | 3872 |  | 102.9
[10 empty] | 35 |  |  | 2.21
Итого прямые затраты по смете с учетом коэффициентов к итогам | [7 empty] | 53800 | 1712 | 215 | 3872 |  | 123.48
[10 empty] | 42 |  |  | 2.65
Накладные расходы | [7 empty] | 1533
Сметная прибыль | [7 empty] | 1102
Итоги по смете:
Итого по разделу 1 ОБОРУДОВАНИЕ ПО ПРАЙСАМ | [7 empty] | 46315
Итого по разделу 2 ОБОРУДОВАНИЕ ПО ФССЦ | [7 empty] | 1686
Итого по разделу 3 МАТЕРИАЛЫ ПО ПРАЙСАМ | [7 empty] | 1364
Итого по разделу 4 МАТЕРИАЛЫ ПО ФЭРам | [7 empty] | 1308
Итого по разделу 5 МОНТАЖНЫЕ РАБОТЫ. | [7 empty] | 5762 |  |  |  |  | 123.48
2.65
Итого | [7 empty] | 56435 |  |  |  |  | 123.48
2.65
В том числе:
Материалы | [7 empty] | 3872
Машины и механизмы | [7 empty] | 215
ФОТ | [7 empty] | 1754
Оборудование | [7 empty] | 48001
Накладные расходы | [7 empty] | 1533
Сметная прибыль | [7 empty] | 1102
ВСЕГО по смете | [7 empty] | 56435 |  |  |  |  | 123.48
2.65

## 02-01-012
СОГЛАСОВАНО: | [11 empty] | УТВЕРЖДАЮ:
______________ | [11 empty] | ______________
"___" ___________ 201_ г. | [11 empty] | "___" ___________ 201_ г.
ФГУП "Комбинат "Электрохимприбор"
"Монтаж автоматической пожарной сигнализации (АПС) и системы оповещения
и управления эвакуации людей при пожаре (СОУЭ) зданий в/ч 3275"
(наименование стройки)
ЛОКАЛЬНЫЙ СМЕТНЫЙ РАСЧЕТ № 02-01-012 (8849-0-ИОС5СМ11)
(локальная смета)
| на | АВТОМАТИЧЕСКУЮ ПОЖАРНУЮ СИГНАЛИЗАЦИЮ (АПС и СОУ) ЗДАНИЕ ШТАБА
Основание: Технологические решения 8849-0-ИОС5
|  | Сметная стоимость _______________________________________________________________________________________________ |  |  | 119030 |  | руб.
|  | монтажных работ _______________________________________________________________________________________________ |  |  | 105831 |  | руб.
|  | оборудования _______________________________________________________________________________________________ |  |  | 13199 |  | руб.
|  | Средства на оплату труда _______________________________________________________________________________________________ |  |  | 8843 |  | руб.
|  | Сметная трудоемкость _______________________________________________________________________________________________ |  |  | _______________________________________________________________________________________________647,98 |  | чел.час
Составлена в ценах по состоянию на 01.01.2000 г. в редакции 2009 г.
№ пп | Обосно- вание | Наименование работ и затрат | Ед. изм. | Кол. | Стоимость единицы в базисных ценах, руб. |  |  | Общая стоимость в базисных ценах, руб. |  |  |  | Затр.тр.раб-х не занятых обслуж.машин
[5 empty] | Всего | Экспл. маш. | Мат-ы | Всего | в т.ч. оплата труда | Экспл. маш. | Мат-ы | Обслуж-х машины
[5 empty] | оплата труда | в т.ч. оплата труда |  |  |  | в т.ч. оплата труда |  | на ед-цу | всего
1 | 2 | 3 | 4 | 5 | 6 | 7 | 8 | 9 | 10 | 11 | 12 | 13 | 14
Раздел 1. ОБОРУДОВАНИЕ ПО ПРАЙСАМ
Цены на оборудование и материалы , отсутствующие в базе см.прайс-листы арх. №
1 | ЗАО НВП "БОЛИТ" Г. КОРОЛЕВ МОСКОВСКАЯ ОБЛАСТЬ ПРАЙС-ЛИСТ3 кв.2012г. СТР.3 | Аккумулятор необслуживаемый 12 В, емкость 17 А/час DTМ 1217 | КОМП. | 1 | 311,8 1224,82/1,18/3,47 {индекс} |  |  | 312
(транспортные расходы 3% (пПЗ=3%); заготовительно складские расходы 1,2% (пПЗ=1,2%)) Оборудование:
ЦЕНА1224,82/1,18/3,47 {индекс}
2 | ЗАО НВП "БОЛИТ" Г. КОРОЛЕВ МОСКОВСКАЯ ОБЛАСТЬ ПРАЙС-ЛИСТ3 кв.2012г. СТР.3 | Блок разветвительно-изолирующий БРИЗ | шт | 15 | 75,34 295,94/1,18/3,47 {индекс} |  |  | 1130
(транспортные расходы 3% (пПЗ=3%); заготовительно складские расходы 1,2% (пПЗ=1,2%)) Оборудование:
ЦЕНА295,94/1,18/3,47 {индекс}
3 | ЦЕНА ООО "АЛЬТОНИКА" Г. МОСКВА ПРАЙС-ЛИСТ СТР.6 | ОХРАННЫЙ ПЕРЕДАТЧИК-КОНЦЕНТРАТОР, В КОМПЛЕКТЕ С ШТЫРЕВОЙ АНТЕННОЙ RS-202 TX8 | КОМП. | 1 | 2008,55 7890/1,18/3,47 {индекс} |  |  | 2009
(транспортные расходы 3% (пПЗ=3%); заготовительно складские расходы 1,2% (пПЗ=1,2%)) Оборудование:
ЦЕНА7890/1,18/3,47 {индекс}
4 | ЦЕНА КОМПАНИЯ "СИ-НОРД" Г. САНКТ-ПЕТЕРБУРГ ПРАЙС-ЛИСТ СТР.11 | МАЧТА АНТЕННАЯ ВЫСОТОЙ 6 М, В КОМПЛЕКТЕ МТ6 | КОМП. | 1 | 1667,17 6549/1,18/3,47 {индекс} |  |  | 1667
(транспортные расходы 3% (пПЗ=3%); заготовительно складские расходы 1,2% (пПЗ=1,2%)) Оборудование:
ЦЕНА 6549/1,18/3,47 {индекс}
5 | ЗАО НВП "БОЛИТ" Г. КОРОЛЕВ МОСКОВСКАЯ ОБЛАСТЬ ПРАЙС-ЛИСТкв.2012г. СТР.2 | Световое табло Молния-12В/24В | КОМП. | 12 | 84 330,00/1,18/3,47 {индекс} |  |  | 1008
(транспортные расходы 3% (пПЗ=3%); заготовительно складские расходы 1,2% (пПЗ=1,2%)) Оборудование:
ЦЕНА330,00/1,18/3,47 {индекс}
6 | ЦЕНА ООО "АЛЬТОНИКА" Г. МОСКВА ПРАЙС-ЛИСТ СТР. | АНТЕННА ОБЪЕКТОВАЯ, В КОМПЛЕКТЕ С ФИДЕРОМ 3 М АН2-433 | КОМП. | 1 | 252,02 990/1,18/3,47 {индекс} |  |  | 252
(транспортные расходы 3% (пПЗ=3%); заготовительно складские расходы 1,2% (пПЗ=1,2%)) Оборудование:
ЦЕНА 990/1,18/3,47 {индекс}
ИТОГИ В БАЗИСНЫХ ЦЕНАХ
Итого прямые затраты по разделу в ценах 2001г. | [7 empty] | 6378
Итоги по разделу 1 ОБОРУДОВАНИЕ ПО ПРАЙСАМ :
Оборудование:
Итого Поз. 1-6 | [7 empty] | 6378
Итого | [7 empty] | 6378
В том числе:
Оборудование | [7 empty] | 6378
Итого по разделу 1 ОБОРУДОВАНИЕ ПО ПРАЙСАМ | [7 empty] | 6378
Раздел 2. ОБОРУДОВАНИЕ ПО ФЭРам
7 | ФССЦ-509-4291 | Пульт контроля и управления охранно-пожарный, марка "С2000-М" | шт. | 1 | 627.51 |  |  | 628
Оборудование
8 | ФССЦ-509-4296 | Контроллер двухпроводной линии связи, марка "С2000-КДЛ" | шт. | 1 | 175.63 |  |  | 176
Оборудование
9 | ФССЦ-509-4293 | Блок индикации, марка "С2000-БИ" | шт. | 1 | 473.91 |  |  | 474
Оборудование
10 | ФССЦ-509-3762 | Извещатель пожарный ручной ИПР-513-3А | шт. | 11 | 253.87 |  |  | 2793
Оборудование
11 | ФССЦ-509-4542 | Источник бесперебойного питания СКАТ-1200У | шт. | 1 | 1686.41 |  |  | 1686
Оборудование
12 | ФССЦ-509-4519 | Оповещатель светозвуковой охранно-пожарный, марка "МАЯК-12-3М1" | шт. | 17 | 62.58 |  |  | 1064
Оборудование
ИТОГИ В БАЗИСНЫХ ЦЕНАХ
Итого прямые затраты по разделу в ценах 2001г. | [7 empty] | 6821
Итоги по разделу 2 ОБОРУДОВАНИЕ ПО ФЭРам :
Оборудование:
Итого Поз. 7-12 | [7 empty] | 6821
Итого | [7 empty] | 6821
В том числе:
Оборудование | [7 empty] | 6821
Итого по разделу 2 ОБОРУДОВАНИЕ ПО ФЭРам | [7 empty] | 6821
Раздел 3. МАТЕРИАЛЫ ПО ФЭРам
13 | ФССЦ-509-3780 | Извещатель пожарный дымовой ДИП-34А-01 | шт. | 75 | 326.59 |  | 326.59 | 24494 |  |  | 24494
Материалы для монтажных работ
14 | ФССЦ-501-1721 | Кабель для систем пожарной сигнализации с однопроволочными медными жилами, с изоляцией из огнестойкой кремнийорганической резины, в оболочке из ПВХ пластиката, не распространяющий горение, с низким дымо- и газовыделением марки KПСЭнг(A)-FRLS 1x2x1,5 | 1000 м | 0.005 | 29743.7 |  | 29743.7 | 149 |  |  | 149
Материалы для монтажных работ
15 | ФССЦ-501-1720 | Кабель для систем пожарной сигнализации с однопроволочными медными жилами, с изоляцией из огнестойкой кремнийорганической резины, в оболочке из ПВХ пластиката, не распространяющий горение, с низким дымо- и газовыделением марки KПСЭнг(A)-FRLS 1x2x1,0,KПСЭнг(A)-FRLS 1x2x0,75 | 1000 м | 0.85 | 22471.21 |  | 22471.21 | 19101 |  |  | 19101
Материалы для монтажных работ
16 | ФССЦ-509-3539 прим. | Кабель-канал пластиковый с аксессуарами | м | 320 | 78.16 |  | 78.16 | 25011 |  |  | 25011
Материалы для монтажных работ
17 | ФССЦ-101-3127 | Рукава металлические диаметром 10 мм РЗ-Ц-Х | м | 50 | 4.92 |  | 4.92 | 246 |  |  | 246
Материалы для монтажных работ
18 | ФССЦ-503-0449 прим. | Коробка КК-8М | шт. | 20 | 2.98 |  | 2.98 | 60 |  |  | 60
Материалы для монтажных работ
ИТОГИ В БАЗИСНЫХ ЦЕНАХ
Итого прямые затраты по разделу в ценах 2001г. | [7 empty] | 69061 |  |  | 69061
Итоги по разделу 3 МАТЕРИАЛЫ ПО ФЭРам :
Материалы для монтажных работ:
Итого Поз. 13-18 | [7 empty] | 69061
Итого | [7 empty] | 69061
В том числе:
Материалы | [7 empty] | 69061
Итого по разделу 3 МАТЕРИАЛЫ ПО ФЭРам | [7 empty] | 69061
Раздел 4. МОНТАЖНЫЕ РАБОТЫ.
19 | ТЕРм10-08-001-01 | Приборы ПС приемно-контрольные, пусковые, концентратор: блок базовый на 10 лучей (С200-КДЛ,С200-М) | 1 шт. | 2 | 117.52 | 0.46 | 15.04 | 235 | 204 | 1 | 30 | 7.2 | 14.4
|  | Монтаж оборудования: НР (196 руб.): 80% от ФОТ СП (147 руб.): 60% от ФОТ |  |  | 102.02
20 | ТЕРм10-08-001-13 | Устройства промежуточные (Блок индикации,БРИЗ) | 1 шт. | 16 | 64.92 | 0.37 | 7.03 | 1039 | 920 | 6 | 113 | 4 | 64
|  | Монтаж оборудования: НР (883 руб.): 80% от ФОТ СП (662 руб.): 60% от ФОТ |  |  | 57.52
21 | ТЕРм10-08-002-01 | Извещатель ПС автоматический тепловой электро-контактный, магнитоконтактный в нормальном исполнении (ДИП-34А-01,ИПР) | 1 шт. | 86 | 13.84 | 0.17 | 2.29 | 1190 | 979 | 15 | 196 | 0.84 | 72.24
|  | Монтаж оборудования: НР (940 руб.): 80% от ФОТ СП (705 руб.): 60% от ФОТ |  |  | 11.38
22 | ТЕРм10-08-003-03 | Блок питания | 1 шт. | 1 | 59.97 | 0.37 | 7.83 | 60 | 52 |  | 8 | 3.6 | 3.6
|  | Монтаж оборудования: НР (50 руб.): 80% от ФОТ СП (37 руб.): 60% от ФОТ |  |  | 51.77
23 | ТЕРм10-08-001-03 | Приборы ПС приемно-контрольные, пусковые, концентратор( RS-202 TX8) | 10 лучей | 0.8 | 97.72 | 0.46 | 21.82 | 78 | 60 |  | 18 | 5.4 | 4.32
|  | Монтаж оборудования: НР (58 руб.): 80% от ФОТ СП (43 руб.): 60% от ФОТ |  |  | 75.44
24 | ТЕРм10-05-001-04 | Установка мачты и новой антенны, прокладка и разделка кабеля снижения от антенны до головной усилительной станции, полный цикл измерений по каждому каналу качества изображения на антенну, для 1-5 каналов | 1 антенна | 1 | 354.18 |  | 6.94 | 354 | 347 |  | 7 | 23.8 | 23.8
|  | Монтаж радиотелевизионного и электронного оборудования: НР (383 руб.): 92% от ФОТ СП (270 руб.): 65% от ФОТ |  |  | 347.24
25 | ТЕРм08-03-593-10 | Световые настенные указатели | 100 шт. | 0.12 | 2523.44 | 556.95 | 594.64 | 303 | 165 | 67 | 71 | 98.2 | 11.78
|  | Электромонтажные работы на других объектах: НР (190 руб.): 95% от ФОТ СП (130 руб.): 65% от ФОТ |  |  | 1371.85 | 20.38 |  |  |  | 2 |  | 1.12 | 0.13
26 | ТЕРм08-01-081-01 | Аппарат (кнопка, ключ управления, замок электромагнитной блокировки, звуковой сигнал, сигнальная лампа) управления и сигнализации, количество подключаемых концов до 2 (Оповвещатель МАЯК) | 1 шт. | 17 | 29.8 | 11.69 | 2.8 | 507 | 260 | 199 | 48 | 1.13 | 19.21
|  | Электромонтажные работы на других объектах: НР (310 руб.): 95% от ФОТ СП (212 руб.): 65% от ФОТ |  |  | 15.31 | 0.73 |  |  |  | 12 |  | 0.04 | 0.68
27 | ТЕРм10-08-005-03 | Кабель (провод) двух- и трехжильный с разделительным основанием по стенам и потолкам, прокладываемый по основаниям: бетонным и металлическим | 100 м | 4.85 | 1540.77 | 28.6 | 1051.47 | 7473 | 2234 | 139 | 5100 | 34 | 164.9
|  | Монтаж оборудования: НР (2145 руб.): 80% от ФОТ СП (1609 руб.): 60% от ФОТ |  |  | 460.7
28 | ТЕРм08-02-399-01 | Кабель (провод) в коробах, сечением до 6 мм2 | 100 м | 3.2 | 189.23 | 56.09 | 86.5 | 606 | 149 | 179 | 278 | 3.52 | 11.26
|  | Электромонтажные работы на других объектах: НР (260 руб.): 95% от ФОТ СП (178 руб.): 65% от ФОТ |  |  | 46.64 | 24.55 |  |  |  | 79 |  | 1.57 | 5.02
29 | ТЕРм08-02-412-01 | Затягивание провода в проложенные трубы и металлические рукава первого одножильного или многожильного в общей оплетке, суммарное сечение до 2,5 мм2 | 100 м | 0.5 | 658.05 | 2.92 | 580.8 | 329 | 37 | 1 | 291 | 5.61 | 2.81
|  | Электромонтажные работы на других объектах: НР (42 руб.): 95% от ФОТ СП (29 руб.): 65% от ФОТ |  |  | 74.33 | 0.18 | [5 empty] | 0.01 | 0.01
30 | ТЕРм08-02-396-05 | Короб металлический по стенам и потолкам, длина 2 м | 100 м | 3.2 | 1840.21 | 788.16 | 553.85 | 5889 | 1594 | 2522 | 1773 | 37.6 | 120.32
|  | Электромонтажные работы на других объектах: НР (2557 руб.): 95% от ФОТ СП (1750 руб.): 65% от ФОТ |  |  | 498.2 | 202.95 |  |  |  | 649 |  | 12.78 | 40.9
31 | ТЕРм08-02-411-01 | Рукав металлический наружным диаметром до 48 мм | 100 м | 0.5 | 3947.41 | 240.22 | 3247.41 | 1974 | 230 | 120 | 1624 | 34.7 | 17.35
|  | Электромонтажные работы на других объектах: НР (264 руб.): 95% от ФОТ СП (181 руб.): 65% от ФОТ |  |  | 459.78 | 4 |  |  |  | 2 |  | 0.22 | 0.11
32 | ТЕРм10-08-019-01 | Коробка ответвительная на стене | 1 шт. | 20 | 7.32 |  | 0.44 | 146 | 138 |  | 8 | 0.5 | 10
|  | Монтаж оборудования: НР (133 руб.): 80% от ФОТ СП (100 руб.): 60% от ФОТ |  |  | 6.88
ИТОГИ В БАЗИСНЫХ ЦЕНАХ
Итого прямые затраты по разделу в ценах 2001г. | [7 empty] | 20183 | 7369 | 3249 | 9565 |  | 539.99
[10 empty] | 744 |  |  | 46.85
Итого прямые затраты по разделу с учетом коэффициентов к итогам | [7 empty] | 22306 | 8843 | 3898 | 9565 |  | 647.98
[10 empty] | 892 |  |  | 56.22
Накладные расходы | [7 empty] | 8411
Сметная прибыль | [7 empty] | 6053
Итоги по разделу 4 МОНТАЖНЫЕ РАБОТЫ. :
Монтаж оборудования:
Итого Поз. 19-23, 27, 32 с учетом к-тов к итогам, НР и СП | [7 empty] | 18879 |  |  |  |  | 400.15
Монтаж радиотелевизионного и электронного оборудования:
Итого Поз. 24 с учетом к-тов к итогам, НР и СП | [7 empty] | 1076 |  |  |  |  | 28.56
Электромонтажные работы на других объектах:
Итого Поз. 25-26, 28-31 с учетом к-тов к итогам, НР и СП | [7 empty] | 16815 |  |  |  |  | 219.27
56.22
Итого | [7 empty] | 36770 |  |  |  |  | 647.98
56.22
В том числе:
Материалы | [7 empty] | 9565
Машины и механизмы | [7 empty] | 3898
ФОТ | [7 empty] | 9735
Накладные расходы | [7 empty] | 8411
Сметная прибыль | [7 empty] | 6053
Итого по разделу 4 МОНТАЖНЫЕ РАБОТЫ. | [7 empty] | 36770 |  |  |  |  | 647.98
56.22
ИТОГИ ПО СМЕТЕ:
ИТОГИ В БАЗИСНЫХ ЦЕНАХ
Итого прямые затраты по смете в ценах 2001г. | [7 empty] | 102443 | 7369 | 3249 | 78626 |  | 539.99
[10 empty] | 744 |  |  | 46.85
Итого прямые затраты по смете с учетом коэффициентов к итогам | [7 empty] | 104566 | 8843 | 3898 | 78626 |  | 647.98
[10 empty] | 892 |  |  | 56.22
Накладные расходы | [7 empty] | 8411
Сметная прибыль | [7 empty] | 6053
Итоги по смете:
Итого по разделу 1 ОБОРУДОВАНИЕ ПО ПРАЙСАМ | [7 empty] | 6378
Итого по разделу 2 ОБОРУДОВАНИЕ ПО ФЭРам | [7 empty] | 6821
Итого по разделу 3 МАТЕРИАЛЫ ПО ФЭРам | [7 empty] | 69061
Итого по разделу 4 МОНТАЖНЫЕ РАБОТЫ. | [7 empty] | 36770 |  |  |  |  | 647.98
56.22
Итого | [7 empty] | 119030 |  |  |  |  | 647.98
56.22
В том числе:
Материалы | [7 empty] | 78626
Машины и механизмы | [7 empty] | 3898
ФОТ | [7 empty] | 9735
Оборудование | [7 empty] | 13199
Накладные расходы | [7 empty] | 8411
Сметная прибыль | [7 empty] | 6053
ВСЕГО по смете | [7 empty] | 119030 |  |  |  |  | 647.98
56.22

## 02-01-014
СОГЛАСОВАНО: | [11 empty] | УТВЕРЖДАЮ:
______________ | [11 empty] | ______________
"___" ___________ 201_ г. | [11 empty] | "___" ___________ 201_ г.
ФГУП "Комбинат "Электрохимприбор"
"Монтаж автоматической пожарной сигнализации (АПС) и системы оповещения
и управления эвакуации людей при пожаре (СОУЭ) зданий в/ч 3275"
(наименование стройки)
ЛОКАЛЬНЫЙ СМЕТНЫЙ РАСЧЕТ № 02-01-014 (8849-0-ИОС5СМ13)
(локальная смета)
| на | АВТОМАТИЧЕСКУЮ ПОЖАРНУЮ СИГНАЛИЗАЦИЮ (АПС и СОУЭ).ЗДАНИЕ СТОЛОВОЙ
Основание: Техногогические решения 8849-0-ИОС5
|  | Сметная стоимость _______________________________________________________________________________________________ |  |  | 76864 |  | руб.
|  | монтажных работ _______________________________________________________________________________________________ |  |  | 68243 |  | руб.
|  | оборудования _______________________________________________________________________________________________ |  |  | 8621 |  | руб.
|  | Средства на оплату труда _______________________________________________________________________________________________ |  |  | 7947 |  | руб.
|  | Сметная трудоемкость _______________________________________________________________________________________________ |  |  | _______________________________________________________________________________________________573,57 |  | чел.час
Составлена в ценах по состоянию на 01.01.2000 г. в редакции 2009 г.
№ пп | Обосно- вание | Наименование работ и затрат | Ед. изм. | Кол. | Стоимость единицы в базисных ценах, руб. |  |  | Общая стоимость в базисных ценах, руб. |  |  |  | Затр.тр.раб-х не занятых обслуж.машин
[5 empty] | Всего | Экспл. маш. | Мат-ы | Всего | в т.ч. оплата труда | Экспл. маш. | Мат-ы | Обслуж-х машины
[5 empty] | оплата труда | в т.ч. оплата труда |  |  |  | в т.ч. оплата труда |  | на ед-цу | всего
1 | 2 | 3 | 4 | 5 | 6 | 7 | 8 | 9 | 10 | 11 | 12 | 13 | 14
Раздел 1. ОБОРУДОВАНИЕ ПО ПРАЙСАМ
Цены на оборудование и материалы , отсутствующие в базе см.прайс-листы арх. № 96663 пф
1 | ЗАО НВП "БОЛИТ" Г. КОРОЛЕВ МОСКОВСКАЯ ОБЛАСТЬ ПРАЙС-ЛИСТ СТР.3 | Приемно-контрольный прибор Сигнал-20М | КОМП. | 1 | 739,11 2903,37/1,18/3,47 {индекс} |  |  | 739
(транспортные расходы (пПЗ=3%); заготовительно складские расходы (пПЗ=1,2%)) Оборудование:
ЦЕНА 2903,37/1,18/3,47 {индекс}
2 | ЗАО НВП "БОЛИТ" Г. КОРОЛЕВ МОСКОВСКАЯ ОБЛАСТЬ ПРАЙС-ЛИСТ3 кв.2012г. СТР.3 | Аккумулятор необслуживаемый 12 В, емкость 17 А/час DTМ 1217 | КОМП. | 1 | 311,8 1224,82/1,18/3,47 {индекс} |  |  | 312
(транспортные расходы (пПЗ=3%); заготовительно складские расходы (пПЗ=1,2%)) Оборудование:
ЦЕНА1224,82/1,18/3,47 {индекс}
3 | ЗАО НВП "БОЛИТ" Г. КОРОЛЕВ МОСКОВСКАЯ ОБЛАСТЬ ПРАЙС-ЛИСТкв.2012г. СТР.2 | Световое табло Молния-12В/24В | КОМП. | 10 | 84 330,00/1,18/3,47 {индекс} |  |  | 840
(транспортные расходы (пПЗ=3%); заготовительно складские расходы (пПЗ=1,2%)) Оборудование:
ЦЕНА330,00/1,18/3,47 {индекс}
ИТОГИ В БАЗИСНЫХ ЦЕНАХ
Итого прямые затраты по разделу в ценах 2001г. | [7 empty] | 1891
Итоги по разделу 1 ОБОРУДОВАНИЕ ПО ПРАЙСАМ :
Оборудование:
Итого Поз. 1-3 | [7 empty] | 1891
Итого | [7 empty] | 1891
Справочно, в ценах 2001г.:
Оборудование | [7 empty] | 1891
Итого по разделу 1 ОБОРУДОВАНИЕ ПО ПРАЙСАМ | [7 empty] | 1891
Раздел 2. ОБОРУДОВАНИЕ ПО ФЭРам
4 | ФССЦ-509-1898 | Извещатель пожарный ручной ИПР-3СУ | шт. | 4 | 75.11 |  |  | 300
Оборудование
5 | ФССЦ-509-4542 | Источник бесперебойного питания СКАТ-1200У | шт. | 1 | 1686.41 |  |  | 1686
Оборудование
6 | ФССЦ-509-1449 прим. | Прибор речевого оповещения РУПОР | шт. | 4 | 912.43 |  |  | 3650
Оборудование
7 | ФССЦ-509-4522 | Модуль акустический марка "AM" исп. 1 | шт. | 12 | 91.16 |  |  | 1094
Оборудование
ИТОГИ В БАЗИСНЫХ ЦЕНАХ
Итого прямые затраты по разделу в ценах 2001г. | [7 empty] | 6730
Итоги по разделу 2 ОБОРУДОВАНИЕ ПО ФЭРам :
Оборудование:
Итого Поз. 4-7 | [7 empty] | 6730
Итого | [7 empty] | 6730
Справочно, в ценах 2001г.:
Оборудование | [7 empty] | 6730
Итого по разделу 2 ОБОРУДОВАНИЕ ПО ФЭРам | [7 empty] | 6730
Раздел 3. МАТЕРИАЛЫ ПО ФЭРам
8 | ФССЦ-509-3802 | Извещатель пожарный дымовой ИП212-45 (ДИП-45 "Марко") | шт. | 100 | 72.1 |  | 72.1 | 7210 |  |  | 7210
Материалы для монтажных работ
9 | ФССЦ-509-1889 | Извещатель пожарный тепловой ИП-101-3А | шт. | 14 | 33.99 |  | 33.99 | 476 |  |  | 476
Материалы для монтажных работ
10 | ФССЦ-501-1721 | Кабель для систем пожарной сигнализации с однопроволочными медными жилами, с изоляцией из огнестойкой кремнийорганической резины, в оболочке из ПВХ пластиката, не распространяющий горение, с низким дымо- и газовыделением марки KПСЭнг(A)-FRLS 1x2x1,5 | 1000 м | 0.005 | 29743.7 |  | 29743.7 | 149 |  |  | 149
Материалы для монтажных работ
11 | ФССЦ-501-1720 прим. | Кабель для систем пожарной сигнализации с однопроволочными медными жилами, с изоляцией из огнестойкой кремнийорганической резины, в оболочке из ПВХ пластиката, не распространяющий горение, с низким дымо- и газовыделением марки KПСЭнг(A)-FRLS 1x2x1,0 (1Х2Х0,75) | 1000 м | 0.4 | 22471.21 |  | 22471.21 | 8988 |  |  | 8988
Материалы для монтажных работ
12 | ФССЦ-509-3539 прим. | Кабель-канал пластиковый с аксессуарами | м | 290 | 78.16 |  | 78.16 | 22666 |  |  | 22666
Материалы для монтажных работ
13 | ФССЦ-101-3127 | Рукава металлические диаметром 10 мм РЗ-Ц-Х | м | 30 | 4.92 |  | 4.92 | 148 |  |  | 148
Материалы для монтажных работ
14 | ФССЦ-503-0449 прим. | Коробка КК-8М | шт. | 35 | 2.98 |  | 2.98 | 104 |  |  | 104
Материалы для монтажных работ
ИТОГИ В БАЗИСНЫХ ЦЕНАХ
Итого прямые затраты по разделу в ценах 2001г. | [7 empty] | 39741 |  |  | 39741
Итоги по разделу 3 МАТЕРИАЛЫ ПО ФЭРам :
Материалы для монтажных работ:
Итого Поз. 8-14 | [7 empty] | 39741
Итого | [7 empty] | 39741
Справочно, в ценах 2001г.:
Материалы | [7 empty] | 39741
Итого по разделу 3 МАТЕРИАЛЫ ПО ФЭРам | [7 empty] | 39741
Раздел 4. МОНТАЖНЫЕ РАБОТЫ.
15 | ТЕРм10-08-001-02 | Приборы ПС приемно-контрольные, пусковые, концентратор блок базовый на 20 лучей (С20м) | 1 шт. | 1 | 187.59 | 0.46 | 21.34 | 188 | 166 |  | 22 | 11.7 | 11.7
|  | Монтаж оборудования: НР (159 руб.): 80% от ФОТ СП (119 руб.): 60% от ФОТ |  |  | 165.79
16 | ТЕРм10-08-001-11 | Устройства промежуточные( АМ) | 1 шт. | 12 | 218.26 | 0.37 | 13.63 | 2619 | 2451 | 4 | 164 | 14 | 168
|  | Монтаж оборудования: НР (2353 руб.): 80% от ФОТ СП (1765 руб.): 60% от ФОТ |  |  | 204.26
17 | ТЕРм10-08-002-01 | Извещатель ПС автоматический тепловой электро-контактный, магнитоконтактный в нормальном исполнении (ИП,ИПР) | 1 шт. | 118 | 13.84 | 0.17 | 2.29 | 1633 | 1343 | 20 | 270 | 0.84 | 99.12
|  | Монтаж оборудования: НР (1290 руб.): 80% от ФОТ СП (967 руб.): 60% от ФОТ |  |  | 11.38
18 | ТЕРм10-08-003-03 | Блок питания (Скад-1200у) | 1 шт. | 1 | 59.97 | 0.37 | 7.83 | 60 | 52 |  | 8 | 3.6 | 3.6
|  | Монтаж оборудования: НР (50 руб.): 80% от ФОТ СП (37 руб.): 60% от ФОТ |  |  | 51.77
19 | ТЕРм10-04-101-07 | Громкоговоритель или звуковая колонка в помещении (Прибор РУПОР) | 1 шт. | 4 | 49.43 |  | 23.87 | 198 | 102 |  | 96 | 2 | 8
|  | Монтаж радиотелевизионного и электронного оборудования: НР (112 руб.): 92% от ФОТ СП (79 руб.): 65% от ФОТ |  |  | 25.56
20 | ТЕРм08-03-593-10 | Световые настенные указатели (Молния-12) | 100 шт. | 0.1 | 2523.44 | 556.95 | 594.64 | 252 | 137 | 56 | 59 | 98.2 | 9.82
|  | Электромонтажные работы на других объектах: НР (158 руб.): 95% от ФОТ СП (108 руб.): 65% от ФОТ |  |  | 1371.85 | 20.38 |  |  |  | 2 |  | 1.12 | 0.11
21 | ТЕРм10-08-005-03 | Кабель (провод) двух- и трехжильный с разделительным основанием по стенам и потолкам, прокладываемый по основаниям: бетонным и металлическим | 100 м | 0.85 | 1540.77 | 28.6 | 1051.47 | 1310 | 392 | 24 | 894 | 34 | 28.9
|  | Монтаж оборудования: НР (376 руб.): 80% от ФОТ СП (282 руб.): 60% от ФОТ |  |  | 460.7
22 | ТЕРм08-02-399-01 | Кабель (провод) в коробах, сечением до 6 мм2 | 100 м | 2.9 | 189.23 | 56.09 | 86.5 | 549 | 135 | 163 | 251 | 3.52 | 10.21
|  | Электромонтажные работы на других объектах: НР (235 руб.): 95% от ФОТ СП (161 руб.): 65% от ФОТ |  |  | 46.64 | 24.55 |  |  |  | 71 |  | 1.57 | 4.55
23 | ТЕРм08-02-412-01 | Затягивание провода в проложенные трубы и металлические рукава первого одножильного или многожильного в общей оплетке, суммарное сечение до 2,5 мм2 | 100 м | 0.3 | 658.05 | 2.92 | 580.8 | 197 | 22 | 1 | 174 | 5.61 | 1.68
|  | Электромонтажные работы на других объектах: НР (25 руб.): 95% от ФОТ СП (17 руб.): 65% от ФОТ |  |  | 74.33 | 0.18 | [5 empty] | 0.01
24 | ТЕРм08-02-411-01 | Рукав металлический наружным диаметром до 48 мм | 100 м | 0.3 | 3947.41 | 240.22 | 3247.41 | 1184 | 138 | 72 | 974 | 34.7 | 10.41
|  | Электромонтажные работы на других объектах: НР (159 руб.): 95% от ФОТ СП (109 руб.): 65% от ФОТ |  |  | 459.78 | 4 |  |  |  | 1 |  | 0.22 | 0.07
25 | ТЕРм08-02-396-05 | Короб металлический по стенам и потолкам, длина 2 м | 100 м | 2.9 | 1840.21 | 788.16 | 553.85 | 5337 | 1445 | 2286 | 1606 | 37.6 | 109.04
|  | Электромонтажные работы на других объектах: НР (2319 руб.): 95% от ФОТ СП (1587 руб.): 65% от ФОТ |  |  | 498.2 | 202.95 |  |  |  | 589 |  | 12.78 | 37.06
26 | ТЕРм10-08-019-01 | Коробка ответвительная на стене | 1 шт. | 35 | 7.32 |  | 0.44 | 256 | 241 |  | 15 | 0.5 | 17.5
|  | Монтаж оборудования: НР (231 руб.): 80% от ФОТ СП (173 руб.): 60% от ФОТ |  |  | 6.88
ИТОГИ В БАЗИСНЫХ ЦЕНАХ
Итого прямые затраты по разделу в ценах 2001г. | [7 empty] | 13783 | 6624 | 2626 | 4533 |  | 477.98
[10 empty] | 663 |  |  | 41.79
Итого прямые затраты по разделу с учетом коэффициентов к итогам | [7 empty] | 15631 | 7947 | 3151 | 4533 |  | 573.57
[10 empty] | 795 |  |  | 50.14
Накладные расходы | [7 empty] | 7467
Сметная прибыль | [7 empty] | 5404
Итоги по разделу 4 МОНТАЖНЫЕ РАБОТЫ. :
Монтаж оборудования:
Итого Поз. 15-18, 21, 26 с учетом к-тов к итогам, НР и СП | [7 empty] | 14806 |  |  |  |  | 394.58
Монтаж радиотелевизионного и электронного оборудования:
Итого Поз. 19 с учетом к-тов к итогам, НР и СП | [7 empty] | 409 |  |  |  |  | 9.6
Электромонтажные работы на других объектах:
Итого Поз. 20, 22-25 с учетом к-тов к итогам, НР и СП | [7 empty] | 13287 |  |  |  |  | 169.39
50.14
Итого | [7 empty] | 28502 |  |  |  |  | 573.57
50.14
Справочно, в ценах 2001г.:
Материалы | [7 empty] | 4533
Машины и механизмы | [7 empty] | 3151
ФОТ | [7 empty] | 8742
Накладные расходы | [7 empty] | 7467
Сметная прибыль | [7 empty] | 5404
Итого по разделу 4 МОНТАЖНЫЕ РАБОТЫ. | [7 empty] | 28502 |  |  |  |  | 573.57
50.14
ИТОГИ ПО СМЕТЕ:
ИТОГИ В БАЗИСНЫХ ЦЕНАХ
Итого прямые затраты по смете в ценах 2001г. | [7 empty] | 62145 | 6624 | 2626 | 44274 |  | 477.98
[10 empty] | 663 |  |  | 41.79
Итого прямые затраты по смете с учетом коэффициентов к итогам | [7 empty] | 63993 | 7947 | 3151 | 44274 |  | 573.57
[10 empty] | 795 |  |  | 50.14
Накладные расходы | [7 empty] | 7467
Сметная прибыль | [7 empty] | 5404
Итоги по смете:
Итого по разделу 1 ОБОРУДОВАНИЕ ПО ПРАЙСАМ | [7 empty] | 1891
Итого по разделу 2 ОБОРУДОВАНИЕ ПО ФЭРам | [7 empty] | 6730
Итого по разделу 3 МАТЕРИАЛЫ ПО ФЭРам | [7 empty] | 39741
Итого по разделу 4 МОНТАЖНЫЕ РАБОТЫ. | [7 empty] | 28502 |  |  |  |  | 573.57
50.14
Итого | [7 empty] | 76864 |  |  |  |  | 573.57
50.14
Справочно, в ценах 2001г.:
Материалы | [7 empty] | 44274
Машины и механизмы | [7 empty] | 3151
ФОТ | [7 empty] | 8742
Оборудование | [7 empty] | 8621
Накладные расходы | [7 empty] | 7467
Сметная прибыль | [7 empty] | 5404
ВСЕГО по смете | [7 empty] | 76864 |  |  |  |  | 573.57
50.14

## 02-01-015
СОГЛАСОВАНО: | [11 empty] | УТВЕРЖДАЮ:
______________ | [11 empty] | ______________
"___" ___________ 201_ г. | [11 empty] | "___" ___________ 201_ г.
ФГУП "Комбинат "Электрохимприбор"
"Монтаж автоматической пожарной сигнализации (АПС) и системы оповещения
и управления эвакуации людей при пожаре (СОУЭ) зданий в/ч 3275"
(наименование стройки)
ЛОКАЛЬНЫЙ СМЕТНЫЙ РАСЧЕТ № 02-01-015 (8849-0-ИОС5СМ14)
(локальная смета)
| на | АВТОМАТИЧЕСКУЮ ПОЖАРНУЮ СИГНАЛИЗАЦИЮ (АПС и СОУЭ) . СПОРТЗАЛ
Основание: Технологические решения 8849-0-ИОС5
|  | Сметная стоимость _______________________________________________________________________________________________ |  |  | 30151 |  | руб.
|  | монтажных работ _______________________________________________________________________________________________ |  |  | 26740 |  | руб.
|  | оборудования _______________________________________________________________________________________________ |  |  | 3411 |  | руб.
|  | Средства на оплату труда _______________________________________________________________________________________________ |  |  | ___________________________2593 |  | руб.
|  | Сметная трудоемкость _______________________________________________________________________________________________ |  |  | _______________________________________________________________________________________________166,24 |  | чел.час
Составлена в ценах по состоянию на 01.01.2000 г. в редакции 2009 г.
№ пп | Обосно- вание | Наименование работ и затрат | Ед. изм. | Кол. | Стоимость единицы в базисных ценах, руб. |  |  | Общая стоимость в базисных ценах, руб. |  |  |  | Затр.тр.раб-х не занятых обслуж.машин
[5 empty] | Всего | Экспл. маш. | Мат-ы | Всего | в т.ч. оплата труда | Экспл. маш. | Мат-ы | Обслуж-х машины
[5 empty] | оплата труда | в т.ч. оплата труда |  |  |  | в т.ч. оплата труда |  | на ед-цу | всего
1 | 2 | 3 | 4 | 5 | 6 | 7 | 8 | 9 | 10 | 11 | 12 | 13 | 14
Раздел 1. ОБОРУДОВАНИЕ ПО ПРАЙСАМ
Цены на оборудование и материалы , отсутствующие в базе см.прайс-листы арх. № 96663 пф
1 | ЗАО НВП "БОЛИТ" Г. КОРОЛЕВ МОСКОВСКАЯ ОБЛАСТЬ ПРАЙС-ЛИСТ3 кв.2012г. СТР.3 | Аккумулятор необслуживаемый 12 В, емкость 17 А/час DTМ 1217 | КОМП. | 1 | 311,8 1224,82/1,18/3,47 {индекс} |  |  | 312
(транспортные расходы (пПЗ=3%); заготовительно складские расходы (пПЗ=1,2%)) Оборудование:
ЦЕНА1224,82/1,18/3,47 {индекс}
2 | ЗАО НВП "БОЛИТ" Г. КОРОЛЕВ МОСКОВСКАЯ ОБЛАСТЬ ПРАЙС-ЛИСТ3 кв.2012г. СТР.4 | Приемно-контрольный прибор Сигнал-10 | КОМП. | 1 | 382,1 1500,96/1,18/3,47 {индекс} |  |  | 382
(транспортные расходы (пПЗ=3%); заготовительно складские расходы (пПЗ=1,2%)) Оборудование:
ЦЕНА1500,96/1,18/3,47 {индекс}
3 | ЗАО НВП "БОЛИТ" Г. КОРОЛЕВ МОСКОВСКАЯ ОБЛАСТЬ ПРАЙС-ЛИСТкв.2012г. СТР.2 | Световое табло Молния-12В/24В | КОМП. | 2 | 84 330,00/1,18/3,47 {индекс} |  |  | 168
(транспортные расходы (пПЗ=3%); заготовительно складские расходы (пПЗ=1,2%)) Оборудование:
ЦЕНА330,00/1,18/3,47 {индекс}
ИТОГИ В БАЗИСНЫХ ЦЕНАХ
Итого прямые затраты по разделу в ценах 2001г. | [7 empty] | 862
Итоги по разделу 1 ОБОРУДОВАНИЕ ПО ПРАЙСАМ :
Оборудование:
Итого Поз. 1-3 | [7 empty] | 862
Итого | [7 empty] | 862
Справочно, в ценах 2001г.:
Оборудование | [7 empty] | 862
Итого по разделу 1 ОБОРУДОВАНИЕ ПО ПРАЙСАМ | [7 empty] | 862
Раздел 2. ОБОРУДОВАНИЕ ПО ФЭРам
4 | ФССЦ-509-1898 | Извещатель пожарный ручной ИПР-3СУ | шт. | 4 | 75.11 |  |  | 300
Оборудование
5 | ФССЦ-509-4542 | Источник бесперебойного питания СКАТ-1200У | шт. | 1 | 1686.41 |  |  | 1686
Оборудование
6 | ФССЦ-509-4519 | Оповещатель светозвуковой охранно-пожарный, марка "МАЯК-12-3М1" | шт. | 9 | 62.58 |  |  | 563
Оборудование
ИТОГИ В БАЗИСНЫХ ЦЕНАХ
Итого прямые затраты по разделу в ценах 2001г. | [7 empty] | 2549
Итоги по разделу 2 ОБОРУДОВАНИЕ ПО ФЭРам :
Оборудование:
Итого Поз. 4-6 | [7 empty] | 2549
Итого | [7 empty] | 2549
Справочно, в ценах 2001г.:
Оборудование | [7 empty] | 2549
Итого по разделу 2 ОБОРУДОВАНИЕ ПО ФЭРам | [7 empty] | 2549
Раздел 3. МАТЕРИАЛЫ ПО ФЭРам
7 | ФССЦ-509-3802 | Извещатель пожарный дымовой ИП212-45 (ДИП-45 "Марко") | шт. | 34 | 72.1 |  | 72.1 | 2451 |  |  | 2451
Материалы для монтажных работ
8 | ФССЦ-501-1721 | Кабель для систем пожарной сигнализации с однопроволочными медными жилами, с изоляцией из огнестойкой кремнийорганической резины, в оболочке из ПВХ пластиката, не распространяющий горение, с низким дымо- и газовыделением марки KПСЭнг(A)-FRLS 1x2x1,5 | 1000 м | 0.005 | 29743.7 |  | 29743.7 | 149 |  |  | 149
Материалы для монтажных работ
9 | ФССЦ-501-1720 прим. | Кабель для систем пожарной сигнализации с однопроволочными медными жилами, с изоляцией из огнестойкой кремнийорганической резины, в оболочке из ПВХ пластиката, не распространяющий горение, с низким дымо- и газовыделением марки KПСЭнг(A)-FRLS 1x2x1,0 (1Х2Х0,75) | 1000 м | 0.18 | 22471.21 |  | 22471.21 | 4045 |  |  | 4045
Материалы для монтажных работ
10 | ФССЦ-509-3539 прим. | Кабель-канал пластиковый с аксессуарами | м | 125 | 78.16 |  | 78.16 | 9770 |  |  | 9770
Материалы для монтажных работ
11 | ФССЦ-101-3127 | Рукава металлические диаметром 10 мм РЗ-Ц-Х | м | 30 | 4.92 |  | 4.92 | 148 |  |  | 148
Материалы для монтажных работ
12 | ФССЦ-503-0449 прим. | Коробка КК-8М | шт. | 20 | 2.98 |  | 2.98 | 60 |  |  | 60
Материалы для монтажных работ
ИТОГИ В БАЗИСНЫХ ЦЕНАХ
Итого прямые затраты по разделу в ценах 2001г. | [7 empty] | 16623 |  |  | 16623
Итоги по разделу 3 МАТЕРИАЛЫ ПО ФЭРам :
Материалы для монтажных работ:
Итого Поз. 7-12 | [7 empty] | 16623
Итого | [7 empty] | 16623
Справочно, в ценах 2001г.:
Материалы | [7 empty] | 16623
Итого по разделу 3 МАТЕРИАЛЫ ПО ФЭРам | [7 empty] | 16623
Раздел 4. МОНТАЖНЫЕ РАБОТЫ.
13 | ТЕРм10-08-001-01 | Приборы ПС приемно-контрольные, пусковые, концентратор: блок базовый на 10 лучей (Сигнал 10) | 1 шт. | 1 | 117.52 | 0.46 | 15.04 | 118 | 102 |  | 16 | 7.2 | 7.2
|  | Монтаж оборудования: НР (98 руб.): 80% от ФОТ СП (73 руб.): 60% от ФОТ |  |  | 102.02
14 | ТЕРм10-08-002-01 | Извещатель ПС автоматический тепловой электро-контактный, магнитоконтактный в нормальном исполнении (ИП,ИПР) | 1 шт. | 38 | 13.84 | 0.17 | 2.29 | 526 | 432 | 6 | 88 | 0.84 | 31.92
|  | Монтаж оборудования: НР (414 руб.): 80% от ФОТ СП (311 руб.): 60% от ФОТ |  |  | 11.38
15 | ТЕРм10-08-003-03 | Блок питания (Скад-1200у) | 1 шт. | 1 | 59.97 | 0.37 | 7.83 | 60 | 52 |  | 8 | 3.6 | 3.6
|  | Монтаж оборудования: НР (50 руб.): 80% от ФОТ СП (37 руб.): 60% от ФОТ |  |  | 51.77
16 | ТЕРм08-01-081-01 | Аппарат (кнопка, ключ управления, замок электромагнитной блокировки, звуковой сигнал, сигнальная лампа) управления и сигнализации, количество подключаемых концов до 2 (Маяк-12-3м1) | 1 шт. | 9 | 29.8 | 11.69 | 2.8 | 268 | 138 | 105 | 25 | 1.13 | 10.17
|  | Электромонтажные работы на других объектах: НР (165 руб.): 95% от ФОТ СП (113 руб.): 65% от ФОТ |  |  | 15.31 | 0.73 |  |  |  | 7 |  | 0.04 | 0.36
17 | ТЕРм08-03-593-10 | Световые настенные указатели (Молния-12) | 100 шт. | 0.02 | 2523.44 | 556.95 | 594.64 | 50 | 27 | 11 | 12 | 98.2 | 1.96
|  | Электромонтажные работы на других объектах: НР (30 руб.): 95% от ФОТ СП (21 руб.): 65% от ФОТ |  |  | 1371.85 | 20.38 | [5 empty] | 1.12 | 0.02
18 | ТЕРм10-08-005-03 | Кабель (провод) двух- и трехжильный с разделительным основанием по стенам и потолкам, прокладываемый по основаниям: бетонным и металлическим | 100 м | 0.3 | 1540.77 | 28.6 | 1051.47 | 462 | 138 | 9 | 315 | 34 | 10.2
|  | Монтаж оборудования: НР (133 руб.): 80% от ФОТ СП (100 руб.): 60% от ФОТ |  |  | 460.7
19 | ТЕРм08-02-399-01 | Кабель (провод) в коробах, сечением до 6 мм2 | 100 м | 1.25 | 189.23 | 56.09 | 86.5 | 237 | 58 | 70 | 109 | 3.52 | 4.4
|  | Электромонтажные работы на других объектах: НР (102 руб.): 95% от ФОТ СП (70 руб.): 65% от ФОТ |  |  | 46.64 | 24.55 |  |  |  | 31 |  | 1.57 | 1.96
20 | ТЕРм08-02-412-01 | Затягивание провода в проложенные трубы и металлические рукава первого одножильного или многожильного в общей оплетке, суммарное сечение до 2,5 мм2 | 100 м | 0.3 | 658.05 | 2.92 | 580.8 | 197 | 22 | 1 | 174 | 5.61 | 1.68
|  | Электромонтажные работы на других объектах: НР (25 руб.): 95% от ФОТ СП (17 руб.): 65% от ФОТ |  |  | 74.33 | 0.18 | [5 empty] | 0.01
21 | ТЕРм08-02-411-01 | Рукав металлический наружным диаметром до 48 мм | 100 м | 0.3 | 3947.41 | 240.22 | 3247.41 | 1184 | 138 | 72 | 974 | 34.7 | 10.41
|  | Электромонтажные работы на других объектах: НР (159 руб.): 95% от ФОТ СП (109 руб.): 65% от ФОТ |  |  | 459.78 | 4 |  |  |  | 1 |  | 0.22 | 0.07
22 | ТЕРм08-02-396-05 | Короб металлический по стенам и потолкам, длина 2 м | 100 м | 1.25 | 1840.21 | 788.16 | 553.85 | 2300 | 623 | 985 | 692 | 37.6 | 47
|  | Электромонтажные работы на других объектах: НР (1000 руб.): 95% от ФОТ СП (684 руб.): 65% от ФОТ |  |  | 498.2 | 202.95 |  |  |  | 254 |  | 12.78 | 15.98
23 | ТЕРм10-08-019-01 | Коробка ответвительная на стене | 1 шт. | 20 | 7.32 |  | 0.44 | 146 | 138 |  | 8 | 0.5 | 10
|  | Монтаж оборудования: НР (133 руб.): 80% от ФОТ СП (100 руб.): 60% от ФОТ |  |  | 6.88
ИТОГИ В БАЗИСНЫХ ЦЕНАХ
Итого прямые затраты по разделу в ценах 2001г. | [7 empty] | 5548 | 1868 | 1259 | 2421 |  | 138.54
[10 empty] | 293 |  |  | 18.39
Итого прямые затраты по разделу с учетом коэффициентов к итогам | [7 empty] | 6173 | 2242 | 1510 | 2421 |  | 166.24
[10 empty] | 351 |  |  | 22.06
Накладные расходы | [7 empty] | 2309
Сметная прибыль | [7 empty] | 1635
Итоги по разделу 4 МОНТАЖНЫЕ РАБОТЫ. :
Монтаж оборудования:
Итого Поз. 13-15, 18, 23 с учетом к-тов к итогам, НР и СП | [7 empty] | 2936 |  |  |  |  | 75.5
Электромонтажные работы на других объектах:
Итого Поз. 16-17, 19-22 с учетом к-тов к итогам, НР и СП | [7 empty] | 7181 |  |  |  |  | 90.74
22.06
Итого | [7 empty] | 10117 |  |  |  |  | 166.24
22.06
Справочно, в ценах 2001г.:
Материалы | [7 empty] | 2421
Машины и механизмы | [7 empty] | 1510
ФОТ | [7 empty] | 2593
Накладные расходы | [7 empty] | 2309
Сметная прибыль | [7 empty] | 1635
Итого по разделу 4 МОНТАЖНЫЕ РАБОТЫ. | [7 empty] | 10117 |  |  |  |  | 166.24
22.06
ИТОГИ ПО СМЕТЕ:
ИТОГИ В БАЗИСНЫХ ЦЕНАХ
Итого прямые затраты по смете в ценах 2001г. | [7 empty] | 25582 | 1868 | 1259 | 19044 |  | 138.54
[10 empty] | 293 |  |  | 18.39
Итого прямые затраты по смете с учетом коэффициентов к итогам | [7 empty] | 26207 | 2242 | 1510 | 19044 |  | 166.24
[10 empty] | 351 |  |  | 22.06
Накладные расходы | [7 empty] | 2309
Сметная прибыль | [7 empty] | 1635
Итоги по смете:
Итого по разделу 1 ОБОРУДОВАНИЕ ПО ПРАЙСАМ | [7 empty] | 862
Итого по разделу 2 ОБОРУДОВАНИЕ ПО ФЭРам | [7 empty] | 2549
Итого по разделу 3 МАТЕРИАЛЫ ПО ФЭРам | [7 empty] | 16623
Итого по разделу 4 МОНТАЖНЫЕ РАБОТЫ. | [7 empty] | 10117 |  |  |  |  | 166.24
22.06
Итого | [7 empty] | 30151 |  |  |  |  | 166.24
22.06
Справочно, в ценах 2001г.:
Материалы | [7 empty] | 19044
Машины и механизмы | [7 empty] | 1510
ФОТ | [7 empty] | 2593
Оборудование | [7 empty] | 3411
Накладные расходы | [7 empty] | 2309
Сметная прибыль | [7 empty] | 1635
ВСЕГО по смете | [7 empty] | 30151 |  |  |  |  | 166.24
22.06

## 05-01
СОГЛАСОВАНО: | [11 empty] | УТВЕРЖДАЮ:
______________ |  |  |  |  | ФГУП "Комбинат "Электрохимприбор" | [6 empty] | ______________
"___" ___________ 201_ г. |  |  |  |  | "Монтаж автоматической пожарной сигнализации (АПС) и системы оповещения | [6 empty] | "___" ___________ 201_ г.
и управления эвакуации людей при пожаре (СОУЭ) зданий в/ч 3275"
(наименование стройки)
ЛОКАЛЬНЫЙ СМЕТНЫЙ РАСЧЕТ № 05-01(8849-0 ИОС5СМ15)
(локальная смета)
на НАРУЖНЫЕ СЕТИ СВЯЗИ
Основание: Технологические решения 8849-0-ИОС5
|  | Сметная стоимость монтажных работ _______________________________________________________________________________________________ |  |  | 65739 |  | руб.
|  | Средства на оплату труда _______________________________________________________________________________________________ |  |  | 2585 |  | руб.
|  | Сметная трудоемкость _______________________________________________________________________________________________ |  |  | _______________________________________________________________________________________________199,69 |  | чел.час
Составлена в ценах по состоянию на 01.01.2000 г. в редакции 2009 г.
№ пп | Обосно- вание | Наименование работ и затрат | Ед. изм. | Кол. | Стоимость единицы в базисных ценах, руб. |  |  | Общая стоимость в базисных ценах, руб. |  |  |  | Затр.тр.раб-х не занятых обслуж.машин
[5 empty] | Всего | Экспл. маш. | Мат-ы | Всего | в т.ч. оплата труда | Экспл. маш. | Мат-ы | Обслуж-х машины
[5 empty] | оплата труда | в т.ч. оплата труда |  |  |  | в т.ч. оплата труда |  | на ед-цу | всего
1 | 2 | 3 | 4 | 5 | 6 | 7 | 8 | 9 | 10 | 11 | 12 | 13 | 14
Раздел 1. МАТЕРИАЛЫ ПО ТСЦ
Цены на оборудование и материалы , отсутствующие в базе см.прайс-листы арх. № 96663 пф
1 | ТСЦ-509-0801 | Трос стальной | м | 600 | 12.18 |  | 12.18 | 7308 |  |  | 7308
Материалы для монтажных работ
На единицу в ценах 2001г. |  |  |  |  | 12.18 |  | 12.18
ВСЕГО на физобъем (600) |  |  |  |  | 7308 |  | 7308
Всего с учетом "переходной коэф. от цен 2001 г. к ценам4 кв.2012г СМР=5,53" |  |  |  |  | 40413
2 | ТСЦ-509-1059 прим. | Узел крепления жестких распорок оцинкованный (крепежные элементы) | шт. | 16 | 132.41 |  | 132.41 | 2119 |  |  | 2119
Материалы для монтажных работ
На единицу в ценах 2001г. |  |  |  |  | 132.41 |  | 132.41
ВСЕГО на физобъем (16) |  |  |  |  | 2119 |  | 2119
Всего с учетом "переходной коэф. от цен 2001 г. к ценам4 кв.2012г СМР=5,53" |  |  |  |  | 11718
ИТОГИ В БАЗИСНЫХ ЦЕНАХ
Итого прямые затраты по разделу в ценах 2001г. | [7 empty] | 9427 |  |  | 9427
Итоги по разделу 1 МАТЕРИАЛЫ ПО ТСЦ :
Материалы для монтажных работ | [7 empty] | 9427
Итого | [7 empty] | 9427
Справочно, в ценах 2001г.:
Материалы | [7 empty] | 9427
Итого по разделу 1 МАТЕРИАЛЫ ПО ТСЦ | [7 empty] | 9427
Раздел 2. МАТЕРИАЛЫ ПО ПРАЙСАМ
3 | Цена "ОВЛ-Энерго" прайс-лист стр.14 | КАБЕЛЬ КСБГнг-FRHF 1Х2Х0,78 | км | 0.6 | 17016.23 |  | 17016.23 | 10210 |  |  | 10210
Материалы для монтажных работ
На единицу в ценах 2001г. |  |  |  |  | 17016.23 |  | 17016.23
ВСЕГО на физобъем (0,6) |  |  |  |  | 10210 |  | 10210
Всего с учетом "переходной коэф. от цен 2001 г. к ценам4 кв.2012г СМР=5,53" |  |  |  |  | 56461
ЦЕНА111037,68/1,18/5,53 {индекс}
ИТОГИ В БАЗИСНЫХ ЦЕНАХ
Итого прямые затраты по разделу в ценах 2001г. | [7 empty] | 10210 |  |  | 10210
Итоги по разделу 2 МАТЕРИАЛЫ ПО ПРАЙСАМ :
Материалы для монтажных работ | [7 empty] | 10210
Итого | [7 empty] | 10210
Справочно, в ценах 2001г.:
Материалы | [7 empty] | 10210
Итого по разделу 2 МАТЕРИАЛЫ ПО ПРАЙСАМ | [7 empty] | 10210
Раздел 3. МОНТАЖНЫЕ РАБОТЫ.
4 | ТЕРм08-02-149-01 | Кабель до 35 кВ, подвешиваемый на тросе, масса 1 м кабеля до 1 кг | 100 м кабеля | 6 | 4535.61 | 2581.44 | 1722.46 | 27214 | 1390 | 15489 | 10335 | 17.1 | 102.6
|  | Электромонтажные работы на других объектах |  |  | 231.71 | 295.76 |  |  |  | 1775 |  | 16.44 | 98.64
На единицу в ценах 2001г. |  |  |  |  | 4535.61 | 2581.44 | 1722.46
[5 empty] | 231.71 | 295.76
ВСЕГО на физобъем (6) |  |  |  |  | 27214 | 15489 | 10335
[5 empty] | 1390 | 1775
Коэффициенты к итогам:
Всего с учетом "МДС35 пр.1 т.2 п.4._Производство монтажных работ на открытых и полуоткрытых производственных площадках в стесненных условиях: с наличием в зоне производства работ действующего технологического оборудования или движения технологического транспорта ОЗП=1,15; ЭМ=1,15; ЗПМ=1,15; ТЗ=1,15; ТЗМ=1,15" |  |  |  |  | 29746 | 17812 | 10335
[5 empty] | 1599 | 2041
Накладные расходы 95% ФОТ (от 3 640) |  |  |  |  | 3458
Сметная прибыль 65% ФОТ (от 3 640) |  |  |  |  | 2366
Итого c накладными и см. прибылью |  |  |  |  | 35570
Всего с учетом "переходной коэф. от цен 2001 г. к ценам4 кв.2012г СМР=5,53" |  |  |  |  | 196702
5 | ТЕРм08-02-305-03 прим. | Крюк стенной (монтаж узла крепления) | 1 шт. | 16 | 232.64 | 200.44 | 0.63 | 3722 | 505 | 3207 | 10 | 2.44 | 39.04
|  | Электромонтажные работы на других объектах |  |  | 31.57 | 21.11 |  |  |  | 338 |  | 1.16 | 18.56
На единицу в ценах 2001г. |  |  |  |  | 232.64 | 200.44 | 0.63
[5 empty] | 31.57 | 21.11
ВСЕГО на физобъем (16) |  |  |  |  | 3722 | 3207 | 10
[5 empty] | 505 | 338
Коэффициенты к итогам:
Всего с учетом "МДС35 пр.1 т.2 п.4._Производство монтажных работ на открытых и полуоткрытых производственных площадках в стесненных условиях: с наличием в зоне производства работ действующего технологического оборудования или движения технологического транспорта ОЗП=1,15; ЭМ=1,15; ЗПМ=1,15; ТЗ=1,15; ТЗМ=1,15" |  |  |  |  | 4279 | 3688 | 10
[5 empty] | 581 | 389
Накладные расходы 95% ФОТ (от 970) |  |  |  |  | 922
Сметная прибыль 65% ФОТ (от 970) |  |  |  |  | 631
Итого c накладными и см. прибылью |  |  |  |  | 5832
Всего с учетом "переходной коэф. от цен 2001 г. к ценам4 кв.2012г СМР=5,53" |  |  |  |  | 32251
6 | ТЕРм10-06-034-19 | Ввод абонентский в здание | 1 ввод | 16 | 230.27 | 47.97 | 160.32 | 3684 | 352 | 768 | 2564 | 2 | 32
|  | Прокладка и монтаж сетей связи |  |  | 21.98 | 5.94 |  |  |  | 95 |  | 0.38 | 6.08
На единицу в ценах 2001г. |  |  |  |  | 230.27 | 47.97 | 160.32
[5 empty] | 21.98 | 5.94
ВСЕГО на физобъем (16) |  |  |  |  | 3684 | 768 | 2564
[5 empty] | 352 | 95
Коэффициенты к итогам:
Всего с учетом "МДС35 пр.1 т.2 п.4._Производство монтажных работ на открытых и полуоткрытых производственных площадках в стесненных условиях: с наличием в зоне производства работ действующего технологического оборудования или движения технологического транспорта ОЗП=1,15; ЭМ=1,15; ЗПМ=1,15; ТЗ=1,15; ТЗМ=1,15" |  |  |  |  | 3852 | 883 | 2564
[5 empty] | 405 | 109
Накладные расходы 100% ФОТ (от 514) |  |  |  |  | 514
Сметная прибыль 65% ФОТ (от 514) |  |  |  |  | 334
Итого c накладными и см. прибылью |  |  |  |  | 4700
Всего с учетом "переходной коэф. от цен 2001 г. к ценам4 кв.2012г СМР=5,53" |  |  |  |  | 25991
ИТОГИ В БАЗИСНЫХ ЦЕНАХ
Итого прямые затраты по разделу в ценах 2001г. | [7 empty] | 34620 | 2247 | 19464 | 12909 |  | 173.64
[10 empty] | 2208 |  |  | 123.28
Итого прямые затраты по разделу с учетом коэффициентов к итогам | [7 empty] | 37877 | 2585 | 22383 | 12909 |  | 199.69
[10 empty] | 2539 |  |  | 141.77
Накладные расходы | [7 empty] | 4894
Сметная прибыль | [7 empty] | 3331
Итоги по разделу 3 МОНТАЖНЫЕ РАБОТЫ. :
Электромонтажные работы на других объектах | [7 empty] | 41402 |  |  |  |  | 162.89
134.78
Прокладка и монтаж сетей связи | [7 empty] | 4700 |  |  |  |  | 36.8
6.99
Итого | [7 empty] | 46102 |  |  |  |  | 199.69
141.77
Справочно, в ценах 2001г.:
Материалы | [7 empty] | 12909
Машины и механизмы | [7 empty] | 22383
ФОТ | [7 empty] | 5124
Накладные расходы | [7 empty] | 4894
Сметная прибыль | [7 empty] | 3331
Итого по разделу 3 МОНТАЖНЫЕ РАБОТЫ. | [7 empty] | 46102 |  |  |  |  | 199.69
141.77
ИТОГИ ПО СМЕТЕ:
ИТОГИ В БАЗИСНЫХ ЦЕНАХ
Итого прямые затраты по смете в ценах 2001г. | [7 empty] | 54257 | 2247 | 19464 | 32546 |  | 173.64
[10 empty] | 2208 |  |  | 123.28
Итого прямые затраты по смете с учетом коэффициентов к итогам | [7 empty] | 57514 | 2585 | 22383 | 32546 |  | 199.69
[10 empty] | 2539 |  |  | 141.77
Накладные расходы | [7 empty] | 4894
Сметная прибыль | [7 empty] | 3331
Итоги по смете:
Итого по разделу 1 МАТЕРИАЛЫ ПО ТСЦ | [7 empty] | 9427
Итого по разделу 2 МАТЕРИАЛЫ ПО ПРАЙСАМ | [7 empty] | 10210
Итого по разделу 3 МОНТАЖНЫЕ РАБОТЫ. | [7 empty] | 46102 |  |  |  |  | 199.69
141.77
Итого | [7 empty] | 65739 |  |  |  |  | 199.69
141.77
Справочно, в ценах 2001г.:
Материалы | [7 empty] | 32546
Машины и механизмы | [7 empty] | 22383
ФОТ | [7 empty] | 5124
Накладные расходы | [7 empty] | 4894
Сметная прибыль | [7 empty] | 3331
ВСЕГО по смете | [7 empty] | 65739 |  |  |  |  | 199.69
141.77

## НМЦ
г. Лесной ФГУП "Комбинат "Электрохимприбор"
Расчет начальной (максимальной) цены
Модернизация энергетических сетей комбината. Промплощадка №8
ФГУП «Комбинат «Электрохимприбор»
Составлен в ценах по состоянию на 01.01.2000 г. с переводом в текущие |  |  | руб.
Наименование глав ССР, объектных сметных расчетов, локальных сметных расчетов, видов работ | Сметная стоимость в базисных ценах на 01.01.2000 | Текущая стоимость на момент определения начальной (максимальной) цены | № обосновывающего расчета
1 | 2 | 3 | 4
Участок тепловой сети УТА…УТБ | 3387.42 | 18729.75 | ЛСР-16312-ТС1.СМ1
Конструкции железобетонные | 575.77 | 3201.28 | ЛСР-16312-КЖ1.СМ1
Конструкции металлические | 382.55 | 2126.98 | ЛСР-16312-КМ1.СМ1
Размер средств на возведение временных зданий и сооружений- 1,5% | 63.99 | 355.78 | ГСН-81-05-01-2001, Прил. 1, п. 4.5
Дополнительные затраты при производстве строительно-монтажных работ в зимнее время - 3,6%*1,1=3,96% | 171.47 | 953.37 | ГСН-81-05-02-2007, табл. 4, п. 2.5
Резерв средств на непредвиденные работы и затраты - 3% | 137.44 | 761.0355 | МДС 81-35.2004 п.4.96
Итого | 4718.64 | 26128
НДС 18% |  | 4703.04
Всего |  | 30831.04
Начальник
цеха 006 |  | И.М. Меретяков
Инженер по проектно-сметной работе |  | М.С. Сюксина

## Сводка затрат
Приложение №__ к договору от "__"______2013 №_______
г. Лесной. ФГУП "Комбинат "Электрохимприбор"
Сводка затрат
Выполнение работ по монтажу автоматической пожарной сигнализации и системы оповещения и управления эвакуации людей при пожаре зданий в/ч 3275
ФГУП «Комбинат «Электрохимприбор»
Составлен в ценах по состоянию на 01.01.2000 г.
№ п/п | Номера сметных расчетов и смет | Наименование работ и затрат | Сметная стоимость |  |  |  | Общая сметная стоимость, руб.
|  |  | строительных работ | монтажных работ | оборудования, мебели, инвентаря | прочих затрат
1 | 2 | 3 | 4 | 5 | 6 | 7 | 8
1 | ЛСР 02-01-001 (8849-0-ИОС5СМ), арх. №97077 пф | Казарма №1. Автоматическая пожарная сигнализация и система оповещения управления эвакуацией (АПС и СОУЭ) | 0 | 95071 | 8687 | 0 | 103758
2 | ЛСР 02-01-002 (8849-0-ИОС5СМ1), арх. №97077 пф | Казарма №2. Автоматическая пожарная сигнализация и система оповещения управления эвакуацией (АПС и СОУЭ) | 0 | 76178 | 6513 | 0 | 82691
3 | ЛСР 02-01-003 (8849-0-ИОС5СМ2), арх. №97077 пф | Казарма №3. Автоматическая пожарная сигнализация и система оповещения управления эвакуацией (АПС и СОУЭ) | 0 | 70002 | 5839 | 0 | 75841
4 | ЛСР 02-01-004 (8849-0-ИОС5СМ3), арх. №97077 пф | Казарма №4. Автоматическая пожарная сигнализация и система оповещения управления эвакуацией (АПС и СОУЭ) | 0 | 127733 | 17067 | 0 | 144800
5 | ЛСР 02-01-005 (8849-0-ИОС5СМ4), арх. №97077 пф | Казарма заставы №2. Автоматическая пожарная сигнализация и система оповещения управления эвакуацией (АПС и СОУЭ) | 0 | 37836 | 7777 | 0 | 45613
6 | ЛСР 02-01-006 (8849-0-ИОС5СМ5), арх. №97077 пф | Казарма заставы №3. Автоматическая пожарная сигнализация и система оповещения управления эвакуацией (АПС и СОУЭ) | 0 | 40127 | 8020 | 0 | 48147
7 | ЛСР 02-01-007 (8849-0-ИОС5СМ6), арх. №97077 пф | Казарма заставы №4. Автоматическая пожарная сигнализация и система оповещения управления эвакуацией (АПС и СОУЭ) | 0 | 39446 | 8003 | 0 | 47449
8 | ЛСР 02-01-008 (8849-0-ИОС5СМ7), арх. №97077 пф | Казарма заставы №5. Автоматическая пожарная сигнализация и система оповещения управления эвакуацией (АПС и СОУЭ) | 0 | 40282 | 8179 | 0 | 48461
9 | ЛСР 02-01-009 (8849-0-ИОС5СМ8), арх. №97077 пф | Казарма заставы №6. Автоматическая пожарная сигнализация и система оповещения управления эвакуацией (АПС и СОУЭ) | 0 | 40654 | 8095 | 0 | 48749
10 | ЛСР 02-01-010 (8849-0-ИОС5СМ9), арх. №97077 пф | КПП 1. Автоматическая пожарная сигнализация и система оповещения управления эвакуацией (АПС и СОУЭ) | 0 | 53715 | 10977 | 0 | 64692
11 | ЛСР 02-01-011 (8849-0-ИОС5СМ10), арх. №97077 пф | Пожарная часть. Автоматическая пожарная сигнализация и система оповещения управления эвакуацией (АПС и СОУЭ) | 0 | 8434 | 48001 | 0 | 56435
12 | ЛСР 02-01-012 (8849-0-ИОСМ5СМ11), арх. №97077 пф | Штаб. Автоматическая пожарная сигнализация и система оповещения управления эвакуацией (АПС и СОУЭ) | 0 | 105831 | 13199 | 0 | 119030
13 | ЛСР 02-01-014 (8849-0-ИОСМ5СМ13), арх. №97077 пф | Столовая. Автоматическая пожарная сигнализация и система оповещения управления эвакуацией (АПС и СОУЭ) | 0 | 68243 | 8621 | 0 | 76864
14 | ЛСР 02-01-015 (8849-0-ИОСМ5СМ14), арх. №97077 пф | Спортзал. Автоматическая пожарная сигнализация и система оповещения управления эвакуацией (АПС и СОУЭ) | 0 | 26740 | 3411 | 0 | 30151
15 | ЛСР 05-01- (8849-0-ИОСМ5СМ15), арх. №97077 пф | Наружные сети связи | 0 | 65739 | 0 | 0 | 65739
|  | Итого в базисных ценах 2000 г. | 0 | 896031 | 162389 | 0 | 1058420
|  | Всего в ценах 2013 (Ксмр=5,56, Коб.=4,19) | 0 | 4981932 | 680410 | 0 | 5662342
|  | НДС 18% | 0 | 896747.76 | 122473.8 | 0 | 1019221.56
|  | Всего в ценах 2012 с НДС | 0 | 5878679.76 | 802883.8 | 0 | 6681563.56
|  | ЗАКАЗЧИК: |  |  |  |  | ПОДРЯДЧИК:
Генеральный директор
ФГУП "Комбинат "Электрохимприбор"
__________________ А.В. Новиков