## ТЗ
ТЕХНИЧЕСКОЕ ЗАДАНИЕ на поставку трубы стальной 273*5 мм для ОСП Буровой участок Хиагда
п/п | Наименование Товара | Функциональные (потребительские свойства). качественные характеристики Товара | ГОСТ,ТУ (или эквивалент), каталожный номер и предприятие изготовитель | Ед. измерения | Количество
ОСП Буровой участок Хиагда
1 | Труба стальная 273*5 мм | (без резьбы, одним отрезком L=8-12м) | ГОСТ 10704-91 | т | 15
Товар должен быть новым, не иметь дефектов, связанных с конструкцией, материалами или работой по их изготовлению; не являться товаром с просроченным сроком годности, а также соответствовать всем нормам и требованиям, действующим на территории РФ. Гарантия качества на Товар должна быть не менее срока и объема гарантии, установленным предприятием изготовителем. Поставщик предоставляет Покупателю полную гарантию на поставляемый Товар, а также несет полную ответственность за его качество перед Покупателем.