## Дефектная ведомость
УТВЕРЖДАЮ:
Директор Мурманского отделения филиала "Северо-западный территориальный округ" ФГУП "РосРАО"
_________________ / А.А. Пенчиков /
«____» _______________ 2013г
Дефектная ведомость
на выполнение строительно-монтажных работ по капитальному ремонту ограждения периметра ПХРО
Наименование структурного подразделения: Мурманское отделение филиала "Северо-западный территориальный округ" ФГУП "Рос РАО"
Месторасположение объекта: Мурманская область, 32 км. автодороги Мурманск-Печенега
Инвентарный номер:
№ п/п | Описание дефекта | Выполняемые ремонтные работы | Ед. изм. | К-во | Потребность в материалах | Ед. изм. | К-во | Примечание
|  | Наименование |  |  | Наименование
1 | 2 | 3 | 4 | 5 | 6 | 7 | 8 | 9
1 |  | Устройство подстилающих и выравнивающих слоев оснований: из щебня | м3 | 74 | Щебень из гравия для строительных работ марка Др.8, фракция 5(3)-10 мм | м3 | 75.48
2 |  | Копание ям вручную без креплений для стоек и столбов: без откосов глубиной до 0,7 м, группа грунтов 3 | м3 | 25
3 |  | Засыпка вручную траншей, пазух котлованов и ям, группа грунтов: 2 | м3 | 10 | Смесь песчано-гравийная природная обогащенная с содержанием гравия 50-65 % | м3 | 10
4 |  | Уплотнение грунта пневматическими трамбовками, группа грунтов: 3-4 | м3 | 10
5 |  | Устройство фундаментов-столбов: бетонных | м3 | 30 | Бетон тяжелый, крупность заполнителя более 40 мм, класс В7,5 (М 100) | м3 | 30.6
[5 empty] | Горячекатанная арматурная сталь класса А500 С, диаметром 16 мм | т | 0.6636
6 |  | Ремонт металлических ограждений: средний | м2 | 120 | Прочие индивидуальные сварные конструкции, масса сборочной единицы до 0,1 т | т | 0.1452
[5 empty] | Колонны одноветвевые среднего ряда, масса 1 м до 0,075 т_Швеллер 8У | т | 0.987
7 |  | Огрунтовка металлических поверхностей за один раз: грунтовкой ГФ-021 | м2 | 54.2 | Грунтовка ГФ-021 | т | 0.0065
8 |  | Окраска металлических огрунтованных поверхностей: эмалью ПФ-115 | м2 | 54.2 | Эмаль ПФ-115 | т | 0.0103
Составил: _______________ / Присекин Г.Л. /