## ЛСР по форме №4
АО «АТОМПРОЕКТ»
(наименование стройки)
ЛОКАЛЬНЫЙ СМЕТНЫЙ РАСЧЕТ № Ст-54
(локальная смета)
на | Сантехнические работы АО "АТОМПРОЕКТ" (г. Санкт-Петербург. ул. Савушкина, д.82)
(наименование работ и затрат, наименование объекта)
Основание:
| Сметная стоимость строительных работ _______________________________________________________________________________________________ |  | ___________________________1407,260 |  | тыс. руб.
| Средства на оплату труда _______________________________________________________________________________________________ |  | ___________________________347,645 |  | тыс. руб.
| Сметная трудоемкость _______________________________________________________________________________________________ |  | _______________________________________________________________________________________________1852,45 |  | чел.час
Составлен(а) в текущих (прогнозных) ценах по состоянию на январь 2015 г
№ пп | Шифр и номер позиции норматива | Наименование работ и затрат, единица измерения | Количество | Стоимость единицы, руб. |  | Общая стоимость, руб. |  |  | Затраты труда рабочих, чел.-ч, не занятых обслуживанием машин
|  |  |  | всего | эксплуата- ции машин | Всего | оплаты труда | эксплуата- ция машин
|  |  |  | оплаты труда | в т.ч. оплаты труда |  |  | в т.ч. оплаты труда | на единицу | всего
1 | 2 | 3 | 4 | 5 | 6 | 7 | 8 | 9 | 10 | 11
Раздел 1. ХВС и ГВС демонтажные работы
ХВС (левая сторона здания)
1 | ТЕРр65-01-003 Письмо КЭРППиТ от 28.11.11 №11/19232 | Разборка трубопроводов из водогазопроводных труб диаметром: до 100 мм (Демонтаж тр-да д.80 мм) (100 м трубопровода) Внутренние санитарно-технические работы: демонтаж и разборка (ремонтно-строительные): НР (29503 руб.): 74%*0,85 от ФОТ (46904 руб.) СП (18762 руб.): 50%*0,8 от ФОТ (46904 руб.) | 4.1 | 901,71 776,02 | 16,03 3,39 | 3697 | 3182 | 66 14 | 76.38 | 313.16
2 | ТЕРр65-01-002 Письмо КЭРППиТ от 28.11.11 №11/19232 | Разборка трубопроводов из водогазопроводных труб диаметром: до 63 мм (Демонтаж тр-да д.40 мм) (100 м трубопровода) Внутренние санитарно-технические работы: демонтаж и разборка (ремонтно-строительные): НР (1117 руб.): 74%*0,85 от ФОТ (1776 руб.) СП (710 руб.): 50%*0,8 от ФОТ (1776 руб.) | 0.2 | 714,04 605,74 | 12,52 2,21 | 143 | 121 | 3 | 59.62 | 11.92
3 | ТЕРр65-01-001 Письмо КЭРППиТ от 28.11.11 №11/19232 | Разборка трубопроводов из водогазопроводных труб диаметром: до 32 мм (100 м трубопровода) Внутренние санитарно-технические работы: демонтаж и разборка (ремонтно-строительные): НР (1634 руб.): 74%*0,85 от ФОТ (2598 руб.) СП (1039 руб.): 50%*0,8 от ФОТ (2598 руб.) | 0.5 | 415 352,15 | 7,29 1,3 | 208 | 176 | 4 1 | 34.66 | 17.33
4 | ТЕР46-03-002-11 Письмо КЭРППиТ от 28.11.11 №11/19232 | Сверление кольцевыми алмазными сверлами в железобетонных конструкциях с применением охлаждающей жидкости (воды) горизонтальных отверстий глубиной 200 мм диаметром: 90 мм (100 отверстий) Сборник 46 НР (1260 руб.): 110%*(0.9*0,85) от ФОТ (1497 руб.) СП (713 руб.): 70%*(0.85*0,8) от ФОТ (1497 руб.) | 0.08 | 2609,15 558,6 | 1247,56 711 | 209 | 45 | 100 57 | 47.5 | 3.8
5 | ТЕР46-03-002-27 Письмо КЭРППиТ от 28.11.11 №11/19232 | На каждые 10 мм изменения глубины сверления добавляется или исключается: к расценке 46-03-002-11 (к=80 до 1000 мм) (100 отверстий) (ПЗ=80 (ОЗП=80; ЭМ=80 к расх.; ЗПМ=80; МАТ=80 к расх.; ТЗ=80; ТЗМ=80)) Сборник 46 НР (3693 руб.): 110%*(0.9*0,85) от ФОТ (4388 руб.) СП (2089 руб.): 70%*(0.85*0,8) от ФОТ (4388 руб.) | 0.08 | 8439,2 884 | 4343,2 2844 | 675 | 71 | 347 228 | 75.2 | 6.02
6 | ТЕР46-03-002-04 Письмо КЭРППиТ от 28.11.11 №11/19232 | Сверление кольцевыми алмазными сверлами в железобетонных конструкциях с применением охлаждающей жидкости (воды) горизонтальных отверстий глубиной 200 мм диаметром: 40 мм (100 отверстий) Сборник 46 НР (111 руб.): 110%*(0.9*0,85) от ФОТ (132 руб.) СП (63 руб.): 70%*(0.85*0,8) от ФОТ (132 руб.) | 0.01 | 1614,31 368,09 | 873,55 466,1 | 16 | 4 | 9 5 | 31.3 | 0.31
7 | ТЕР46-03-002-20 Письмо КЭРППиТ от 28.11.11 №11/19232 | На каждые 10 мм изменения глубины сверления добавляется или исключается: к расценке 46-03-002-04 (к=80 до 1000 мм) (100 отверстий) (ПЗ=80 (ОЗП=80; ЭМ=80 к расх.; ЗПМ=80; МАТ=80 к расх.; ТЗ=80; ТЗМ=80)) Сборник 46 НР (309 руб.): 110%*(0.9*0,85) от ФОТ (367 руб.) СП (175 руб.): 70%*(0.85*0,8) от ФОТ (367 руб.) | 0.01 | 4930,4 602,4 | 2837,6 1858,4 | 49 | 6 | 28 19 | 51.2 | 0.51
8 | ТЕР46-03-002-08 Письмо КЭРППиТ от 28.11.11 №11/19232 | Сверление кольцевыми алмазными сверлами в железобетонных конструкциях с применением охлаждающей жидкости (воды) горизонтальных отверстий глубиной 200 мм диаметром: 60 мм (100 отверстий) Сборник 46 НР (1062 руб.): 110%*(0.9*0,85) от ФОТ (1262 руб.) СП (601 руб.): 70%*(0.85*0,8) от ФОТ (1262 руб.) | 0.09 | 1972,95 424,54 | 982,13 537,2 | 178 | 38 | 88 48 | 36.1 | 3.25
9 | ТЕР46-03-002-24 Письмо КЭРППиТ от 28.11.11 №11/19232 | На каждые 10 мм изменения глубины сверления добавляется или исключается: к расценке 46-03-002-08 (к=10 до 300 мм) (100 отверстий) (ПЗ=10 (ОЗП=10; ЭМ=10 к расх.; ЗПМ=10; МАТ=10 к расх.; ТЗ=10; ТЗМ=10)) Сборник 46 НР (383 руб.): 110%*(0.9*0,85) от ФОТ (455 руб.) СП (217 руб.): 70%*(0.85*0,8) от ФОТ (455 руб.) | 0.09 | 768,7 75,3 | 410,2 268,6 | 69 | 7 | 37 24 | 6.4 | 0.58
10 | ТЕР46-03-017-03 Письмо КЭРППиТ от 28.11.11 №11/19232 | Заделка отверстий в стенах и перегородках площадью до 0,1 м2 (заделка отверстий, оставшихся от демонтажа труб) (1 м3 заделки) Сборник 46 НР (370 руб.): 110%*(0.9*0,85) от ФОТ (440 руб.) СП (209 руб.): 70%*(0.85*0,8) от ФОТ (440 руб.) | 0.04 | 2053,2 747,49 | 38.95 | 82 | 30 | 2 | 75.58 | 3.02
11 | ССЦ-401-0243 ССЦ-01/2015 стр.323 | Бетон мелкозернистый (песчаный) класса В 7,5 (М 100) (м3) Материалы в текущих ценах | 0.0416 | 3441.63 |  | 143
12 | ТЕРр61-01-002 Письмо КЭРППиТ от 28.11.11 №11/19232 применительно | Оштукатуривание мест прохода труб известковым раствором при толщине намета: до 10 мм (100 м2 поверхности) Штукатурные работы (ремонтно-строительные): НР (522 руб.): 79%*0.85 от ФОТ (778 руб.) СП (311 руб.): 50%*0,8 от ФОТ (778 руб.) | 0.12 | 904,99 430,48 | 16,89 8,33 | 109 | 52 | 2 1 | 42.37 | 5.08
13 | ТЕР15-04-005-03 Письмо КЭРППиТ от 28.11.11 №11/19232 | Окраска поливинилацетатными водоэмульсионными составами улучшенная: по штукатурке стен (100 м2 окрашиваемой поверхности) (МДС35-IV п.4.7.При ремонте и реконструкции зданий и сооружений работы, аналогичные технологическим процессам в новом строительстве ОЗП=1,15; ЭМ=1,25 к расх.; ЗПМ=1,25; ТЗ=1,15; ТЗМ=1,25) Отделочные работы: НР (920 руб.): 105%*(0.9*0,85) от ФОТ (1145 руб.) СП (428 руб.): 55%*(0.85*0,8) от ФОТ (1145 руб.) | 0.12 | 1315,62 540,71 | 17,5 0,33 | 158 | 65 | 2 | 49.335 | 5.92
14 | Материк , СПБ январь 2015г | Краска в/д Tikkurila Euro-3 (л) ((МАТ=2712/9/1,18*1,03)) Материалы в текущих ценах | 3 | 263.03 |  | 789
ГВС (левая сторона здания)
15 | ТЕРр65-01-002 Письмо КЭРППиТ от 28.11.11 №11/19232 | Разборка трубопроводов из водогазопроводных труб диаметром: до 63 мм ( д.50 мм) (100 м трубопровода) Внутренние санитарно-технические работы: демонтаж и разборка (ремонтно-строительные): НР (8982 руб.): 74%*0,85 от ФОТ (14280 руб.) СП (5712 руб.): 50%*0,8 от ФОТ (14280 руб.) | 1.6 | 714,04 605,74 | 12,52 2,21 | 1142 | 969 | 20 4 | 59.62 | 95.39
16 | ТЕРр65-01-002 Письмо КЭРППиТ от 28.11.11 №11/19232 | Разборка трубопроводов из водогазопроводных труб диаметром: до 63 мм ( д.40 мм) (100 м трубопровода) Внутренние санитарно-технические работы: демонтаж и разборка (ремонтно-строительные): НР (3933 руб.): 74%*0,85 от ФОТ (6252 руб.) СП (2501 руб.): 50%*0,8 от ФОТ (6252 руб.) | 0.7 | 714,04 605,74 | 12,52 2,21 | 500 | 424 | 9 2 | 59.62 | 41.73
17 | ТЕР46-03-002-11 Письмо КЭРППиТ от 28.11.11 №11/19232 | Сверление кольцевыми алмазными сверлами в железобетонных конструкциях с применением охлаждающей жидкости (воды) горизонтальных отверстий глубиной 200 мм диаметром: 90 мм (100 отверстий) Сборник 46 НР (1260 руб.): 110%*(0.9*0,85) от ФОТ (1497 руб.) СП (713 руб.): 70%*(0.85*0,8) от ФОТ (1497 руб.) | 0.08 | 2609,15 558,6 | 1247,56 711 | 209 | 45 | 100 57 | 47.5 | 3.8
18 | ТЕР46-03-002-27 Письмо КЭРППиТ от 28.11.11 №11/19232 | На каждые 10 мм изменения глубины сверления добавляется или исключается: к расценке 46-03-002-11 (к=80 до 1000 мм) (100 отверстий) (ПЗ=80 (ОЗП=80; ЭМ=80 к расх.; ЗПМ=80; МАТ=80 к расх.; ТЗ=80; ТЗМ=80)) Сборник 46 НР (3693 руб.): 110%*(0.9*0,85) от ФОТ (4388 руб.) СП (2089 руб.): 70%*(0.85*0,8) от ФОТ (4388 руб.) | 0.08 | 8439,2 884 | 4343,2 2844 | 675 | 71 | 347 228 | 75.2 | 6.02
19 | ТЕР46-03-002-04 Письмо КЭРППиТ от 28.11.11 №11/19232 | Сверление кольцевыми алмазными сверлами в железобетонных конструкциях с применением охлаждающей жидкости (воды) горизонтальных отверстий глубиной 200 мм диаметром: 40 мм (100 отверстий) Сборник 46 НР (111 руб.): 110%*(0.9*0,85) от ФОТ (132 руб.) СП (63 руб.): 70%*(0.85*0,8) от ФОТ (132 руб.) | 0.01 | 1614,31 368,09 | 873,55 466,1 | 16 | 4 | 9 5 | 31.3 | 0.31
20 | ТЕР46-03-002-20 Письмо КЭРППиТ от 28.11.11 №11/19232 | На каждые 10 мм изменения глубины сверления добавляется или исключается: к расценке 46-03-002-04 (к=80 до 1000 мм) (100 отверстий) (ПЗ=80 (ОЗП=80; ЭМ=80 к расх.; ЗПМ=80; МАТ=80 к расх.; ТЗ=80; ТЗМ=80)) Сборник 46 НР (309 руб.): 110%*(0.9*0,85) от ФОТ (367 руб.) СП (175 руб.): 70%*(0.85*0,8) от ФОТ (367 руб.) | 0.01 | 4930,4 602,4 | 2837,6 1858,4 | 49 | 6 | 28 19 | 51.2 | 0.51
21 | ТЕР46-03-002-08 Письмо КЭРППиТ от 28.11.11 №11/19232 | Сверление кольцевыми алмазными сверлами в железобетонных конструкциях с применением охлаждающей жидкости (воды) горизонтальных отверстий глубиной 200 мм диаметром: 60 мм (100 отверстий) Сборник 46 НР (1062 руб.): 110%*(0.9*0,85) от ФОТ (1262 руб.) СП (601 руб.): 70%*(0.85*0,8) от ФОТ (1262 руб.) | 0.09 | 1972,95 424,54 | 982,13 537,2 | 178 | 38 | 88 48 | 36.1 | 3.25
22 | ТЕР46-03-002-24 Письмо КЭРППиТ от 28.11.11 №11/19232 | На каждые 10 мм изменения глубины сверления добавляется или исключается: к расценке 46-03-002-08 (к=10 до 300 мм) (100 отверстий) (ПЗ=10 (ОЗП=10; ЭМ=10 к расх.; ЗПМ=10; МАТ=10 к расх.; ТЗ=10; ТЗМ=10)) Сборник 46 НР (383 руб.): 110%*(0.9*0,85) от ФОТ (455 руб.) СП (217 руб.): 70%*(0.85*0,8) от ФОТ (455 руб.) | 0.09 | 768,7 75,3 | 410,2 268,6 | 69 | 7 | 37 24 | 6.4 | 0.58
Погрузка и перевозка мусора.
23 | ФССЦпг01-01-01-041 И1-Пр. Минрегион от 05.05.12 №189 | Погрузочные работы при автомобильных перевозках: мусора строительного с погрузкой вручную (1 т груза) Погрузо-разгрузочные работы при автоперевозках: | 2.8 | 42,98 42,98 |  | 120 | 120
24 | ФССЦпг03-02-01-040 Пр. Минрегион от 20.07.11 №354 | Перевозка строительных грузов (перевозимых автомобилями-самосвалами, ), бортовым автомобилем грузоподъемностью 5 т, на расстояние до 40 км I класс груза (1 т груза) Перевозка автотранспортом: | 2.8 | 40.27 | 40.27 | 113 |  | 113
Итого прямые затраты по разделу в ценах 2001г. | [5 empty] | 9596 | 5481 | 1439 784 |  | 522.49
Итого прямые затраты по разделу с учетом коэффициентов к итогам | [5 empty] | 107253 | 80981 | 14062 11506 |  | 523.67
Накладные расходы | [5 empty] | 60614
Сметная прибыль | [5 empty] | 37385
Итого по разделу 1 ХВС и ГВС демонтажные работы | [5 empty] | 205252 |  |  |  | 523.67
Внутренние санитарно-технические работы: демонтаж и разборка (ремонтно-строительные):
Итого Поз. 1-3, 15-16 | [5 empty] | 5690 | 4872 | 102 21 |  | 479.53
Всего с учетом "Индексы перехода в цены на январь 2015г.(ЦиСН 01-2015 таб.1.3) ОЗП=14,676; ЭМ=9,771; ЗПМ=14,676; МАТ=6,467" | [5 empty] | 77128 | 71501 | 997 308 |  | 479.53
Накладные расходы 74%*0,85 ФОТ (от 71 809) | [5 empty] | 45168
Сметная прибыль 50%*0,8 ФОТ (от 71 809) | [5 empty] | 28724
Итого c накладными и см. прибылью | [5 empty] | 151020 |  |  |  | 479.53
Сборник 46
Итого Поз. 4-10, 17-22 | [5 empty] | 2474 | 372 | 1220 762 |  | 31.96
Всего с учетом "Индексы перехода в цены на январь 2015г.(ЦиСН 01-2015 таб.1.3) ОЗП=14,676; ЭМ=9,771; ЗПМ=14,676; МАТ=6,467" | [5 empty] | 23084 | 5459 | 11921 11183 |  | 31.96
Накладные расходы 110%*(0.9*0,85) ФОТ (от 16 642) | [5 empty] | 14004
Сметная прибыль 70%*(0.85*0,8) ФОТ (от 16 642) | [5 empty] | 7922
Итого c накладными и см. прибылью | [5 empty] | 45010 |  |  |  | 31.96
Материалы в текущих ценах:
Итого Поз. 11, 14 | [5 empty] | 932
Штукатурные работы (ремонтно-строительные):
Итого Поз. 12 | [5 empty] | 109 | 52 | 2 1 |  | 5.08
Всего с учетом "Индексы перехода в цены на январь 2015г.(ЦиСН 01-2015 таб.1.3) ОЗП=14,676; ЭМ=9,771; ЗПМ=14,676; МАТ=6,467" | [5 empty] | 1139 | 763 | 20 15 |  | 5.08
Накладные расходы 79%*0.85 ФОТ (от 778) | [5 empty] | 522
Сметная прибыль 50%*0,8 ФОТ (от 778) | [5 empty] | 311
Итого c накладными и см. прибылью | [5 empty] | 1972 |  |  |  | 5.08
Отделочные работы:
Итого Поз. 13 | [5 empty] | 158 | 65 | 2 |  | 5.92
Всего с учетом "Условия производства работ ОЗП=1,2; ЭМ=1,2; ЗПМ=1,2; ТЗ=1,2; ТЗМ=1,2" | [5 empty] | 171 | 78 | 2 |  | 7.1
Всего с учетом "Индексы перехода в цены на январь 2015г.(ЦиСН 01-2015 таб.1.3) ОЗП=14,676; ЭМ=9,771; ЗПМ=14,676; МАТ=6,467" | [5 empty] | 1753 | 1145 | 20 |  | 7.1
Накладные расходы 105%*(0.9*0,85) ФОТ (от 1 145) | [5 empty] | 920
Сметная прибыль 55%*(0.85*0,8) ФОТ (от 1 145) | [5 empty] | 428
Итого c накладными и см. прибылью | [5 empty] | 3101 |  |  |  | 7.1
Погрузо-разгрузочные работы при автоперевозках:
Итого Поз. 23 | [5 empty] | 120 | 120
Всего с учетом "Условия производства работ ОЗП=1,2; ЭМ=1,2; ЗПМ=1,2; ТЗ=1,2; ТЗМ=1,2" | [5 empty] | 144 | 144
Всего с учетом "Индексы перехода в цены на январь 2015г.(ЦиСН 01-2015 таб.1.3) ОЗП=14,676; ЭМ=9,771; ЗПМ=14,676; МАТ=6,467" | [5 empty] | 2113 | 2113
Перевозка автотранспортом:
Итого Поз. 24 | [5 empty] | 113 |  | 113
Всего с учетом "Индексы перехода в цены на январь 2015г.(ЦиСН 01-2015 таб.1.3) ОЗП=14,676; ЭМ=9,771; ЗПМ=14,676; МАТ=6,467" | [5 empty] | 1104 |  | 1104
Итого | [5 empty] | 205252 |  |  |  | 523.67
В том числе:
Материалы | [5 empty] | 12210
Машины и механизмы | [5 empty] | 14062
ФОТ | [5 empty] | 92487
Накладные расходы | [5 empty] | 60614
Сметная прибыль | [5 empty] | 37385
Итого по разделу 1 ХВС и ГВС демонтажные работы | [5 empty] | 205252 |  |  |  | 523.67
Раздел 2. ХВС и ГВС монтажные работы
ХВС (левая сторона здания)
25 | ТЕР16-04-002-06 Письмо КЭРППиТ от 28.11.11 №11/19232 | Прокладка трубопроводов водоснабжения из напорных полиэтиленовых труб низкого давления среднего типа наружным диаметром: 63 мм (100 м трубопровода) (При ремонте и реконструкции зданий и сооружений работы, аналогичные технологическим процессам в новом строительстве ОЗП=1,15; ЭМ=1,25; ЗПМ=1,25; ТЗ=1,15; ТЗМ=1,25) Сантехнические работы - внутренние (трубопроводы, водопровод, канализация, отопление, газоснабжение, вентиляция и кондиционирование воздуха): НР (63289 руб.): 128%*(0.9*0,85) от ФОТ (64633 руб.) СП (36479 руб.): 83%*(0.85*0,8) от ФОТ (64633 руб.) | 1.7 | 3919,5 1892,76 | 1934,43 265,84 | 6663 | 3218 | 3289 452 | 162.748 | 276.67
26 | Lentermoteknik, СПб январь 2015 | Трубы полипропиленовые PN16, д. 63х8,6 артикул 101663 (м) ((МАТ=297,63/1,18*1,03)) Материалы в текущих ценах | 160.8 | 259.8 |  | 41776
27 | ТД Петрович январь 2015 | Хомут сантехнический 2” (60-64 мм) со шпилькой и дюбелем .Код товара: 133514 (шт) ((МАТ=75/1,18*1,03)) Материалы в текущих ценах | 60 | 65.47 |  | 3928
28 | ССЦ-103-0020 ССЦ-01/2015 стр.128 | Трубы водогазопроводные черные 80х4мм (гильзы) (м) Материалы в текущих ценах | 8 | 247.68 |  | 1981
29 | Lentermoteknik, СПб январь 2015 | муфта ПП д.63 мм (шт) ((МАТ=14/1,18*1,03)) Материалы в текущих ценах | 45 | 12.22 |  | 550
30 | Lentermoteknik, СПб январь 2015 | Уголок 90 63, артикул 200663 (шт) ((МАТ=31/1,18*1,03)) Материалы в текущих ценах | 35 | 27.06 |  | 947
31 | Lentermoteknik, СПб январь 2015 | Тройник перех 63х40х63 (шт) ((МАТ=39/1,18*1,03)) Материалы в текущих ценах | 3 | 34.04 |  | 102
32 | Lentermoteknik, СПб январь 2015 | Тройник перех 63х63х63 (шт) ((МАТ=45/1,18*1,03)) Материалы в текущих ценах | 2 | 39.28 |  | 79
33 | Lentermoteknik, СПб январь 2015 | Тройник перех 63х32х63 (шт) ((МАТ=36/1,18*1,03)) Материалы в текущих ценах | 3 | 31.42 |  | 94
34 | Lentermoteknik, СПб январь 2015 | Тройник перех 63х25х63 (шт) ((МАТ=32/1,18*1,03)) Материалы в текущих ценах | 2 | 27.93 |  | 56
35 | Lentermoteknik, СПб январь 2015 | Тройник перех 63х20х63 (шт) ((МАТ=29/1,18*1,03)) Материалы в текущих ценах | 3 | 25.31 |  | 76
36 | Lentermoteknik, СПб январь 2015 | Тройник перех 63х16х63 (шт) ((МАТ=25/1,18*1,03)) Материалы в текущих ценах | 8 | 21.82 |  | 175
37 | Lentermoteknik, СПб январь 2015 | Муфта перех 90х63 (шт) ((МАТ=28/1,18*1,03)) Материалы в текущих ценах | 4 | 24.44 |  | 98
38 | Lentermoteknik, СПб январь 2015 | Муфта перех 63х40 (шт) ((МАТ=21/1,18*1,03)) Материалы в текущих ценах | 2 | 18.33 |  | 37
39 | Колорэкспайп, СПб январь 2015 | Муфта комбинированная с наружней резьбой д 63 мм (шт) ((МАТ=435/1,18*1,03)) Материалы в текущих ценах | 6 | 379.7 |  | 2278
40 | Колорэкспайп, СПб январь 2015 | Муфта универсальная шестигранная разъемная (Американка) д 63 (шт) ((МАТ=947/1,18*1,03)) Материалы в текущих ценах | 3 | 826.62 |  | 2480
41 | Колорэкспайп, СПб январь 2015 | Муфта комбинированная с внутренней резьбой д 63 мм (шт) ((МАТ=355/1,18*1,03)) Материалы в текущих ценах | 2 | 309.87 |  | 620
42 | Ленстальинвест, СПб январь 2015 | Резьба 2.1/2 короткая стальная черная (шт) ((МАТ=85,5/1,18*1,03)) Материалы в текущих ценах | 2 | 74.63 |  | 149
43 | Водолей, СПб январь 2015 | Кран шаровой полипропиленовый D63 VALTEC VTp.743.0.063 Артикул:114268 (шт) ((МАТ=2514/1,18*1,03)) Материалы в текущих ценах | 3 | 2194.42 |  | 6583
44 | ТЕРр65-17-001 Письмо КЭРППиТ от 28.11.11 №11/19232 | Установка заглушек диаметром трубопроводов: до 100 мм (Д 63 мм) (100 заглушек) Внутренние санитарно-технические работы: смена труб, санитарно-технических приборов и другие работы (ремонтно-строительные): НР (308 руб.): 103%*0,85 от ФОТ (352 руб.) СП (169 руб.): 60%*0,8 от ФОТ (352 руб.) | 0.02 | 4348,29 1212,96 | 8.98 | 87 | 24 |  | 112 | 2.24
45 | ТЕР16-04-002-04 Письмо КЭРППиТ от 28.11.11 №11/19232 | Прокладка трубопроводов водоснабжения из напорных полиэтиленовых труб низкого давления среднего типа наружным диаметром: 40 мм (100 м трубопровода) (При ремонте и реконструкции зданий и сооружений работы, аналогичные технологическим процессам в новом строительстве ОЗП=1,15; ЭМ=1,25; ЗПМ=1,25; ТЗ=1,15; ТЗМ=1,25) Сантехнические работы - внутренние (трубопроводы, водопровод, канализация, отопление, газоснабжение, вентиляция и кондиционирование воздуха): НР (24632 руб.): 128%*(0.9*0,85) от ФОТ (25155 руб.) СП (14197 руб.): 83%*(0.85*0,8) от ФОТ (25155 руб.) | 0.6 | 3226,68 2263,53 | 865,54 116,53 | 1936 | 1358 | 519 70 | 186.76 | 112.06
46 | Lentermoteknik, СПб январь 2015 | Трубы полипропиленовые PN16, д. 40х5,5 артикул 101640 (м) ((МАТ=121,23/1,18*1,03)) Материалы в текущих ценах | 56.22 | 105.82 |  | 5949
47 | ТД Петрович январь 2015 | Хомут сантехнический 1.1/4” (40-45 мм) со шпилькой и дюбелем .Код товара: 109198 (шт) ((МАТ=56/1,18*1,03)) Материалы в текущих ценах | 20 | 48.88 |  | 978
48 | ССЦ-103-0019 ССЦ-01/2015 стр.128 | Трубы водогазопроводные черные 65х3,2 мм (гильзы) (м) Материалы в текущих ценах | 2.7 | 212.83 |  | 575
49 | Lentermoteknik, СПб январь 2015 | Муфта перех 40х20 (шт) ((МАТ=8,24/1,18*1,03)) Материалы в текущих ценах | 2 | 7.19 |  | 14
50 | Lentermoteknik, СПб январь 2015 | Муфта перех 40х32 (шт) ((МАТ=8,90/1,18*1,03)) Материалы в текущих ценах | 4 | 7.77 |  | 31
51 | Lentermoteknik, СПб январь 2015 | муфта ПП д.40 мм, артикул 200140 (шт) ((МАТ=9,76/1,18*1,03)) Материалы в текущих ценах | 18 | 8.52 |  | 153
52 | Lentermoteknik, СПб январь 2015 | Уголок 90 40, артикул 200640 (шт) ((МАТ=19,42/1,18*1,03)) Материалы в текущих ценах | 8 | 16.95 |  | 136
53 | Lentermoteknik, СПб январь 2015 | Тройник перех 40х25х40 (шт) ((МАТ=16,12/1,18*1,03)) Материалы в текущих ценах | 3 | 14.07 |  | 42
54 | Ленстальинвест, СПб январь 2015 | Резьба 1.3/4 короткая стальная черная (шт) ((МАТ=22/1,18*1,03)) Материалы в текущих ценах | 3 | 19.2 |  | 58
55 | Ленстальинвест, СПб январь 2015 | Резьба 1.1/2 короткая стальная черная (шт) ((МАТ=15,4/1,18*1,03)) Материалы в текущих ценах | 3 | 13.44 |  | 40
56 | Колорэкспайп, СПб январь 2015 | Муфта универсальная шестигранная разъемная (Американка) д 40 (шт) ((МАТ=394/1,18*1,03)) Материалы в текущих ценах | 3 | 343.92 |  | 1032
57 | Колорэкспайп, СПб январь 2015 | Муфта комбинированная с наружней резьбой д.40x5/4” (шт) ((МАТ=257/1,18*1,03)) Материалы в текущих ценах | 6 | 224.33 |  | 1346
58 | Колорэкспайп, СПб январь 2015 | Муфта комбинированная с внутренней резьбой д.40x5/4” (шт) ((МАТ=179/1,18*1,03)) Материалы в текущих ценах | 3 | 156.25 |  | 469
59 | Водолей, СПб январь 2015 | Кран шаровой полипропиленовый D40 VALTEC VTp.743.0.040 Артикул:114266 (шт) ((МАТ=977/1,18*1,03)) Материалы в текущих ценах | 3 | 852.81 |  | 2558
60 | ТЕР16-04-002-03 Письмо КЭРППиТ от 28.11.11 №11/19232 | Прокладка трубопроводов водоснабжения из напорных полиэтиленовых труб низкого давления среднего типа наружным диаметром: 32 мм (100 м трубопровода) (При ремонте и реконструкции зданий и сооружений работы, аналогичные технологическим процессам в новом строительстве ОЗП=1,15; ЭМ=1,25; ЗПМ=1,25; ТЗ=1,15; ТЗМ=1,25) Сантехнические работы - внутренние (трубопроводы, водопровод, канализация, отопление, газоснабжение, вентиляция и кондиционирование воздуха): НР (2457 руб.): 128%*(0.9*0,85) от ФОТ (2509 руб.) СП (1416 руб.): 83%*(0.85*0,8) от ФОТ (2509 руб.) | 0.08 | 2439,23 1697,65 | 689,25 93,23 | 195 | 136 | 55 7 | 140.07 | 11.21
61 | Lentermoteknik, СПб январь 2015 | Трубы полипропиленовые PN16, д. 32х4,4 артикул 101632 (м) ((МАТ=77,96/1,18*1,03)) Материалы в текущих ценах | 7.504 | 68.05 |  | 511
62 | ТД Петрович январь 2015 | Хомут сантехнический 1” (32-35 мм) со шпилькой и дюбелем .Код товара: 109200 (шт) ((МАТ=48/1,18*1,03)) Материалы в текущих ценах | 2 | 41.9 |  | 84
63 | ССЦ-103-0005 ССЦ-01/2015 стр.128 | Трубы водогазопроводные черные 40х3,0 мм (гильзы) (м) Материалы в текущих ценах | 1 | 109.44 |  | 109
64 | Lentermoteknik, СПб январь 2015 | муфта ПП д.32 мм, артикул 200132 (шт) ((МАТ=5,86/1,18*1,03)) Материалы в текущих ценах | 2 | 5.12 |  | 10
65 | Lentermoteknik, СПб январь 2015 | Муфта перех 32х20 (шт) ((МАТ=4,84/1,18*1,03)) Материалы в текущих ценах | 8 | 4.22 |  | 34
66 | Lentermoteknik, СПб январь 2015 | Муфта перех 32х25 (шт) ((МАТ=5,25/1,18*1,03)) Материалы в текущих ценах | 8 | 4.58 |  | 37
67 | Колорэкспайп, СПб январь 2015 | Муфта комбинированная с наружней резьбой д.32x5/4” (шт) ((МАТ=241/1,18*1,03)) Материалы в текущих ценах | 6 | 210.36 |  | 1262
68 | Колорэкспайп, СПб январь 2015 | Муфта комбинированная с внутренней резьбой д.32x5/4” (шт) ((МАТ=101/1,18*1,03)) Материалы в текущих ценах | 3 | 88.16 |  | 264
69 | Колорэкспайп, СПб январь 2015 | Муфта универсальная шестигранная разъемная (Американка) д 32 (шт) ((МАТ=377/1,18*1,03)) Материалы в текущих ценах | 3 | 329.08 |  | 987
70 | Водолей, СПб январь 2015 | Кран шаровой полипропиленовый D32 VALTEC VTp.743.0.032 Артикул:114265 (шт) ((МАТ=577/1,18*1,03)) Материалы в текущих ценах | 3 | 503.65 |  | 1511
71 | ТЕР16-04-002-02 Письмо КЭРППиТ от 28.11.11 №11/19232 | Прокладка трубопроводов водоснабжения из напорных полиэтиленовых труб низкого давления среднего типа наружным диаметром: 25 мм (100 м трубопровода) (При ремонте и реконструкции зданий и сооружений работы, аналогичные технологическим процессам в новом строительстве ОЗП=1,15; ЭМ=1,25; ЗПМ=1,25; ТЗ=1,15; ТЗМ=1,25) Сантехнические работы - внутренние (трубопроводы, водопровод, канализация, отопление, газоснабжение, вентиляция и кондиционирование воздуха): НР (2328 руб.): 128%*(0.9*0,85) от ФОТ (2377 руб.) СП (1342 руб.): 83%*(0.85*0,8) от ФОТ (2377 руб.) | 0.06 | 3324,84 2085,69 | 1179,8 161,95 | 199 | 125 | 71 10 | 172.086 | 10.33
72 | Lentermoteknik, СПб январь 2015 | Трубы полипропиленовые PN16, д. 25х3,5 артикул 101625 (м) ((МАТ=48,78/1,18*1,03)) Материалы в текущих ценах | 5.574 | 42.58 |  | 237
73 | ТД Петрович январь 2015 | Хомут сантехнический 3/4” (25-28 мм) со шпилькой и дюбелем.Код товара: 109201 (шт) ((МАТ=42/1,18*1,03)) Материалы в текущих ценах | 2 | 36.66 |  | 73
74 | Ленстальинвест, СПб январь 2015 | Резьба 1 " короткая стальная черная (шт) ((МАТ=9,6/1,18*1,03)) Материалы в текущих ценах | 7 | 8.38 |  | 59
75 | Lentermoteknik, СПб январь 2015 | Муфта комб 25х1 М НАР резьба (шт) ((МАТ=81,94/1,18*1,03)) Материалы в текущих ценах | 10 | 71.52 |  | 715
76 | Lentermoteknik, СПб январь 2015 | Муфта комб 25х1 М ВНУТР резьба (шт) ((МАТ=76/1,18*1,03)) Материалы в текущих ценах | 5 | 66.34 |  | 332
77 | Колорэкспайп, СПб январь 2015 | Муфта универсальная шестигранная разъемная (Американка) д 25 (шт) ((МАТ=380/1,18*1,03)) Материалы в текущих ценах | 5 | 331.69 |  | 1658
78 | Lentermoteknik, СПб январь 2015 | Муфта перех 25х20 (шт) ((МАТ=3,39/1,18*1,03)) Материалы в текущих ценах | 8 | 2.96 |  | 24
79 | Lentermoteknik, СПб январь 2015 | муфта ПП д.25 мм, артикул 200125 (шт) ((МАТ=3,91/1,18*1,03)) Материалы в текущих ценах | 2 | 3.41 |  | 7
80 | Водолей, СПб январь 2015 | Кран шаровой полипропиленовый D25 VALTEC VTp.743.0.025 Артикул:114264 (шт) ((МАТ=334/1,18*1,03)) Материалы в текущих ценах | 5 | 291.54 |  | 1458
81 | ТЕР16-04-002-01 Письмо КЭРППиТ от 28.11.11 №11/19232 | Прокладка трубопроводов водоснабжения из напорных полиэтиленовых труб низкого давления среднего типа наружным диаметром: 20 мм (100 м трубопровода) (При ремонте и реконструкции зданий и сооружений работы, аналогичные технологическим процессам в новом строительстве ОЗП=1,15; ЭМ=1,25; ЗПМ=1,25; ТЗ=1,15; ТЗМ=1,25) Сантехнические работы - внутренние (трубопроводы, водопровод, канализация, отопление, газоснабжение, вентиляция и кондиционирование воздуха): НР (11065 руб.): 128%*(0.9*0,85) от ФОТ (11300 руб.) СП (6378 руб.): 83%*(0.85*0,8) от ФОТ (11300 руб.) | 0.22 | 4648,35 2651,57 | 1915,63 265,05 | 1023 | 583 | 421 58 | 218.776 | 48.13
82 | Lentermoteknik, СПб январь 2015 | Трубы полипропиленовые PN16, д. 20х2,8 артикул 101620 (м) ((МАТ=31,80/1,18*1,03)) Материалы в текущих ценах | 19.78 | 27.76 |  | 549
83 | Водолей, СПб январь 2015 | Кран шаровой полипропиленовый D15 VALTEC (шт) ((МАТ=244/1,18*1,03)) Материалы в текущих ценах | 8 | 212.98 |  | 1704
84 | ТД Петрович январь 2015 | Хомут сантехнический 1/2” (20-24 мм) со шпилькой и дюбелем 2 шт.Код товара: 109199 (шт) ((МАТ=39,5/1,18*1,03)) Материалы в текущих ценах | 8 | 34.48 |  | 276
85 | Ленстальинвест, СПб январь 2015 | Резьба 1/2 " короткая стальная черная (шт) ((МАТ=5,5/1,18*1,03)) Материалы в текущих ценах | 8 | 4.8 |  | 38
86 | Ленстальинвест, СПб январь 2015 | Резьба 3/4 " короткая стальная черная (шт) ((МАТ=8,6/1,18*1,03)) Материалы в текущих ценах | 3 | 7.51 |  | 23
87 | Lentermoteknik, СПб январь 2015 | муфта ПП д.20 мм, артикул 200120 (шт) ((МАТ=2,61/1,18*1,03)) Материалы в текущих ценах | 6 | 2.28 |  | 14
88 | Lentermoteknik, СПб январь 2015 | Муфта перех 20х16 (шт) ((МАТ=3,0/1,18*1,03)) Материалы в текущих ценах | 8 | 2.62 |  | 21
89 | Колорэкспайп, СПб январь 2015 | Муфта универсальная шестигранная разъемная (Американка) д 20 (шт) ((МАТ=103/1,18*1,03)) Материалы в текущих ценах | 3 | 89.91 |  | 270
90 | Колорэкспайп, СПб январь 2015 | Муфта универсальная шестигранная разъемная (Американка) д 15 (шт) ((МАТ=95/1,18*1,03)) Материалы в текущих ценах | 8 | 82.92 |  | 663
91 | Lentermoteknik, СПб январь 2015 | Муфта комб 20х3/4М НАР резьба (шт) ((МАТ=47,43/1,18*1,03)) Материалы в текущих ценах | 16 | 41.4 |  | 662
92 | Lentermoteknik, СПб январь 2015 | Муфта комб 20х3/4F ВНУТР резьба (шт) ((МАТ=44,51/1,18*1,03)) Материалы в текущих ценах | 3 | 38.85 |  | 117
93 | Lentermoteknik, СПб январь 2015 | Муфта комб 16х1/2 М НАР резьба (шт) ((МАТ=33,37/1,18*1,03)) Материалы в текущих ценах | 26 | 29.13 |  | 757
94 | Lentermoteknik, СПб январь 2015 | Муфта комб 16х1/2 М ВНУТР резьба (шт) ((МАТ=29,29/1,18*1,03)) Материалы в текущих ценах | 8 | 25.57 |  | 205
95 | Водолей, СПб январь 2015 | Кран шаровой полипропиленовый D20 VALTEC VTp.743.0.020 Артикул:114263 (шт) ((МАТ=244/1,18*1,03)) Материалы в текущих ценах | 3 | 212.98 |  | 639
96 | ТЕР22-03-014-02 Письмо КЭРППиТ от 28.11.11 №11/19232 | Приварка фланцев: 80 мм (1 фланец) (При ремонте и реконструкции зданий и сооружений работы, аналогичные технологическим процессам в новом строительстве ОЗП=1,15; ЭМ=1,25; ЗПМ=1,25; ТЗ=1,15; ТЗМ=1,25) НР (540 руб.): 130%*(0.9*0,85) от ФОТ (543 руб.) СП (329 руб.): 89%*(0.85*0,8) от ФОТ (543 руб.) | 2 | 64,33 8,26 | 53,04 6,91 | 129 | 17 | 106 14 | 0.6095 | 1.22
97 | ССЦ-300-9508-143 ССЦ-01/2015 стр.270 | Фланец 1-80-6 стальной плоский приварной ГОСТ 12820-80 (шт) Материалы в текущих ценах | 2 | 208.41 |  | 417
98 | Эгоинжиниринг, СПб январь 2015 | PP-R Бурт под фланец ( код PA51190), д 90 (шт) ((МАТ=460,53/1,18*1,03)) Материалы в текущих ценах | 2 | 401.99 |  | 804
99 | ТЕР22-03-014-01 Письмо КЭРППиТ от 28.11.11 №11/19232 применительно | Приварка фланцев : 65 мм (1 фланец) (При ремонте и реконструкции зданий и сооружений работы, аналогичные технологическим процессам в новом строительстве ОЗП=1,15; ЭМ=1,25; ЗПМ=1,25; ТЗ=1,15; ТЗМ=1,25) Наружные сети водопровода, канализации, теплоснабжения, газопроводы: НР (379 руб.): 130%*(0.9*0,85) от ФОТ (381 руб.) СП (231 руб.): 89%*(0.85*0,8) от ФОТ (381 руб.) | 2 | 45,03 5,76 | 37,89 4,94 | 90 | 12 | 76 10 | 0.4255 | 0.85
100 | ССЦ-300-9508-143 ССЦ-01/2015 стр.270 | Фланец 1-65-6 стальной плоский приварной ГОСТ 12820-80 (шт) Материалы в текущих ценах | 2 | 162.19 |  | 324
101 | Эгоинжиниринг, СПб январь 2015 | PP-R Бурт под фланец ( код PA51163), д 63 (шт) ((МАТ=133,49/1,18*1,03)) Материалы в текущих ценах | 2 | 116.52 |  | 233
102 | ТЕР26-01-017-01 Письмо КЭРППиТ от 28.11.11 №11/19232 | Изоляция трубопроводов изделиями из вспененного каучука (<армофлекс>), вспененного полиэтилена (<термофлекс>): трубками (10 м трубопровода) (При ремонте и реконструкции зданий и сооружений работы, аналогичные технологическим процессам в новом строительстве ОЗП=1,15; ЭМ=1,25; ЗПМ=1,25; ТЗ=1,15; ТЗМ=1,25) Теплоизоляционные работы: НР (14876 руб.): 100%*(0.9*0,85) от ФОТ (19446 руб.) СП (9256 руб.): 70%*(0.85*0,8) от ФОТ (19446 руб.) | 22.5 | 268,76 49,06 | 29.13 | 6047 | 1104 | 655 | 4.048 | 91.08
103 | ССЦ-104-0281 ССЦ-01-2015 , стр.206 | Трубки из вспененного полиэтилена вн.диам.70мм толщ 13 мм (м) Материалы в текущих ценах | 187 | 70.12 |  | 13112
104 | ССЦ-104-0473 ССЦ-01-2015 , стр.205 | Трубки из вспененного полиэтилена вн.диам.48 мм толщ 13 мм (м) Материалы в текущих ценах | 60.5 | 47.02 |  | 2845
ГВС (левая сторона)
105 | ТЕР16-04-002-05 Письмо КЭРППиТ от 28.11.11 №11/19232 | Прокладка трубопроводов водоснабжения из напорных полиэтиленовых труб низкого давления среднего типа наружным диаметром: 50 мм (100 м трубопровода) (При ремонте и реконструкции зданий и сооружений работы, аналогичные технологическим процессам в новом строительстве ОЗП=1,15; ЭМ=1,25; ЗПМ=1,25; ТЗ=1,15; ТЗМ=1,25) Сантехнические работы - внутренние (трубопроводы, водопровод, канализация, отопление, газоснабжение, вентиляция и кондиционирование воздуха): НР (61751 руб.): 128%*(0.9*0,85) от ФОТ (63063 руб.) СП (35593 руб.): 83%*(0.85*0,8) от ФОТ (63063 руб.) | 1.6 | 3995,48 1972,5 | 1934,43 265,84 | 6393 | 3156 | 3095 425 | 162.748 | 260.4
106 | Lentermoteknik, СПб январь 2015 | Трубы полипропиленовые, армированные стекловолокном PN20, д. 50х8,3, артикул 112050 (м) ((МАТ=239,31/1,18*1,03)) Материалы в текущих ценах | 151.4 | 208.89 |  | 31626
107 | ТД Петрович январь 2015 | Хомут сантехнический 1.1/2” (48-52 мм) со шпилькой и дюбелем .Код товара: 109197 (шт) ((МАТ=58/1,18*1,03)) Материалы в текущих ценах | 53 | 50.63 |  | 2683
108 | ССЦ-103-0020 ССЦ-01/2015 стр.128 | Трубы водогазопроводные черные 80х4мм (гильзы) (м) Материалы в текущих ценах | 8 | 247.68 |  | 1981
109 | Lentermoteknik, СПб январь 2015 | Муфта переходная Дн=50*40 мм (шт) ((МАТ=18/1,18*1,03)) Материалы в текущих ценах | 4 | 15.71 |  | 63
110 | Lentermoteknik, СПб январь 2015 | Муфта переходная Дн=50*32 мм (шт) ((МАТ=17,32/1,18*1,03)) Материалы в текущих ценах | 4 | 15.12 |  | 60
111 | Lentermoteknik, СПб январь 2015 | Муфта Дн=50мм (шт) ((МАТ=10,1/1,18*1,03)) Материалы в текущих ценах | 45 | 8.82 |  | 397
112 | Lentermoteknik, СПб январь 2015 | Уголок 90 50 (шт) ((МАТ=24/1,18*1,03)) Материалы в текущих ценах | 32 | 20.95 |  | 670
113 | Lentermoteknik, СПб январь 2015 | Тройник перех 50х40х50 (шт) ((МАТ=18/1,18*1,03)) Материалы в текущих ценах | 1 | 15.71 |  | 16
114 | Lentermoteknik, СПб январь 2015 | Тройник перех 50х50х50 (шт) ((МАТ=19/1,18*1,03)) Материалы в текущих ценах | 1 | 16.58 |  | 17
115 | Lentermoteknik, СПб январь 2015 | Тройник перех 50х32х50 (шт) ((МАТ=18/1,18*1,03)) Материалы в текущих ценах | 2 | 15.71 |  | 31
116 | Lentermoteknik, СПб январь 2015 | Тройник перех 50х25х50 (шт) ((МАТ=17,5/1,18*1,03)) Материалы в текущих ценах | 1 | 15.28 |  | 15
117 | Lentermoteknik, СПб январь 2015 | Тройник перех 50х15х50 (шт) ((МАТ=17/1,18*1,03)) Материалы в текущих ценах | 8 | 14.84 |  | 119
118 | Колорэкспайп, СПб январь 2015 | Муфта универсальная шестигранная разъемная (Американка) д 50 (шт) ((МАТ=628/1,18*1,03)) Материалы в текущих ценах | 2 | 548.17 |  | 1096
119 | Колорэкспайп, СПб январь 2015 | Муфта комбинированная с наружней резьбой д 50 мм (шт) ((МАТ=276/1,18*1,03)) Материалы в текущих ценах | 4 | 240.92 |  | 964
120 | Водолей, СПб январь 2015 | Кран шаровой полипропиленовый D50 VALTEC VTp.743.0.050 Артикул:114268 (шт) ((МАТ=1665/1,18*1,03)) Материалы в текущих ценах | 2 | 1453.35 |  | 2907
121 | ТЕР16-04-002-04 Письмо КЭРППиТ от 28.11.11 №11/19232 | Прокладка трубопроводов водоснабжения из напорных полиэтиленовых труб низкого давления среднего типа наружным диаметром: 40 мм (100 м трубопровода) (При ремонте и реконструкции зданий и сооружений работы, аналогичные технологическим процессам в новом строительстве ОЗП=1,15; ЭМ=1,25; ЗПМ=1,25; ТЗ=1,15; ТЗМ=1,25) Сантехнические работы - внутренние (трубопроводы, водопровод, канализация, отопление, газоснабжение, вентиляция и кондиционирование воздуха): НР (28727 руб.): 128%*(0.9*0,85) от ФОТ (29337 руб.) СП (16558 руб.): 83%*(0.85*0,8) от ФОТ (29337 руб.) | 0.7 | 3226,68 2263,53 | 865,54 116,53 | 2259 | 1584 | 606 82 | 186.76 | 130.73
122 | Lentermoteknik, СПб январь 2015 | Трубы полипропиленовые, армированные стекловолокном PN20, д. 40х6,7, артикул 112040 (м) ((МАТ=152/1,18*1,03)) Материалы в текущих ценах | 65.59 | 132.68 |  | 8702
123 | ТД Петрович январь 2015 | Хомут сантехнический 1.1/4” (40-45 мм) со шпилькой и дюбелем .Код товара: 109198 (шт) ((МАТ=56/1,18*1,03)) Материалы в текущих ценах | 23 | 48.88 |  | 1124
124 | ССЦ-103-0019 ССЦ-01/2015 стр.128 | Трубы водогазопроводные черные 65х3,2 мм (гильзы) (м) Материалы в текущих ценах | 2.7 | 212.83 |  | 575
125 | Lentermoteknik, СПб январь 2015 | Муфта переходная Дн=40*32мм (шт) ((МАТ=8,90/1,18*1,03)) Материалы в текущих ценах | 4 | 7.77 |  | 31
126 | Ленстальинвест, СПб январь 2015 | Резьба 1.3/4 короткая стальная черная (шт) ((МАТ=22/1,18*1,03)) Материалы в текущих ценах | 2 | 19.2 |  | 38
127 | Ленстальинвест, СПб январь 2015 | Резьба 1.1/2 короткая стальная черная (шт) ((МАТ=15,4/1,18*1,03)) Материалы в текущих ценах | 2 | 13.44 |  | 27
128 | Lentermoteknik, СПб январь 2015 | муфта ПП д.40 мм, артикул 200140 (шт) ((МАТ=9,76/1,18*1,03)) Материалы в текущих ценах | 20 | 8.52 |  | 170
129 | Lentermoteknik, СПб январь 2015 | Уголок 90 40, артикул 200640 (шт) ((МАТ=19,42/1,18*1,03)) Материалы в текущих ценах | 15 | 16.95 |  | 254
130 | Lentermoteknik, СПб январь 2015 | Тройник переходной 40*25*40 мм (шт) ((МАТ=16,12/1,18*1,03)) Материалы в текущих ценах | 1 | 14.07 |  | 14
131 | Lentermoteknik, СПб январь 2015 | Тройник переходной 40*20*40 мм (шт) ((МАТ=14,74/1,18*1,03)) Материалы в текущих ценах | 4 | 12.87 |  | 51
132 | Колорэкспайп, СПб январь 2015 | Муфта универсальная шестигранная разъемная (Американка) д 40 (шт) ((МАТ=394/1,18*1,03)) Материалы в текущих ценах | 3 | 343.92 |  | 1032
133 | Колорэкспайп, СПб январь 2015 | Муфта комбинированная с наружней резьбой д.40x5/4” (шт) ((МАТ=257/1,18*1,03)) Материалы в текущих ценах | 3 | 224.33 |  | 673
134 | Колорэкспайп, СПб январь 2015 | Муфта комбинированная с внутренней резьбой д.40x5/4” (шт) ((МАТ=179/1,18*1,03)) Материалы в текущих ценах | 2 | 156.25 |  | 313
135 | Водолей, СПб январь 2015 | Кран шаровой полипропиленовый D40 VALTEC VTp.743.0.040 Артикул:114266 (шт) ((МАТ=977/1,18*1,03)) Материалы в текущих ценах | 3 | 852.81 |  | 2558
136 | ТЕР16-04-002-03 Письмо КЭРППиТ от 28.11.11 №11/19232 | Прокладка трубопроводов водоснабжения из напорных полиэтиленовых труб низкого давления среднего типа наружным диаметром: 32 мм (100 м трубопровода) (При ремонте и реконструкции зданий и сооружений работы, аналогичные технологическим процессам в новом строительстве ОЗП=1,15; ЭМ=1,25; ЗПМ=1,25; ТЗ=1,15; ТЗМ=1,25) Сантехнические работы - внутренние (трубопроводы, водопровод, канализация, отопление, газоснабжение, вентиляция и кондиционирование воздуха): НР (2457 руб.): 128%*(0.9*0,85) от ФОТ (2509 руб.) СП (1416 руб.): 83%*(0.85*0,8) от ФОТ (2509 руб.) | 0.08 | 2439,23 1697,65 | 689,25 93,23 | 195 | 136 | 55 7 | 140.07 | 11.21
137 | Lentermoteknik, СПб январь 2015 | Трубы полипропиленовые, армированные стекловолокном PN20, д. 32х5,4 артикул 112032 (м) ((МАТ=97,62/1,18*1,03)) Материалы в текущих ценах | 7.504 | 85.21 |  | 639
138 | ТД Петрович январь 2015 | Хомут сантехнический 1” (32-35 мм) со шпилькой и дюбелем .Код товара: 109200 (шт) ((МАТ=48/1,18*1,03)) Материалы в текущих ценах | 2 | 41.9 |  | 84
139 | ССЦ-103-0005 ССЦ-01/2015 стр.128 | Трубы водогазопроводные черные 40х3,0 мм (гильзы) (м) Материалы в текущих ценах | 1 | 109.44 |  | 109
140 | Lentermoteknik, СПб январь 2015 | муфта ПП д.32 мм, артикул 200132 (шт) ((МАТ=5,86/1,18*1,03)) Материалы в текущих ценах | 2 | 5.12 |  | 10
141 | Lentermoteknik, СПб январь 2015 | Муфта перех 32х20 (шт) ((МАТ=4,84/1,18*1,03)) Материалы в текущих ценах | 8 | 4.22 |  | 34
142 | Колорэкспайп, СПб январь 2015 | Муфта универсальная шестигранная разъемная (Американка) д 32 (шт) ((МАТ=377/1,18*1,03)) Материалы в текущих ценах | 3 | 329.08 |  | 987
143 | Колорэкспайп, СПб январь 2015 | Муфта комбинированная с наружней резьбой д.32x5/4” (шт) ((МАТ=241/1,18*1,03)) Материалы в текущих ценах | 6 | 210.36 |  | 1262
144 | Колорэкспайп, СПб январь 2015 | Муфта комбинированная с внутренней резьбой д.32x5/4” (шт) ((МАТ=101/1,18*1,03)) Материалы в текущих ценах | 2 | 88.16 |  | 176
145 | Водолей, СПб январь 2015 | Кран шаровой полипропиленовый D32 VALTEC VTp.743.0.032 Артикул:114265 (шт) ((МАТ=577/1,18*1,03)) Материалы в текущих ценах | 2 | 503.65 |  | 1007
146 | ТЕР16-04-002-02 Письмо КЭРППиТ от 28.11.11 №11/19232 | Прокладка трубопроводов водоснабжения из напорных полиэтиленовых труб низкого давления среднего типа наружным диаметром: 25 мм (100 м трубопровода) (При ремонте и реконструкции зданий и сооружений работы, аналогичные технологическим процессам в новом строительстве ОЗП=1,15; ЭМ=1,25; ЗПМ=1,25; ТЗ=1,15; ТЗМ=1,25) Сантехнические работы - внутренние (трубопроводы, водопровод, канализация, отопление, газоснабжение, вентиляция и кондиционирование воздуха): НР (2328 руб.): 128%*(0.9*0,85) от ФОТ (2377 руб.) СП (1342 руб.): 83%*(0.85*0,8) от ФОТ (2377 руб.) | 0.06 | 3324,84 2085,69 | 1179,8 161,95 | 199 | 125 | 71 10 | 172.086 | 10.33
147 | Lentermoteknik, СПб январь 2015 | Трубы полипропиленовые, армированные стекловолокном PN20, д. 25х4,2 артикул 112025 (м) ((МАТ=57,84/1,18*1,03)) Материалы в текущих ценах | 5.574 | 50.49 |  | 281
148 | ТД Петрович январь 2015 | Хомут сантехнический 3/4” (25-28 мм) со шпилькой и дюбелем.Код товара: 109201 (шт) ((МАТ=42/1,18*1,03)) Материалы в текущих ценах | 2 | 36.66 |  | 73
149 | Ленстальинвест, СПб январь 2015 | Резьба 1 " короткая стальная черная (шт) ((МАТ=9,6/1,18*1,03)) Материалы в текущих ценах | 2 | 8.38 |  | 17
150 | Lentermoteknik, СПб январь 2015 | Муфта комб 25х1 М НАР резьба (шт) ((МАТ=81,94/1,18*1,03)) Материалы в текущих ценах | 6 | 71.52 |  | 429
151 | Lentermoteknik, СПб январь 2015 | Муфта комб 25х1 М ВНУТР резьба (шт) ((МАТ=76/1,18*1,03)) Материалы в текущих ценах | 2 | 66.34 |  | 133
152 | Колорэкспайп, СПб январь 2015 | Муфта универсальная шестигранная разъемная (Американка) д 25 (шт) ((МАТ=380/1,18*1,03)) Материалы в текущих ценах | 2 | 331.69 |  | 663
153 | Lentermoteknik, СПб январь 2015 | муфта ПП д.25 мм, артикул 200125 (шт) ((МАТ=3,91/1,18*1,03)) Материалы в текущих ценах | 2 | 3.41 |  | 7
154 | Водолей, СПб январь 2015 | Кран шаровой полипропиленовый D25 VALTEC VTp.743.0.025 Артикул:114264 (шт) ((МАТ=334/1,18*1,03)) Материалы в текущих ценах | 2 | 291.54 |  | 583
155 | ТЕР16-04-002-01 Письмо КЭРППиТ от 28.11.11 №11/19232 | Прокладка трубопроводов водоснабжения из напорных полиэтиленовых труб низкого давления среднего типа наружным диаметром: 20 мм (100 м трубопровода) (При ремонте и реконструкции зданий и сооружений работы, аналогичные технологическим процессам в новом строительстве ОЗП=1,15; ЭМ=1,25; ЗПМ=1,25; ТЗ=1,15; ТЗМ=1,25) Сантехнические работы - внутренние (трубопроводы, водопровод, канализация, отопление, газоснабжение, вентиляция и кондиционирование воздуха): НР (11065 руб.): 128%*(0.9*0,85) от ФОТ (11300 руб.) СП (6378 руб.): 83%*(0.85*0,8) от ФОТ (11300 руб.) | 0.22 | 4648,35 2651,57 | 1915,63 265,05 | 1023 | 583 | 421 58 | 218.776 | 48.13
156 | Lentermoteknik, СПб январь 2015 | Трубы полипропиленовые, армированные стекловолокном PN20, д. 20х3,4 артикул 112020 (м) ((МАТ=40,68/1,18*1,03)) Материалы в текущих ценах | 19.78 | 35.51 |  | 702
157 | ТД Петрович январь 2015 | Хомут сантехнический 1/2” (20-24 мм) со шпилькой и дюбелем 2 шт.Код товара: 109199 (шт) ((МАТ=39,5/1,18*1,03)) Материалы в текущих ценах | 8 | 34.48 |  | 276
158 | Водолей, СПб январь 2015 | Кран шаровой полипропиленовый D15 VALTEC (шт) ((МАТ=244/1,18*1,03)) Материалы в текущих ценах | 8 | 212.98 |  | 1704
159 | Ленстальинвест, СПб январь 2015 | Резьба 1/2 " короткая стальная черная (шт) ((МАТ=5,5/1,18*1,03)) Материалы в текущих ценах | 8 | 4.8 |  | 38
160 | Ленстальинвест, СПб январь 2015 | Резьба 3/4 " короткая стальная черная (шт) ((МАТ=8,6/1,18*1,03)) Материалы в текущих ценах | 4 | 7.51 |  | 30
161 | Lentermoteknik, СПб январь 2015 | муфта ПП д.20 мм, артикул 200120 (шт) ((МАТ=2,61/1,18*1,03)) Материалы в текущих ценах | 5 | 2.28 |  | 11
162 | Lentermoteknik, СПб январь 2015 | Муфта перех 20х16 (шт) ((МАТ=3,0/1,18*1,03)) Материалы в текущих ценах | 8 | 2.62 |  | 21
163 | Колорэкспайп, СПб январь 2015 | Муфта универсальная шестигранная разъемная (Американка) д 20 (шт) ((МАТ=103/1,18*1,03)) Материалы в текущих ценах | 4 | 89.91 |  | 360
164 | Колорэкспайп, СПб январь 2015 | Муфта универсальная шестигранная разъемная (Американка) д 15 (шт) ((МАТ=95/1,18*1,03)) Материалы в текущих ценах | 8 | 82.92 |  | 663
165 | Колорэкспайп, СПб январь 2015 | Муфта комбинированная с наружней резьбой 20x3/4” (шт) ((МАТ=60/1,18*1,03)) Материалы в текущих ценах | 12 | 52.37 |  | 628
166 | Колорэкспайп, СПб январь 2015 | Муфта комбинированная с наружней резьбой 16x1/2” (шт) ((МАТ=42/1,18*1,03)) Материалы в текущих ценах | 24 | 36.66 |  | 880
167 | Колорэкспайп, СПб январь 2015 | Муфта комбинированная с внутренней резьбой 20x3/4” (шт) ((МАТ=47/1,18*1,03)) Материалы в текущих ценах | 4 | 41.03 |  | 164
168 | Колорэкспайп, СПб январь 2015 | Муфта комбинированная с внутренней резьбой 16x1/2” (шт) ((МАТ=36/1,18*1,03)) Материалы в текущих ценах | 8 | 31.42 |  | 251
169 | Водолей, СПб январь 2015 | Кран шаровой полипропиленовый D20 VALTEC VTp.743.0.020 Артикул:114263 (шт) ((МАТ=244/1,18*1,03)) Материалы в текущих ценах | 4 | 212.98 |  | 852
170 | ТЕР26-01-017-01 Письмо КЭРППиТ от 28.11.11 №11/19232 январь 2015 | Изоляция трубопроводов изделиями из вспененного каучука (<армофлекс>), вспененного полиэтилена (<термофлекс>): трубками (10 м трубопровода) (При ремонте и реконструкции зданий и сооружений работы, аналогичные технологическим процессам в новом строительстве ОЗП=1,15; ЭМ=1,25; ЗПМ=1,25; ТЗ=1,15; ТЗМ=1,25) Теплоизоляционные работы: НР (15201 руб.): 100%*(0.9*0,85) от ФОТ (19871 руб.) СП (9459 руб.): 70%*(0.85*0,8) от ФОТ (19871 руб.) | 23 | 268,76 49,06 | 29.13 | 6181 | 1128 | 670 | 4.048 | 93.1
171 | ССЦ-104-0473 ССЦ-01-2015 , стр.205 | Трубки из вспененного полиэтилена вн.диам.48 мм толщ 13 мм (м) Материалы в текущих ценах | 77 | 47.02 |  | 3621
172 | ССЦ-104-0279 ССЦ-01-2015 , стр.205 | Трубки из вспененного полиэтилена вн.диам. 54 мм толщ 13 мм (м) Материалы в текущих ценах | 176 | 56.34 |  | 9916
Итого прямые затраты по разделу в ценах 2001г. | [5 empty] | 225872 | 13289 | 10110 1203 |  | 1107.69
Итого прямые затраты по разделу с учетом коэффициентов к итогам | [5 empty] | 605385 | 233965 | 118542 21193 |  | 1328.78
Накладные расходы | [5 empty] | 241410
Сметная прибыль | [5 empty] | 140546
Итого по разделу 2 ХВС и ГВС монтажные работы | [5 empty] | 987341 |  |  |  | 1328.78
Сантехнические работы - внутренние (трубопроводы, водопровод, канализация, отопление, газоснабжение, вентиляция и кондиционирование воздуха):
Итого Поз. 25, 45, 60, 71, 81, 105, 121, 136, 146, 155 | [5 empty] | 20085 | 11004 | 8603 1179 |  | 919.2
Всего с учетом "Условия производства работ ОЗП=1,2; ЭМ=1,2; ЗПМ=1,2; ТЗ=1,2; ТЗМ=1,2" | [5 empty] | 24007 | 13205 | 10324 1415 |  | 1103.04
Всего с учетом "Индексы перехода в цены на январь 2015г.(ЦиСН 01-2015 таб.1.3) ОЗП=14,676; ЭМ=9,771; ЗПМ=14,676; МАТ=6,467" | [5 empty] | 297764 | 193797 | 100876 20767 |  | 1103.04
Накладные расходы 128%*(0.9*0,85) ФОТ (от 214 564) | [5 empty] | 210101
Сметная прибыль 83%*(0.85*0,8) ФОТ (от 214 564) | [5 empty] | 121100
Итого c накладными и см. прибылью | [5 empty] | 628965 |  |  |  | 1103.04
Материалы в текущих ценах:
Итого Поз. 26-43, 46-59, 61-70, 72-80, 82-95, 97-98, 100-101, 103-104, 106-120, 122-135, 137-145, 147-154, 156-169, 171-172 | [5 empty] | 193253
Внутренние санитарно-технические работы: смена труб, санитарно-технических приборов и другие работы (ремонтно-строительные):
Итого Поз. 44 | [5 empty] | 87 | 24 |  |  | 2.24
Всего с учетом "Индексы перехода в цены на январь 2015г.(ЦиСН 01-2015 таб.1.3) ОЗП=14,676; ЭМ=9,771; ЗПМ=14,676; МАТ=6,467" | [5 empty] | 759 | 352 |  |  | 2.24
Накладные расходы 103%*0,85 ФОТ (от 352) | [5 empty] | 308
Сметная прибыль 60%*0,8 ФОТ (от 352) | [5 empty] | 169
Итого c накладными и см. прибылью | [5 empty] | 1236 |  |  |  | 2.24
Итого Поз. 96, 99 | [5 empty] | 219 | 29 | 182 24 |  | 2.07
Всего с учетом "Условия производства работ ОЗП=1,2; ЭМ=1,2; ЗПМ=1,2; ТЗ=1,2; ТЗМ=1,2" | [5 empty] | 261 | 35 | 218 29 |  | 2.48
Всего с учетом "Индексы перехода в цены на январь 2015г.(ЦиСН 01-2015 таб.1.3) ОЗП=14,676; ЭМ=9,771; ЗПМ=14,676; МАТ=6,467" | [5 empty] | 2696 | 514 | 2130 426 |  | 2.48
Накладные расходы 130%*(0.9*0,85) ФОТ (от 940) | [5 empty] | 935
Сметная прибыль 89%*(0.85*0,8) ФОТ (от 940) | [5 empty] | 569
Итого c накладными и см. прибылью | [5 empty] | 4200 |  |  |  | 2.48
Теплоизоляционные работы:
Итого Поз. 102, 170 | [5 empty] | 12228 | 2232 | 1325 |  | 184.18
Всего с учетом "Условия производства работ ОЗП=1,2; ЭМ=1,2; ЗПМ=1,2; ТЗ=1,2; ТЗМ=1,2" | [5 empty] | 12939 | 2678 | 1590 |  | 221.02
Всего с учетом "Индексы перехода в цены на январь 2015г.(ЦиСН 01-2015 таб.1.3) ОЗП=14,676; ЭМ=9,771; ЗПМ=14,676; МАТ=6,467" | [5 empty] | 110913 | 39302 | 15536 |  | 221.02
Накладные расходы 100%*(0.9*0,85) ФОТ (от 39 302) | [5 empty] | 30066
Сметная прибыль 70%*(0.85*0,8) ФОТ (от 39 302) | [5 empty] | 18708
Итого c накладными и см. прибылью | [5 empty] | 159687 |  |  |  | 221.02
Итого | [5 empty] | 987341 |  |  |  | 1328.78
В том числе:
Материалы | [5 empty] | 252878
Машины и механизмы | [5 empty] | 118542
ФОТ | [5 empty] | 255158
Накладные расходы | [5 empty] | 241410
Сметная прибыль | [5 empty] | 140546
Итого по разделу 2 ХВС и ГВС монтажные работы | [5 empty] | 987341 |  |  |  | 1328.78
ИТОГИ ПО СМЕТЕ:
Итого прямые затраты по смете в ценах 2001г. | [5 empty] | 235468 | 18770 | 11549 1987 |  | 1630.18
Итого прямые затраты по смете с учетом коэффициентов к итогам | [5 empty] | 712638 | 314946 | 132604 32699 |  | 1852.45
Накладные расходы | [5 empty] | 302024
Сметная прибыль | [5 empty] | 177931
ВСЕГО по смете | [5 empty] | 1407260 |  |  |  | 1852.45
Внутренние санитарно-технические работы: демонтаж и разборка (ремонтно-строительные):
Итого Поз. 1-3, 15-16 | [5 empty] | 5690 | 4872 | 102 21 |  | 479.53
Всего с учетом "Индексы перехода в цены на январь 2015г.(ЦиСН 01-2015 таб.1.3) ОЗП=14,676; ЭМ=9,771; ЗПМ=14,676; МАТ=6,467" | [5 empty] | 77128 | 71501 | 997 308 |  | 479.53
Накладные расходы 74%*0,85 ФОТ (от 71 809) | [5 empty] | 45168
Сметная прибыль 50%*0,8 ФОТ (от 71 809) | [5 empty] | 28724
Итого c накладными и см. прибылью | [5 empty] | 151020 |  |  |  | 479.53
Сборник 46
Итого Поз. 4-10, 17-22 | [5 empty] | 2474 | 372 | 1220 762 |  | 31.96
Всего с учетом "Индексы перехода в цены на январь 2015г.(ЦиСН 01-2015 таб.1.3) ОЗП=14,676; ЭМ=9,771; ЗПМ=14,676; МАТ=6,467" | [5 empty] | 23084 | 5459 | 11921 11183 |  | 31.96
Накладные расходы 110%*(0.9*0,85) ФОТ (от 16 642) | [5 empty] | 14004
Сметная прибыль 70%*(0.85*0,8) ФОТ (от 16 642) | [5 empty] | 7922
Итого c накладными и см. прибылью | [5 empty] | 45010 |  |  |  | 31.96
Материалы в текущих ценах:
Итого Поз. 11, 14, 26-43, 46-59, 61-70, 72-80, 82-95, 97-98, 100-101, 103-104, 106-120, 122-135, 137-145, 147-154, 156-169, 171-172 | [5 empty] | 194185
Штукатурные работы (ремонтно-строительные):
Итого Поз. 12 | [5 empty] | 109 | 52 | 2 1 |  | 5.08
Всего с учетом "Индексы перехода в цены на январь 2015г.(ЦиСН 01-2015 таб.1.3) ОЗП=14,676; ЭМ=9,771; ЗПМ=14,676; МАТ=6,467" | [5 empty] | 1139 | 763 | 20 15 |  | 5.08
Накладные расходы 79%*0.85 ФОТ (от 778) | [5 empty] | 522
Сметная прибыль 50%*0,8 ФОТ (от 778) | [5 empty] | 311
Итого c накладными и см. прибылью | [5 empty] | 1972 |  |  |  | 5.08
Отделочные работы:
Итого Поз. 13 | [5 empty] | 158 | 65 | 2 |  | 5.92
Всего с учетом "Условия производства работ ОЗП=1,2; ЭМ=1,2; ЗПМ=1,2; ТЗ=1,2; ТЗМ=1,2" | [5 empty] | 171 | 78 | 2 |  | 7.1
Всего с учетом "Индексы перехода в цены на январь 2015г.(ЦиСН 01-2015 таб.1.3) ОЗП=14,676; ЭМ=9,771; ЗПМ=14,676; МАТ=6,467" | [5 empty] | 1753 | 1145 | 20 |  | 7.1
Накладные расходы 105%*(0.9*0,85) ФОТ (от 1 145) | [5 empty] | 920
Сметная прибыль 55%*(0.85*0,8) ФОТ (от 1 145) | [5 empty] | 428
Итого c накладными и см. прибылью | [5 empty] | 3101 |  |  |  | 7.1
Погрузо-разгрузочные работы при автоперевозках:
Итого Поз. 23 | [5 empty] | 120 | 120
Всего с учетом "Условия производства работ ОЗП=1,2; ЭМ=1,2; ЗПМ=1,2; ТЗ=1,2; ТЗМ=1,2" | [5 empty] | 144 | 144
Всего с учетом "Индексы перехода в цены на январь 2015г.(ЦиСН 01-2015 таб.1.3) ОЗП=14,676; ЭМ=9,771; ЗПМ=14,676; МАТ=6,467" | [5 empty] | 2113 | 2113
Перевозка автотранспортом:
Итого Поз. 24 | [5 empty] | 113 |  | 113
Всего с учетом "Индексы перехода в цены на январь 2015г.(ЦиСН 01-2015 таб.1.3) ОЗП=14,676; ЭМ=9,771; ЗПМ=14,676; МАТ=6,467" | [5 empty] | 1104 |  | 1104
Сантехнические работы - внутренние (трубопроводы, водопровод, канализация, отопление, газоснабжение, вентиляция и кондиционирование воздуха):
Итого Поз. 25, 45, 60, 71, 81, 105, 121, 136, 146, 155 | [5 empty] | 20085 | 11004 | 8603 1179 |  | 919.2
Всего с учетом "Условия производства работ ОЗП=1,2; ЭМ=1,2; ЗПМ=1,2; ТЗ=1,2; ТЗМ=1,2" | [5 empty] | 24007 | 13205 | 10324 1415 |  | 1103.04
Всего с учетом "Индексы перехода в цены на январь 2015г.(ЦиСН 01-2015 таб.1.3) ОЗП=14,676; ЭМ=9,771; ЗПМ=14,676; МАТ=6,467" | [5 empty] | 297764 | 193797 | 100876 20767 |  | 1103.04
Накладные расходы 128%*(0.9*0,85) ФОТ (от 214 564) | [5 empty] | 210101
Сметная прибыль 83%*(0.85*0,8) ФОТ (от 214 564) | [5 empty] | 121100
Итого c накладными и см. прибылью | [5 empty] | 628965 |  |  |  | 1103.04
Внутренние санитарно-технические работы: смена труб, санитарно-технических приборов и другие работы (ремонтно-строительные):
Итого Поз. 44 | [5 empty] | 87 | 24 |  |  | 2.24
Всего с учетом "Индексы перехода в цены на январь 2015г.(ЦиСН 01-2015 таб.1.3) ОЗП=14,676; ЭМ=9,771; ЗПМ=14,676; МАТ=6,467" | [5 empty] | 759 | 352 |  |  | 2.24
Накладные расходы 103%*0,85 ФОТ (от 352) | [5 empty] | 308
Сметная прибыль 60%*0,8 ФОТ (от 352) | [5 empty] | 169
Итого c накладными и см. прибылью | [5 empty] | 1236 |  |  |  | 2.24
Итого Поз. 96, 99 | [5 empty] | 219 | 29 | 182 24 |  | 2.07
Всего с учетом "Условия производства работ ОЗП=1,2; ЭМ=1,2; ЗПМ=1,2; ТЗ=1,2; ТЗМ=1,2" | [5 empty] | 261 | 35 | 218 29 |  | 2.48
Всего с учетом "Индексы перехода в цены на январь 2015г.(ЦиСН 01-2015 таб.1.3) ОЗП=14,676; ЭМ=9,771; ЗПМ=14,676; МАТ=6,467" | [5 empty] | 2696 | 514 | 2130 426 |  | 2.48
Накладные расходы 130%*(0.9*0,85) ФОТ (от 940) | [5 empty] | 935
Сметная прибыль 89%*(0.85*0,8) ФОТ (от 940) | [5 empty] | 569
Итого c накладными и см. прибылью | [5 empty] | 4200 |  |  |  | 2.48
Теплоизоляционные работы:
Итого Поз. 102, 170 | [5 empty] | 12228 | 2232 | 1325 |  | 184.18
Всего с учетом "Условия производства работ ОЗП=1,2; ЭМ=1,2; ЗПМ=1,2; ТЗ=1,2; ТЗМ=1,2" | [5 empty] | 12939 | 2678 | 1590 |  | 221.02
Всего с учетом "Индексы перехода в цены на январь 2015г.(ЦиСН 01-2015 таб.1.3) ОЗП=14,676; ЭМ=9,771; ЗПМ=14,676; МАТ=6,467" | [5 empty] | 110913 | 39302 | 15536 |  | 221.02
Накладные расходы 100%*(0.9*0,85) ФОТ (от 39 302) | [5 empty] | 30066
Сметная прибыль 70%*(0.85*0,8) ФОТ (от 39 302) | [5 empty] | 18708
Итого c накладными и см. прибылью | [5 empty] | 159687 |  |  |  | 221.02
Итого | [5 empty] | 1192593 |  |  |  | 1852.45
В том числе:
Материалы | [5 empty] | 265088
Машины и механизмы | [5 empty] | 132604
ФОТ | [5 empty] | 347645
Накладные расходы | [5 empty] | 302024
Сметная прибыль | [5 empty] | 177931
НДС 18% | [5 empty] | 214667
ВСЕГО по смете | [5 empty] | 1407260 |  |  |  | 1852.45
Coставил: ___________________________О.Г.Петренко
(должность, подпись, расшифровка)
Coглacoвaнo: ___________________________С.Б.Даурцев
(должность, подпись, расшифровка)
___________________________М.А. Пряников
(должность, подпись, расшифровка)
___________________________А.В. Дементьев
(должность, подпись, расшифровка)