## Локальная смета
УТВЕРЖДАЮ:
И.о. Директора ДАПФ
_________________С.А. Иванов
"____" ______________2011 г.
РМЗ.
(наименование стройки)
ЛОКАЛЬНЫЙ СМЕТНЫЙ РАСЧЕТ № 113-11.
(локальная смета)
|  | на | КР Эстакада технологического трубопровода. Замена хозпитьевого трубопровода
(наименование работ и затрат, наименование объекта)
Основание: Ведомость дефектов №30
|  |  | Сметная стоимость строительных работ _______________________________________________________________________________________________ | [5 empty] | ___________________________2221,616 |  | тыс. руб.
|  |  | Средства на оплату труда _______________________________________________________________________________________________ | [5 empty] | ___________________________346,736 |  | тыс. руб.
|  |  | Сметная трудоемкость _______________________________________________________________________________________________ | [5 empty] | _______________________________________________________________________________________________2474,72 |  | чел.час
Составлен(а) в текущих (прогнозных) ценах по состоянию на ___2 кв____2011 г.
№ пп | Обоснование | Наименование | Ед. изм. | Кол. | Стоимость единицы, руб. |  |  |  | Общая стоимость, руб. |  |  |  | Т/з осн. раб.на ед. | Т/з осн. раб. Всего | Т/з мех. на ед. | Т/з мех. Всего
[5 empty] | Всего | В том числе |  |  | Всего | В том числе
[6 empty] | Осн.З/п | Эк.Маш | З/пМех |  | Осн.З/п | Эк.Маш | З/пМех
1 | 2 | 3 | 4 | 5 | 6 | 7 | 8 | 9 | 10 | 11 | 12 | 13 | 14 | 15 | 16 | 17
1 | ТЕР26-01-010-01 | Разборка изоляции трубопроводов: из матов минераловатных и алюминиевого листа на высоте 11м КОЭФ. К ПОЗИЦИИ: Демонтаж (разборка) наружных сетей водопровода, канализации, теплоснабжения и газоснабжения ОЗП=0,6; ЭМ=0,6 к расх.; ЗПМ=0,6; МАТ=0 к расх.; ТЗ=0,6; ТЗМ=0,6; 1.22 При производстве работ на высоте свыше 10м: до 15м ОЗП=1,15; ТЗ=1,15 ИНДЕКС К ПОЗИЦИИ(справочно): 1 ТЕР 1 кв-л 2011 г. II зона по Забайкальскому краю ОЗП=14,2; ЭМ=3,79; ЗПМ=14,2; МАТ=4,73 | 1 м3 | 51 | 140.4 | 114.07 | 26.33 |  | 7160 | 5818 | 1342 |  | 13.01 | 663.51 | 0.33 | 16.83
2 | ТЕР22-01-011-01 | Демонтаж трубопровода Ду40 на высоте 11 м КОЭФ. К ПОЗИЦИИ: Демонтаж (разборка) наружных сетей водопровода, канализации, теплоснабжения и газоснабжения ОЗП=0,6; ЭМ=0,6 к расх.; ЗПМ=0,6; МАТ=0 к расх.; ТЗ=0,6; ТЗМ=0,6; 3.1 Трубопроводы на высоте более 5м ОЗП=1,1; ТЗ=1,1 ИНДЕКС К ПОЗИЦИИ(справочно): 1 ТЕР 1 кв-л 2011 г. II зона по Забайкальскому краю ОЗП=14,2; ЭМ=3,79; ЗПМ=14,2; МАТ=4,73 | Км | 0.45 | 3581.35 | 1949.78 | 1631.57 | 150.53 | 1612 | 878 | 734 | 68 | 209.88 | 94.45 | 11.21 | 5.04
3 | ТЕР22-01-011-05 | Демонтаж трубопровода Ду150 на высоте 11 м КОЭФ. К ПОЗИЦИИ: Демонтаж (разборка) наружных сетей водопровода, канализации, теплоснабжения и газоснабжения ОЗП=0,6; ЭМ=0,6 к расх.; ЗПМ=0,6; МАТ=0 к расх.; ТЗ=0,6; ТЗМ=0,6; 3.1 Трубопроводы на высоте более 5м ОЗП=1,1; ТЗ=1,1 ИНДЕКС К ПОЗИЦИИ(справочно): 1 ТЕР 1 кв-л 2011 г. II зона по Забайкальскому краю ОЗП=14,2; ЭМ=3,79; ЗПМ=14,2; МАТ=4,73 | Км | 0.45 | 8784.38 | 2869.49 | 5914.89 | 538.51 | 3953 | 1291 | 2662 | 242 | 308.88 | 139 | 34.83 | 15.67
4 | ТЕР22-01-011-06 | Демонтаж трубопровода Ду200 на высоте 11 м КОЭФ. К ПОЗИЦИИ: Демонтаж (разборка) наружных сетей водопровода, канализации, теплоснабжения и газоснабжения ОЗП=0,6; ЭМ=0,6 к расх.; ЗПМ=0,6; МАТ=0 к расх.; ТЗ=0,6; ТЗМ=0,6; 3.1 Трубопроводы на высоте более 5м ОЗП=1,1; ТЗ=1,1 ИНДЕКС К ПОЗИЦИИ(справочно): 1 ТЕР 1 кв-л 2011 г. II зона по Забайкальскому краю ОЗП=14,2; ЭМ=3,79; ЗПМ=14,2; МАТ=4,73 | Км | 0.45 | 13250.79 | 2998.26 | 10252.53 | 905.24 | 5963 | 1349 | 4614 | 407 | 322.74 | 145.23 | 73.14 | 32.91
5 | ТЕР22-03-011-03 | Демонтаж гидрантов Ду80 на высоте 11 м КОЭФ. К ПОЗИЦИИ: Демонтаж (разборка) наружных сетей водопровода, канализации, теплоснабжения и газоснабжения ОЗП=0,6; ЭМ=0,6 к расх.; ЗПМ=0,6; МАТ=0 к расх.; ТЗ=0,6; ТЗМ=0,6 ИНДЕКС К ПОЗИЦИИ(справочно): 1 ТЕР 1 кв-л 2011 г. II зона по Забайкальскому краю ОЗП=14,2; ЭМ=3,79; ЗПМ=14,2; МАТ=4,73 | шт. | 4 | 11.98 | 9.11 | 2.87 | 0.15 | 48 | 37 | 11 | 1 | 1.19 | 4.76 | 0.03 | 0.12
6 | ТЕР24-01-004-01 | Надземная прокладка трубопроводов при условном давлении 1,6 МПа, температуре 150 гр.С, диаметр труб 50 мм КОЭФ. К ПОЗИЦИИ: 3.1 Надземная прокладка трубопроводов на высоте свыше 10м ОЗП=1,06; ТЗ=1,06 ИНДЕКС К ПОЗИЦИИ(справочно): 1 ТЕР 1 кв-л 2011 г. II зона по Забайкальскому краю ОЗП=14,2; ЭМ=3,79; ЗПМ=14,2; МАТ=4,73 | км | 0.45 | 64705.48 | 4015.96 | 10031.94 | 762.1 | 29117 | 1807 | 4514 | 343 | 457.92 | 206.06 | 71.85 | 32.33
7 | ТЕР24-01-004-06 | Надземная прокладка трубопроводов при условном давлении 1,6 МПа, температуре 150 гр.С, диаметр труб 150 мм КОЭФ. К ПОЗИЦИИ: 3.1 Надземная прокладка трубопроводов на высоте свыше 10м ОЗП=1,06; ТЗ=1,06 ИНДЕКС К ПОЗИЦИИ(справочно): 1 ТЕР 1 кв-л 2011 г. II зона по Забайкальскому краю ОЗП=14,2; ЭМ=3,79; ЗПМ=14,2; МАТ=4,73 | км | 0.45 | 165169.7 | 5580.36 | 15443.34 | 1197.14 | 74326 | 2511 | 6950 | 539 | 617.98 | 278.09 | 109.51 | 49.28
8 | ТЕР24-01-028-01 прим. | Установка П-образных компенсаторов Ду40 ИНДЕКС К ПОЗИЦИИ(справочно): 1 ТЕР 1 кв-л 2011 г. II зона по Забайкальскому краю ОЗП=14,2; ЭМ=3,79; ЗПМ=14,2; МАТ=4,73 | шт | 14 | 334.77 | 25.28 | 26.31 | 3.49 | 4687 | 354 | 368 | 49 | 2.8 | 39.2 | 0.4 | 5.6
9 | ТЕР24-01-028-06 | Установка П-образных компенсаторов диаметром труб 150 мм ИНДЕКС К ПОЗИЦИИ(справочно): 1 ТЕР 1 кв-л 2011 г. II зона по Забайкальскому краю ОЗП=14,2; ЭМ=3,79; ЗПМ=14,2; МАТ=4,73 | шт | 14 | 1807.18 | 70.31 | 275.89 | 24.4 | 25301 | 984 | 3862 | 342 | 7.37 | 103.18 | 2.05 | 28.7
10 | ТЕР22-03-007-03 | Установка задвижек или клапанов обратных стальных диаметром 150 мм 9 089,50 = 4 601,45 + 1 x 4 488,05 ИНДЕКС К ПОЗИЦИИ(справочно): 1 ТЕР 1 кв-л 2011 г. II зона по Забайкальскому краю ОЗП=14,2; ЭМ=3,79; ЗПМ=14,2; МАТ=4,73 | задвижка | 1 | 9089.5 | 28.38 | 42.11 | 2.95 | 9090 | 28 | 42 | 3 | 3.44 | 3.44 | 0.31 | 0.31
11 | ТЕР22-03-007-01 прим. | Установка вентилей стальных фланцевых Ду40 1 282,15 = 836,42 + 1 x 445,73 ИНДЕКС К ПОЗИЦИИ(справочно): 1 ТЕР 1 кв-л 2011 г. II зона по Забайкальскому краю ОЗП=14,2; ЭМ=3,79; ЗПМ=14,2; МАТ=4,73 | шт | 1 | 1282.15 | 11.39 | 2.31 |  | 1282 | 11 | 2 |  | 1.38 | 1.38 | 0.03 | 0.03
12 | ТЕР22-03-011-03 | Установка гидрантов пожарных Ду80 ИНДЕКС К ПОЗИЦИИ(справочно): 1 ТЕР 1 кв-л 2011 г. II зона по Забайкальскому краю ОЗП=14,2; ЭМ=3,79; ЗПМ=14,2; МАТ=4,73 | шт. | 4 | 1236.3 | 15.19 | 4.79 | 0.25 | 4945 | 61 | 19 | 1 | 1.98 | 7.92 | 0.05 | 0.2
13 | ТЕР22-06-005-02 | Врезка в существующие сети из стальных труб диаметром 80 мм ИНДЕКС К ПОЗИЦИИ(справочно): 1 ТЕР 1 кв-л 2011 г. II зона по Забайкальскому краю ОЗП=14,2; ЭМ=3,79; ЗПМ=14,2; МАТ=4,73 | врезка | 9 | 138.1 | 19.84 | 94.28 | 6.73 | 1243 | 179 | 849 | 61 | 2.08 | 18.72 | 0.68 | 6.12
14 | ТЕР22-03-007-02 прим. | Установка задвижек обратных стальных Ду80 ИНДЕКС К ПОЗИЦИИ(справочно): 1 ТЕР 1 кв-л 2011 г. II зона по Забайкальскому краю ОЗП=14,2; ЭМ=3,79; ЗПМ=14,2; МАТ=4,73 | задвижка | 1 | 1204.9 | 18.89 | 3.85 |  | 1205 | 19 | 4 |  | 2.29 | 2.29 | 0.05 | 0.05
15 | ЧСИ (31) п. 8623 | Задвижка стальная 30с41нж Ду80 3898,31:4,34*1,09 ИНДЕКС К ПОЗИЦИИ(справочно): 1 ТЕР 1 кв-л 2011 г. II зона по Забайкальскому краю ОЗП=14,2; ЭМ=3,79; ЗПМ=14,2; МАТ=4,73 | шт | 1 | 979.07 |  |  |  | 979
16 | ТЕР22-06-005-04 | Врезка в существующие сети из стальных труб диаметром 150 мм ИНДЕКС К ПОЗИЦИИ(справочно): 1 ТЕР 1 кв-л 2011 г. II зона по Забайкальскому краю ОЗП=14,2; ЭМ=3,79; ЗПМ=14,2; МАТ=4,73 | врезка | 1 | 293.22 | 30.75 | 203.8 | 14.85 | 293 | 31 | 204 | 15 | 3.18 | 3.18 | 1.44 | 1.44
17 | ТЕР22-06-001-01 прим. | Промывка с дезинфекцией трубопроводов диаметром Ду40 ИНДЕКС К ПОЗИЦИИ(справочно): 1 ТЕР 1 кв-л 2011 г. II зона по Забайкальскому краю ОЗП=14,2; ЭМ=3,79; ЗПМ=14,2; МАТ=4,73 | км | 0.45 | 492.38 | 434.89 |  |  | 222 | 196 |  |  | 56.7 | 25.52
18 | ТЕР22-06-001-05 | Промывка с дезинфекцией трубопроводов диаметром 150 мм ИНДЕКС К ПОЗИЦИИ(справочно): 1 ТЕР 1 кв-л 2011 г. II зона по Забайкальскому краю ОЗП=14,2; ЭМ=3,79; ЗПМ=14,2; МАТ=4,73 | км | 0.45 | 1023.93 | 497.78 |  |  | 461 | 224 |  |  | 64.9 | 29.21
19 | ТЕР26-01-009-01 | Изоляция трубопроводов: матами минераловатными марок 75, 100, плитами минераловатными на синтетическом связующем марок 75 КОЭФ. К ПОЗИЦИИ: 1.22 При производстве работ на высоте свыше 10м: до 15м ОЗП=1,15; ТЗ=1,15 ИНДЕКС К ПОЗИЦИИ(справочно): 1 ТЕР 1 кв-л 2011 г. II зона по Забайкальскому краю ОЗП=14,2; ЭМ=3,79; ЗПМ=14,2; МАТ=4,73 | 1 м3 | 24 | 1782.47 | 190.11 | 50.77 |  | 42779 | 4563 | 1218 |  | 21.68 | 520.32 | 0.64 | 15.36
20 | 311-01-146-01 | Мусор строительный с погрузкой вручную погрузка ИНДЕКС К ПОЗИЦИИ(справочно): 1 ТЕР 1 кв-л 2011 г. II зона по Забайкальскому краю ОЗП=14,2; ЭМ=3,79; ЗПМ=14,2; МАТ=4,73 | тонна | 6 | 32.83 | 3.77 | 29.06 |  | 197 | 23 | 174 |  | 0.58 | 3.48
21 | 310-1010-1 | Перевозка бетонных, железобетонных изделий, стеновых и перегородочных материалов (кирпич, блоки, камни, плиты и панели), лесоматериалов круглых и пиломатериалов бортовым автомобилем грузоподъемностью 15 т: расстояние перевозки 10 км; нормативное время пробега 2,271 час; класс груза 1 ИНДЕКС К ПОЗИЦИИ(справочно): 1 ТЕР 1 кв-л 2011 г. II зона по Забайкальскому краю ОЗП=14,2; ЭМ=3,79; ЗПМ=14,2; МАТ=4,73 | 1 т | 6 | 11.89 |  | 11.89 |  | 71 |  | 71
Материалы для изготовления П-образных компенсаторов
22 | СЦМ-300-3036 | Компенсаторы П-образные диаметром труб, мм: 150 ИНДЕКС К ПОЗИЦИИ(справочно): 1 ТЕР 1 кв-л 2011 г. II зона по Забайкальскому краю ОЗП=14,2; ЭМ=3,79; ЗПМ=14,2; МАТ=4,73 | шт | -14 | 1450.12 |  |  |  | -20302
23 | СЦМ-103-0024 | Трубы стальные сварные водогазопро-водные с резьбой черные обыкновенные (неоцинкованные) диаметр условного прохода 150 мм, толщина стенки 4.5 мм ИНДЕКС К ПОЗИЦИИ(справочно): 1 ТЕР 1 кв-л 2011 г. II зона по Забайкальскому краю ОЗП=14,2; ЭМ=3,79; ЗПМ=14,2; МАТ=4,73 | м | 207.2 | 125.92 |  |  |  | 26091
24 | СЦМ-532-0032 | Отводы, диаметром условного прохода 150 дюйм и наружным диаметром 169 мм ИНДЕКС К ПОЗИЦИИ(справочно): 1 ТЕР 1 кв-л 2011 г. II зона по Забайкальскому краю ОЗП=14,2; ЭМ=3,79; ЗПМ=14,2; МАТ=4,73 | шт. | 56 | 287.39 |  |  |  | 16094
25 | СЦМ-300-3031 прим. | Компенсаторы П-образные диаметром труб, мм: 40 ИНДЕКС К ПОЗИЦИИ(справочно): 1 ТЕР 1 кв-л 2011 г. II зона по Забайкальскому краю ОЗП=14,2; ЭМ=3,79; ЗПМ=14,2; МАТ=4,73 | шт | -14 | 280.13 |  |  |  | -3922
26 | СЦМ-103-0017 | Трубы стальные сварные водогазопро-водные с резьбой черные обыкновенные (неоцинкованные) диаметр условного прохода 40 мм, толщина стенки 3.5 мм ИНДЕКС К ПОЗИЦИИ(справочно): 1 ТЕР 1 кв-л 2011 г. II зона по Забайкальскому краю ОЗП=14,2; ЭМ=3,79; ЗПМ=14,2; МАТ=4,73 | м | 207.2 | 33.84 |  |  |  | 7012
27 | СЦМ-532-0028 | Отводы, диаметром условного прохода 40 дюйм и наружным диаметром 45 мм ИНДЕКС К ПОЗИЦИИ(справочно): 1 ТЕР 1 кв-л 2011 г. II зона по Забайкальскому краю ОЗП=14,2; ЭМ=3,79; ЗПМ=14,2; МАТ=4,73 | шт. | 56 | 21.41 |  |  |  | 1199
Итого прямые затраты по смете в ценах 2001г. | [8 empty] | 241106 | 20364 | 27640 | 2071 |  | 2288.94 |  | 209.99
Итого прямые затраты по смете с учетом коэффициентов к итогам | [8 empty] | 247260 | 22009 | 32149 | 2409 |  | 2474.72 |  | 244.85
Итого прямые затраты по смете с учетом индексов, в текущих ценах | [8 empty] | 1347745 | 312528 | 121844 | 34208 |  | 2474.72 |  | 244.85
Накладные расходы | [8 empty] | 343940
Сметная прибыль | [8 empty] | 191040
Итоги по смете:
Теплоизоляционные работы (МДС81-33.2004 Прил.4 п.20; Письмо №АП-5536/06 Прил.1 п.20, Прим.п.1; Письмо 41099-КК/08 от 06.12.10) | [8 empty] | 551956 |  |  |  |  | 1261.88 |  | 36.03
Наружные сети водопровода, канализации, теплоснабжения, газопровода (МДС81-33.2004 Прил.4 п.18; Письмо №АП-5536/06 Прил.1 п.18, Прим.п.1) | [8 empty] | 1205285 |  |  |  |  | 1209.36 |  | 208.82
Погрузо-разгрузочные работы при автомобильных перевозках (Письмо №СК-763/02 от 07.03.06) | [8 empty] | 1421 |  |  |  |  | 3.48
Перевозка грузов автомобильным транспортом | [8 empty] | 124063
Итого | [8 empty] | 1882725 |  |  |  |  | 2474.72 |  | 244.85
В том числе:
Материалы | [8 empty] | 913373
Машины и механизмы | [8 empty] | 121844
ФОТ | [8 empty] | 346736
Накладные расходы | [8 empty] | 343940
Сметная прибыль | [8 empty] | 191040
НДС 18% | [8 empty] | 338890.5
ВСЕГО по смете | [8 empty] | 2221615.5 |  |  |  |  | 2474.72 |  | 244.85
Составил: Ведущий инженер отдела ЗиС ДАПФ _________________ Навоев А.К.
Ведущий инженер сметного отдела ДАПФ ______________ Голик Ф.А.