## Локальная смета
УТВЕРЖДАЮ:
Генеральный директор ЗАО "Далур"
______________А.А.Дементьев
"_____"_______________2012 г.
Далматовское месторождение.
(наименование стройки)
ЛОКАЛЬНЫЙ СМЕТНЫЙ РАСЧЕТ № 01-01
(локальная смета)
| на | Эстакады технологических трубопроводов. Эксплуатационный блок У-12Б. Добычной полигон, Усть-Уксянский участок.
Основание: проект №
|  | Сметная стоимость строительных работ _______________________________________________________________________________________________ |  |  | ___________________________1751301 |  | руб.
|  | Средства на оплату труда _______________________________________________________________________________________________ |  |  | ___________________________12820 |  | руб.
|  | Сметная трудоемкость _______________________________________________________________________________________________ |  |  | _______________________________________________________________________________________________1203,46 |  | чел.час
Составлен(а) в текущих (прогнозных) ценах по состоянию на ____4кв.___2011_ г.
№ пп | Обоснование | Наименование работ и затрат | Ед. изм. | Кол. | Стоимость единицы в базисных ценах, руб. |  |  | Общая стоимость в базисных ценах, руб. |  |  |  | Затр.тр.раб-х не занятых обслуж.машин
[5 empty] | Всего | Экспл. маш. | Мат-ы | Всего | в т.ч. оплата труда | Экспл. маш. | Мат-ы | Обслуж-х машины
[5 empty] | оплата труда | в т.ч. оплата труда |  |  |  | в т.ч. оплата труда |  | на ед-цу | всего
1 | 2 | 3 | 4 | 5 | 6 | 7 | 8 | 9 | 10 | 11 | 12 | 13 | 14
Раздел 1. Основной коллектор ПР длиной 230 м от ряда У12А-4 до ряда У-12Б-8. шир.1,5м
Подготовительные работы. Снятие плодородного слоя грунта.
1 | ФЕР01-01-031-01 В ред. пр. № 253 Минрегиона РФ | Снятие растительного грунта с перемещением до 10 м бульдозерами мощностью: 96 кВт (130 л.с.), группа грунтов 1 | 1000 м3 грунта | 0.414 | 911.95 | 911.95 |  | 378 |  | 378
[6 empty] | 139.39 |  |  |  | 58 |  | 9.68 | 4.01
2 | ФЕР01-01-031-09 В ред. пр. № 253 Минрегиона РФ | При перемещении грунта на каждые последующие 10 м добавлять: к расценке 01-01-031-01 | 1000 м3 грунта | 0.414 | 1533.74 | 1533.74 |  | 635 |  | 635
[6 empty] | 234.44 |  |  |  | 97 |  | 16.28 | 6.74
3 | ФЕР01-01-013-07 Изм. Пр. Минрегиона №81 от 27.02.10 | Разработка грунта с погрузкой на автомобили-самосвалы экскаваторами с ковшом вместимостью: 0,65 (0,5-1) м3, группа грунтов 1 | 1000 м3 грунта | 0.414 | 3166.71 | 3091.08 | 3.25 | 1311 | 30 | 1280 | 1 | 9.28 | 3.84
[5 empty] | 72.38 | 368.94 |  |  |  | 153 |  | 26.91 | 11.14
4 | ФСЦП310-3001-1 | Перевозка грунта в бурты авто-самосвалами гп 10 т на расстояние 1 км; нормативное время пробега 0,263 час; класс груза 1 | 1 тонна | 496,8 414*1,2 | 2.6 | 2.6 |  | 1292 |  | 1292
5 | ФЕР01-01-015-01 В ред. пр. № 253 Минрегиона РФ | Ремонт и содержание грунтовых землевозных дорог на каждые 0,5 км длины, группа грунтов: 1 | 1000 м3 грунта | 0.414 | 132.61 | 121.77 | 10.84 | 55 |  | 50 | 5
[6 empty] | 13.37 |  |  |  | 6 |  | 0.99 | 0.41
6 | ФЕР01-01-016-01 В ред. пр. № 253 Минрегиона РФ | Работа на отвале, группа грунтов: 1 | 1000 м3 грунта | 0.414 | 294.09 | 268.6 | 2.17 | 122 | 10 | 111 | 1 | 2.99 | 1.24
[5 empty] | 23.32 | 46.94 |  |  |  | 19 |  | 3.26 | 1.35
Земляные работы, известкование
21 | ФЕР01-01-036-03 В ред. пр. № 253 Минрегиона РФ | Планировка площадей бульдозерами мощностью: 132 кВт (180 л.с.) | 1000 м2 спланированной поверхности за 1 проход бульдозера | 1,38 230*6/1000 | 25.37 | 25.37 |  | 35 |  | 35
[6 empty] | 2.74 |  |  |  | 4 |  | 0.19 | 0.26
22 | ФЕР11-01-002-01 В ред. пр. № 253 Минрегиона РФ | Устройство основания: из извести (подушка) | 1 м3 подстилающего слоя | 13,8 230*3*0,02 | 1682.63 | 29.44 | 1623.73 | 23220 | 407 | 406 | 22407 | 3.41 | 47.06
|  | 1 682,63 = 125,58 - 1,2 x 55,26 - 0,15 x 2,44 + 1,1 x 1 476,12 |  |  | 29.46 | 3.02 |  |  |  | 42 |  | 0.3 | 4.14
24 | ФЕР01-01-013-09 Изм. Пр. Минрегиона №81 от 27.02.10 | Разработка грунта засыпки с погрузкой на авто-самосвалы экскаваторами с ковшом: 0,65 (0,5-1) м3, группа грунтов 3. (К= 1,01*1,025 на потери) | 1000 м3 грунта | 0,129 округл(230*3*0,18*1,01*1,025/1000;3 | 5096.14 | 4974.03 | 5.42 | 657 | 15 | 642 |  | 14.96 | 1.93
[5 empty] | 116.69 | 593.64 |  |  |  | 77 |  | 43.3 | 5.59
25 | ФСЦП310-3001-1 | Перевозка грунта засыпки авто-самосвалами гп. 10 т на расстояние перевозки 1 км | 1 тонна | 251,55 129*1,95 | 2.6 | 2.6 |  | 654 |  | 654
26 | ФЕР01-01-015-03 В ред. пр. № 253 Минрегиона РФ | Ремонт и содержание грунтовых землевозных дорог на каждые 0,5 км длины, группа грунтов: 3 | 1000 м3 грунта | 0.129 | 154.17 | 138.99 | 15.18 | 20 |  | 18 | 2
[6 empty] | 15.26 |  |  |  | 2 |  | 1.13 | 0.15
27 | ФЕР01-01-031-01 В ред. пр. № 253 Минрегиона РФ | Надвижка на известь грунта засыпки с перемещением до 10 м бульдозерами мощностью: 96 кВт (130 л.с.), группа грунтов 1 (80% объема). | 1000 м3 грунта | 0,099 округл(230*3*0,18*0,8/1000;3 | 775.16 | 775.16 |  | 77 |  | 77
[6 empty] | 118.48 |  |  |  | 12 |  | 8.23 | 0.81
28 | ФЕР01-02-061-03 В ред. пр. № 253 Минрегиона РФ | Разравнивание грунта засыпки вручную, группа грунтов: 3 (20% объема) | 100 м3 грунта | 0,25 округл(230*3*0,18*0,2/100;2 | 907.5 |  |  | 227 | 227 |  |  | 121 | 30.25
907.5
Металлоконструкции
29 | ФЕР05-01-012-01 В ред. пр. № 253 Минрегиона РФ | Погружение вибропогружателем стальных свай шпунтового ряда массой 1 м: до 50 кг на глубину до 5 м | 1 т свай | 1.328 | 7576.23 | 537.98 | 6888.94 | 10061 | 198 | 714 | 9149 | 15.7 | 20.85
[5 empty] | 149.31 | 63.85 |  |  |  | 85 |  | 4.64 | 6.16
30 | ФЕР09-02-019-01 В ред. пр. № 253 Минрегиона РФ | Монтаж унифицированных эстакад пролетом до 18 м: одноярусных | 1 т конструкций | 4.483 | 1464.3 | 748.18 | 289.47 | 6564 | 1913 | 3354 | 1297 | 44.35 | 198.82
[5 empty] | 426.65 | 56.72 |  |  |  | 254 |  | 4.04 | 18.11
31 | ФССЦ-201-0664 Пр. Минрегиона №308 от 28.07.09 | Эстакады открытые кабельные и для прокладки трубопроводов: пролетные строения, опоры, седла, кронштейны | т | 4.483 | 7560 |  | 7560 | 33891 |  |  | 33891
32 | ФЕР13-03-002-03 В ред. пр. № 253 Минрегиона РФ | Огрунтовка металлических поверхностей за один раз: грунтовкой ХС-059 | 100 м2 окрашиваемой поверхности | 2.24 | 487.82 | 10.3 | 420.76 | 1093 | 127 | 23 | 943 | 5.33 | 11.94
[5 empty] | 56.76 | 0.1 | [5 empty] | 0.01 | 0.02
33 | ФЕР13-03-004-05 В ред. пр. № 253 Минрегиона РФ | Окраска металлических огрунтованных поверхностей: эмалью ХВ-785 | 100 м2 окрашиваемой поверхности | 2.24 | 644.89 | 7.09 | 615.4 | 1445 | 50 | 16 | 1379 | 2.47 | 5.53
[5 empty] | 22.4 | 0.1 | [5 empty] | 0.01 | 0.02
Деревянные конструкции
34 | ФЕР10-01-083-07 В ред. пр. № 253 Минрегиона РФ | Устройство дощатого настила: рабочего толщиной 50 мм сплошного | 100 м2 покрытия | 3.45 | 8001.25 | 199.02 | 7518.35 | 27604 | 979 | 687 | 25938 | 32.48 | 112.06
[5 empty] | 283.88 | 15.8 |  |  |  | 55 |  | 1.17 | 4.04
35 | ФЕР10-01-009-01 В ред. пр. № 253 Минрегиона РФ | Установка нижних накладок | 100 м сжимов | 2.52 | 4042.06 | 40.84 | 3502.21 | 10186 | 1258 | 103 | 8825 | 58.5 | 147.42
499.01
Итого прямые затраты по разделу в ценах 2001г. | [7 empty] | 119527 | 5214 | 10475 | 103838 |  | 580.94
[10 empty] | 864 |  |  | 62.95
Накладные расходы | [7 empty] | 6375
Сметная прибыль | [7 empty] | 4317
Итого по разделу 1 Основной коллектор ПР длиной 230 м от ряда У12А-4 до ряда У-12Б-8. шир.1,5м | [7 empty] | 808660 |  |  |  |  | 580.94
62.95
Раздел 2. Откачной ряд У12Б-6 длиной 132м
Подготовительные работы. Снятие плодородного слоя грунта.
40 | ФЕР01-01-031-01 В ред. пр. № 253 Минрегиона РФ | Снятие растительного грунта с перемещением до 10 м бульдозерами мощностью: 96 кВт (130 л.с.), группа грунтов 1 | 1000 м3 грунта | 0.238 | 911.95 | 911.95 |  | 217 |  | 217
[6 empty] | 139.39 |  |  |  | 33 |  | 9.68 | 2.3
41 | ФЕР01-01-031-09 В ред. пр. № 253 Минрегиона РФ | При перемещении грунта на каждые последующие 10 м добавлять: к расценке 01-01-031-01 | 1000 м3 грунта | 0.238 | 1533.74 | 1533.74 |  | 365 |  | 365
[6 empty] | 234.44 |  |  |  | 56 |  | 16.28 | 3.87
42 | ФЕР01-01-013-07 Изм. Пр. Минрегиона №81 от 27.02.10 | Разработка грунта с погрузкой на автомобили-самосвалы экскаваторами с ковшом вместимостью: 0,65 (0,5-1) м3, группа грунтов 1 | 1000 м3 грунта | 0.238 | 3166.71 | 3091.08 | 3.25 | 754 | 17 | 736 | 1 | 9.28 | 2.21
[5 empty] | 72.38 | 368.94 |  |  |  | 88 |  | 26.91 | 6.4
43 | ФСЦП310-3001-1 | Перевозка грунта в бурты авто-самосвалами гп 10 т на расстояние 1 км; нормативное время пробега 0,263 час; класс груза 1 | 1 тонна | 285,6 238*1,2 | 2.6 | 2.6 |  | 743 |  | 743
44 | ФЕР01-01-015-01 В ред. пр. № 253 Минрегиона РФ | Ремонт и содержание грунтовых землевозных дорог на каждые 0,5 км длины, группа грунтов: 1 | 1000 м3 грунта | 0.238 | 132.61 | 121.77 | 10.84 | 32 |  | 29 | 3
[6 empty] | 13.37 |  |  |  | 3 |  | 0.99 | 0.24
45 | ФЕР01-01-016-01 В ред. пр. № 253 Минрегиона РФ | Работа на отвале, группа грунтов: 1 | 1000 м3 грунта | 0.238 | 294.09 | 268.6 | 2.17 | 70 | 6 | 64 |  | 2.99 | 0.71
[5 empty] | 23.32 | 46.94 |  |  |  | 11 |  | 3.26 | 0.78
Земляные работы, известкование
46 | ФЕР01-01-036-03 В ред. пр. № 253 Минрегиона РФ | Планировка площадей бульдозерами мощностью: 132 кВт (180 л.с.) | 1000 м2 спланированной поверхности за 1 проход бульдозера | 0.792 | 25.37 | 25.37 |  | 20 |  | 20
[6 empty] | 2.74 |  |  |  | 2 |  | 0.19 | 0.15
47 | ФЕР11-01-002-01 В ред. пр. № 253 Минрегиона РФ | Устройство основания: из извести (подушка) | 1 м3 подстилающего слоя | 7,92 132*3*0,02 | 1682.63 | 29.44 | 1623.73 | 13326 | 233 | 233 | 12860 | 3.41 | 27.01
|  | 1 682,63 = 125,58 - 1,2 x 55,26 - 0,15 x 2,44 + 1,1 x 1 476,12 |  |  | 29.46 | 3.02 |  |  |  | 24 |  | 0.3 | 2.38
49 | ФЕР01-01-013-09 Изм. Пр. Минрегиона №81 от 27.02.10 | Разработка грунта засыпки с погрузкой на авто-самосвалы экскаваторами с ковшом: 0,65 (0,5-1) м3, группа грунтов 3. (К= 1,01*1,025 на потери) | 1000 м3 грунта | 0,074 округл(132*3*0,18*1,01*1,025/1000;3 | 5096.14 | 4974.03 | 5.42 | 377 | 9 | 368 |  | 14.96 | 1.11
[5 empty] | 116.69 | 593.64 |  |  |  | 44 |  | 43.3 | 3.2
50 | ФСЦП310-3001-1 | Перевозка грунта засыпки авто-самосвалами гп. 10 т на расстояние перевозки 1 км | 1 тонна | 144,3 74*1,95 | 2.6 | 2.6 |  | 375 |  | 375
51 | ФЕР01-01-015-03 В ред. пр. № 253 Минрегиона РФ | Ремонт и содержание грунтовых землевозных дорог на каждые 0,5 км длины, группа грунтов: 3 | 1000 м3 грунта | 0.074 | 154.17 | 138.99 | 15.18 | 11 |  | 10 | 1
[6 empty] | 15.26 |  |  |  | 1 |  | 1.13 | 0.08
52 | ФЕР01-01-031-01 В ред. пр. № 253 Минрегиона РФ | Надвижка на известь грунта засыпки с перемещением до 10 м бульдозерами мощностью: 96 кВт (130 л.с.), группа грунтов 1 (80% объема). | 1000 м3 грунта | 0,057 округл(132*3*0,18*0,8/1000;3 | 775.16 | 775.16 |  | 44 |  | 44
[6 empty] | 118.48 |  |  |  | 7 |  | 8.23 | 0.47
53 | ФЕР01-02-061-03 В ред. пр. № 253 Минрегиона РФ | Разравнивание грунта засыпки вручную, группа грунтов: 3 (20% объема) | 100 м3 грунта | 0,14 округл(132*3*0,18*0,2/100;2 | 907.5 |  |  | 127 | 127 |  |  | 121 | 16.94
907.5
Металлоконструкции
54 | ФЕР05-01-012-01 В ред. пр. № 253 Минрегиона РФ | Погружение вибропогружателем стальных свай шпунтового ряда массой 1 м: до 50 кг на глубину до 5 м | 1 т свай | 0.766 | 7576.23 | 537.98 | 6888.94 | 5803 | 114 | 412 | 5277 | 15.7 | 12.03
[5 empty] | 149.31 | 63.85 |  |  |  | 49 |  | 4.64 | 3.55
55 | ФЕР09-02-019-01 В ред. пр. № 253 Минрегиона РФ | Монтаж унифицированных эстакад пролетом до 18 м: одноярусных | 1 т конструкций | 1.992 | 1464.3 | 748.18 | 289.47 | 2917 | 850 | 1490 | 577 | 44.35 | 88.35
[5 empty] | 426.65 | 56.72 |  |  |  | 113 |  | 4.04 | 8.05
56 | ФССЦ-201-0664 Пр. Минрегиона №308 от 28.07.09 | Эстакады открытые кабельные и для прокладки трубопроводов: пролетные строения, опоры, седла, кронштейны | т | 1.992 | 7560 |  | 7560 | 15060 |  |  | 15060
57 | ФЕР13-03-002-03 В ред. пр. № 253 Минрегиона РФ | Огрунтовка металлических поверхностей за один раз: грунтовкой ХС-059 | 100 м2 окрашиваемой поверхности | 1.01 | 487.82 | 10.3 | 420.76 | 493 | 57 | 10 | 426 | 5.33 | 5.38
[5 empty] | 56.76 | 0.1 | [5 empty] | 0.01 | 0.01
58 | ФЕР13-03-004-05 В ред. пр. № 253 Минрегиона РФ | Окраска металлических огрунтованных поверхностей: эмалью ХВ-785 | 100 м2 окрашиваемой поверхности | 1.01 | 644.89 | 7.09 | 615.4 | 651 | 23 | 7 | 621 | 2.47 | 2.49
[5 empty] | 22.4 | 0.1 | [5 empty] | 0.01 | 0.01
Деревянные конструкции
59 | ФЕР10-01-083-07 В ред. пр. № 253 Минрегиона РФ | Устройство дощатого настила: рабочего толщиной 50 мм сплошного | 100 м2 покрытия | 1.32 | 8001.25 | 199.02 | 7518.35 | 10562 | 375 | 263 | 9924 | 32.48 | 42.87
[5 empty] | 283.88 | 15.8 |  |  |  | 21 |  | 1.17 | 1.54
60 | ФЕР10-01-009-01 В ред. пр. № 253 Минрегиона РФ | Установка нижних накладок | 100 м сжимов | 0.89 | 4042.06 | 40.84 | 3502.21 | 3597 | 444 | 36 | 3117 | 58.5 | 52.07
499.01
Итого прямые затраты по разделу в ценах 2001г. | [7 empty] | 55544 | 2255 | 5422 | 47867 |  | 251.17
[10 empty] | 452 |  |  | 33.03
Накладные расходы | [7 empty] | 2823
Сметная прибыль | [7 empty] | 1923
Итого по разделу 2 Откачной ряд У12Б-6 длиной 132м | [7 empty] | 374401 |  |  |  |  | 251.17
33.03
Раздел 3. Откачной ряд У12Б-8 длиной 202м
Подготовительные работы. Снятие плодородного слоя грунта.
61 | ФЕР01-01-031-01 В ред. пр. № 253 Минрегиона РФ | Снятие растительного грунта с перемещением до 10 м бульдозерами мощностью: 96 кВт (130 л.с.), группа грунтов 1 | 1000 м3 грунта | 0.364 | 911.95 | 911.95 |  | 332 |  | 332
[6 empty] | 139.39 |  |  |  | 51 |  | 9.68 | 3.52
62 | ФЕР01-01-031-09 В ред. пр. № 253 Минрегиона РФ | При перемещении грунта на каждые последующие 10 м добавлять: к расценке 01-01-031-01 | 1000 м3 грунта | 0.364 | 1533.74 | 1533.74 |  | 558 |  | 558
[6 empty] | 234.44 |  |  |  | 85 |  | 16.28 | 5.93
63 | ФЕР01-01-013-07 Изм. Пр. Минрегиона №81 от 27.02.10 | Разработка грунта с погрузкой на автомобили-самосвалы экскаваторами с ковшом вместимостью: 0,65 (0,5-1) м3, группа грунтов 1 | 1000 м3 грунта | 0.364 | 3166.71 | 3091.08 | 3.25 | 1153 | 26 | 1125 | 2 | 9.28 | 3.38
[5 empty] | 72.38 | 368.94 |  |  |  | 134 |  | 26.91 | 9.8
64 | ФСЦП310-3001-1 | Перевозка грунта в бурты авто-самосвалами гп 10 т на расстояние 1 км; нормативное время пробега 0,263 час; класс груза 1 | 1 тонна | 436,8 364*1,2 | 2.6 | 2.6 |  | 1136 |  | 1136
65 | ФЕР01-01-015-01 В ред. пр. № 253 Минрегиона РФ | Ремонт и содержание грунтовых землевозных дорог на каждые 0,5 км длины, группа грунтов: 1 | 1000 м3 грунта | 0.364 | 132.61 | 121.77 | 10.84 | 48 |  | 44 | 4
[6 empty] | 13.37 |  |  |  | 5 |  | 0.99 | 0.36
66 | ФЕР01-01-016-01 В ред. пр. № 253 Минрегиона РФ | Работа на отвале, группа грунтов: 1 | 1000 м3 грунта | 0.364 | 294.09 | 268.6 | 2.17 | 107 | 8 | 98 | 1 | 2.99 | 1.09
[5 empty] | 23.32 | 46.94 |  |  |  | 17 |  | 3.26 | 1.19
Земляные работы, известкование
67 | ФЕР01-01-036-03 В ред. пр. № 253 Минрегиона РФ | Планировка площадей бульдозерами мощностью: 132 кВт (180 л.с.) | 1000 м2 спланированной поверхности за 1 проход бульдозера | 1.212 | 25.37 | 25.37 |  | 31 |  | 31
[6 empty] | 2.74 |  |  |  | 3 |  | 0.19 | 0.23
68 | ФЕР11-01-002-01 В ред. пр. № 253 Минрегиона РФ | Устройство основания: из извести (подушка) | 1 м3 подстилающего слоя | 12,12 202*3*0,02 | 1682.63 | 29.44 | 1623.73 | 20393 | 357 | 357 | 19679 | 3.41 | 41.33
|  | 1 682,63 = 125,58 - 1,2 x 55,26 - 0,15 x 2,44 + 1,1 x 1 476,12 |  |  | 29.46 | 3.02 |  |  |  | 37 |  | 0.3 | 3.64
70 | ФЕР01-01-013-09 Изм. Пр. Минрегиона №81 от 27.02.10 | Разработка грунта засыпки с погрузкой на авто-самосвалы экскаваторами с ковшом: 0,65 (0,5-1) м3, группа грунтов 3. (К= 1,01*1,025 на потери) | 1000 м3 грунта | 0,113 округл(202*3*0,18*1,01*1,025/1000;3 | 5096.14 | 4974.03 | 5.42 | 576 | 13 | 562 | 1 | 14.96 | 1.69
[5 empty] | 116.69 | 593.64 |  |  |  | 67 |  | 43.3 | 4.89
71 | ФСЦП310-3001-1 | Перевозка грунта засыпки авто-самосвалами гп. 10 т на расстояние перевозки 1 км | 1 тонна | 220,35 113*1,95 | 2.6 | 2.6 |  | 573 |  | 573
72 | ФЕР01-01-015-03 В ред. пр. № 253 Минрегиона РФ | Ремонт и содержание грунтовых землевозных дорог на каждые 0,5 км длины, группа грунтов: 3 | 1000 м3 грунта | 0.113 | 154.17 | 138.99 | 15.18 | 17 |  | 16 | 1
[6 empty] | 15.26 |  |  |  | 2 |  | 1.13 | 0.13
73 | ФЕР01-01-031-01 В ред. пр. № 253 Минрегиона РФ | Надвижка на известь грунта засыпки с перемещением до 10 м бульдозерами мощностью: 96 кВт (130 л.с.), группа грунтов 1 (80% объема). | 1000 м3 грунта | 0,087 округл(202*3*0,18*0,8/1000;3 | 775.16 | 775.16 |  | 67 |  | 67
[6 empty] | 118.48 |  |  |  | 10 |  | 8.23 | 0.72
74 | ФЕР01-02-061-03 В ред. пр. № 253 Минрегиона РФ | Разравнивание грунта засыпки вручную, группа грунтов: 3 (20% объема) | 100 м3 грунта | 0,13 округл(119*3*0,18*0,2/100;2 | 907.5 |  |  | 118 | 118 |  |  | 121 | 15.73
907.5
Металлоконструкции
75 | ФЕР05-01-012-01 В ред. пр. № 253 Минрегиона РФ | Погружение вибропогружателем стальных свай шпунтового ряда массой 1 м: до 50 кг на глубину до 5 м | 1 т свай | 1.158 | 7576.23 | 537.98 | 6888.94 | 8773 | 173 | 623 | 7977 | 15.7 | 18.18
[5 empty] | 149.31 | 63.85 |  |  |  | 74 |  | 4.64 | 5.37
76 | ФЕР09-02-019-01 В ред. пр. № 253 Минрегиона РФ | Монтаж унифицированных эстакад пролетом до 18 м: одноярусных | 1 т конструкций | 3.012 | 1464.3 | 748.18 | 289.47 | 4410 | 1285 | 2254 | 871 | 44.35 | 133.58
[5 empty] | 426.65 | 56.72 |  |  |  | 171 |  | 4.04 | 12.17
77 | ФССЦ-201-0664 Пр. Минрегиона №308 от 28.07.09 | Эстакады открытые кабельные и для прокладки трубопроводов: пролетные строения, опоры, седла, кронштейны | т | 3.012 | 7560 |  | 7560 | 22771 |  |  | 22771
78 | ФЕР13-03-002-03 В ред. пр. № 253 Минрегиона РФ | Огрунтовка металлических поверхностей за один раз: грунтовкой ХС-059 | 100 м2 окрашиваемой поверхности | 1.51 | 487.82 | 10.3 | 420.76 | 737 | 86 | 16 | 635 | 5.33 | 8.05
[5 empty] | 56.76 | 0.1 | [5 empty] | 0.01 | 0.02
79 | ФЕР13-03-004-05 В ред. пр. № 253 Минрегиона РФ | Окраска металлических огрунтованных поверхностей: эмалью ХВ-785 | 100 м2 окрашиваемой поверхности | 1.51 | 644.89 | 7.09 | 615.4 | 974 | 34 | 11 | 929 | 2.47 | 3.73
[5 empty] | 22.4 | 0.1 | [5 empty] | 0.01 | 0.02
Деревянные конструкции
80 | ФЕР10-01-083-07 В ред. пр. № 253 Минрегиона РФ | Устройство дощатого настила: рабочего толщиной 50 мм сплошного | 100 м2 покрытия | 2.02 | 8001.25 | 199.02 | 7518.35 | 16163 | 573 | 402 | 15188 | 32.48 | 65.61
[5 empty] | 283.88 | 15.8 |  |  |  | 32 |  | 1.17 | 2.36
81 | ФЕР10-01-009-01 В ред. пр. № 253 Минрегиона РФ | Установка нижних накладок | 100 м сжимов | 1.35 | 4042.06 | 40.84 | 3502.21 | 5457 | 674 | 55 | 4728 | 58.5 | 78.98
499.01
Итого прямые затраты по разделу в ценах 2001г. | [7 empty] | 84394 | 3347 | 8260 | 72787 |  | 371.35
[10 empty] | 688 |  |  | 50.35
Накладные расходы | [7 empty] | 4227
Сметная прибыль | [7 empty] | 2886
Итого по разделу 3 Откачной ряд У12Б-8 длиной 202м | [7 empty] | 568258 |  |  |  |  | 371.35
50.35
ИТОГИ ПО СМЕТЕ:
Итого прямые затраты по смете в ценах 2001г. | [7 empty] | 259465 | 10816 | 24157 | 224492 |  | 1203.46
[10 empty] | 2004 |  |  | 146.33
Накладные расходы | [7 empty] | 13425
В том числе, справочно:
80% ФОТ (от 472) (Поз. 28, 53, 74) | [7 empty] | 378
90% ФОТ (от 4963) (Поз. 30-31, 55-56, 76-77, 32-33, 57-58, 78-79) | [7 empty] | 4466
95% ФОТ (от 1181) (Поз. 1-3, 5-6, 21, 24, 26-27, 40-42, 44-46, 49, 51-52, 61-63, 65-67, 70, 72-73) | [7 empty] | 1122
118% ФОТ (от 4411) (Поз. 34-35, 59-60, 80-81) | [7 empty] | 5205
123% ФОТ (от 1100) (Поз. 22, 47, 68) | [7 empty] | 1353
130% ФОТ (от 693) (Поз. 29, 54, 75) | [7 empty] | 901
Сметная прибыль | [7 empty] | 9123
В том числе, справочно:
45% ФОТ (от 472) (Поз. 28, 53, 74) | [7 empty] | 212
50% ФОТ (от 1181) (Поз. 1-3, 5-6, 21, 24, 26-27, 40-42, 44-46, 49, 51-52, 61-63, 65-67, 70, 72-73) | [7 empty] | 591
63% ФОТ (от 4411) (Поз. 34-35, 59-60, 80-81) | [7 empty] | 2779
70% ФОТ (от 377) (Поз. 32-33, 57-58, 78-79) | [7 empty] | 264
75% ФОТ (от 1100) (Поз. 22, 47, 68) | [7 empty] | 825
80% ФОТ (от 693) (Поз. 29, 54, 75) | [7 empty] | 554
85% ФОТ (от 4586) (Поз. 30-31, 55-56, 76-77) | [7 empty] | 3898
Итоги по смете:
Земляные работы, выполняемые механизированным способом | [7 empty] | 9782 |  |  |  |  | 17.2
74.72
Перевозка автотранспортом | [7 empty] | 4773
Полы | [7 empty] | 59117 |  |  |  |  | 115.4
10.16
Земляные работы, выполняемые ручным способом | [7 empty] | 1062 |  |  |  |  | 62.92
Свайные работы | [7 empty] | 26092 |  |  |  |  | 51.06
15.08
Строительные металлические конструкции | [7 empty] | 93638 |  |  |  |  | 420.75
38.33
Защита строительных конструкций и оборудования от коррозии | [7 empty] | 5996 |  |  |  |  | 37.12
0.1
Деревянные конструкции | [7 empty] | 81553 |  |  |  |  | 499.01
7.94
Итого | [7 empty] | 282013 |  |  |  |  | 1203.46
146.33
Всего с учетом "Переход от цен ФЕР-2001 в текущий уровень цен 4 кв. 2011г. Курганской обл. Минрегион России СМР=6,21" | [7 empty] | 1751301 |  |  |  |  | 1203.46
146.33
Справочно, в ценах 2001г.:
Материалы | [7 empty] | 224492
Машины и механизмы | [7 empty] | 24157
ФОТ | [7 empty] | 12820
Накладные расходы | [7 empty] | 13425
Сметная прибыль | [7 empty] | 9123
ВСЕГО по смете с учетом "Переход от цен ФЕР-2001 в текущий уровень цен 4 кв. 2011г. Курганской обл. Минрегион России СМР=6,21" | [7 empty] | 1751301 |  |  |  |  | 1203.46
146.33
Составила: ___________________________Хабичева Г.С.
(должность, подпись, расшифровка)