## Локальная смета
УТВЕРЖДАЮ:
Генеральный директор ЗАО "Далур"
______________А.А.Дементьев
"_____"_______________2012 г.
Далматовское месторождение.
(наименование стройки)
ЛОКАЛЬНЫЙ СМЕТНЫЙ РАСЧЕТ № 01-02
(локальная смета)
| на | Технологические трубопроводы. Эксплуатационный блок У-12Б. Добычной полигон, Усть-Уксянский участок.
Основание: проект №
|  | Сметная стоимость _______________________________________________________________________________________________ |  |  | ___________________________2974714 |  | руб.
|  | строительных работ _______________________________________________________________________________________________ |  |  | _______________________________________________________________________________________________1432181 |  | руб.
|  | монтажных работ _______________________________________________________________________________________________ |  |  | _______________________________________________________________________________________________1542533 |  | руб.
|  | Средства на оплату труда _______________________________________________________________________________________________ |  |  | ___________________________51704 |  | руб.
|  | Сметная трудоемкость _______________________________________________________________________________________________ |  |  | _______________________________________________________________________________________________5040,98 |  | чел.час
Составлен(а) в текущих (прогнозных) ценах по состоянию на ____4кв.___2011_ г.
№ пп | Обоснование | Наименование работ и затрат | Ед. изм. | Кол. | Стоимость единицы в базисных ценах, руб. |  |  | Общая стоимость в базисных ценах, руб. |  |  |  | Затр.тр.раб-х не занятых обслуж.машин
[5 empty] | Всего | Экспл. маш. | Мат-ы | Всего | в т.ч. оплата труда | Экспл. маш. | Мат-ы | Обслуж-х машины
[5 empty] | оплата труда | в т.ч. оплата труда |  |  |  | в т.ч. оплата труда |  | на ед-цу | всего
1 | 2 | 3 | 4 | 5 | 6 | 7 | 8 | 9 | 10 | 11 | 12 | 13 | 14
Раздел 1. Основной коллектор ПР длиной 239 м от ряда У-12А-4 до ряда У12Б-8
1 | ФЕРм12-02-102-05 В ред. пр. № 321 Минрегиона РФ | Трубопровод из непластифицированного поливинилхлорида с раструбами под резиновое кольцо на эстакадах, кронштейнах и других специальных конструкциях, диаметр труб наружный: 280-315 мм (тройники =2шт) | 100 м | 2.39 | 5350.67 | 1857.6 | 241.51 | 12788 | 7771 | 4440 | 577 | 338 | 807.82
[5 empty] | 3251.56 | 105.98 |  |  |  | 253 |  | 7.85 | 18.76
2 | ФССЦ-507-3073 Изм. Пр.Минрег. от 03.08.10 №359 | Труба ПЭ 80 SDR 26, наружный диаметр 315 мм (ГОСТ 18599-2001, с попр. 2002) | 10 м | 23.7 | 2533.88 |  | 2533.88 | 60053 |  |  | 60053
3 | ФЕРм12-01-004-10 Изм. Пр. Минрегиона №95 от 04.03.10 | Трубопровод в помещениях или на открытых площадках в пределах цехов, монтируемый из труб и готовых деталей, на условное давление не более 2,5 МПа, диаметр труб наружный: 108 мм | 100 м трубопровода | 2.3 | 8316.38 | 5640.03 | 454.13 | 19128 | 5111 | 12972 | 1045 | 231 | 531.3
[5 empty] | 2222.22 | 395 |  |  |  | 909 |  | 30.13 | 69.3
5 | ФССЦ-103-0401 | Трубы стальные бесшовные, горячедеформированные со снятой фаской из стали марок 15, 20, 25, наружным диаметром 108 мм, толщина стенки 4 мм | м | 238,7 окр(230*1,038;1 | 81.61 |  | 81.61 | 19480 |  |  | 19480
6 | ФЕРм12-12-001-10 В ред. пр. № 321 Минрегиона РФ | Арматура фланцевая с ручным приводом или без привода водопроводная на условное давление до 4 МПа, диаметр условного прохода: 100 мм | 1 шт. | 1 | 142.99 | 88.79 | 11.2 | 143 | 43 | 89 | 11 | 4.47 | 4.47
[5 empty] | 43 | 8.64 |  |  |  | 9 |  | 0.64 | 0.64
7 | ФЕР18-07-001-04 В ред. пр. № 253 Минрегиона РФ | Установка манометров в оправе прямых и угловых | 1 компл. | 1 | 338.87 |  | 335.96 | 339 | 3 |  | 336 | 0.31 | 0.31
2.91
8 | ФССЦ-533-0195 | Фланцы из углеродистой стали ВСт3сп3 с температурным пределом применения от 243 К (-30град.С) до 573 К (+300град.С) на условное давление Ру 1,6 МПа (16 кгс/см2), диаметром условного прохода 100 мм | комплект | 2 | 308.08 |  | 308.08 | 616 |  |  | 616
9 | ФЕР13-03-002-04 В ред. пр. № 253 Минрегиона РФ | Огрунтовка металлических поверхностей за один раз: грунтовкой ГФ-021 | 100 м2 окрашиваемой поверхности | 1.09 | 268.7 | 9.43 | 202.72 | 293 | 62 | 10 | 221 | 5.31 | 5.79
[5 empty] | 56.55 | 0.1 | [5 empty] | 0.01 | 0.01
10 | ФЕР13-03-004-04 В ред. пр. № 253 Минрегиона РФ | Окраска металлических огрунтованных поверхностей: эмалью ХВ-1120 | 100 м2 окрашиваемой поверхности | 1.09 | 970.77 | 7.09 | 941.46 | 1058 | 24 | 8 | 1026 | 2.45 | 2.67
[5 empty] | 22.22 | 0.1 | [5 empty] | 0.01 | 0.01
Материалы, не вошедшие в расценки на монтаж
13 | ООО"Росарматура" | Вентиль д.100 Цена: 8453,4/6,21*1,122 | шт | 1 | 1527.33 |  | 1527.33 | 1527 |  |  | 1527
14 | Поставщик | Тройник ПНД д.315 Цена: 5502,3/6,21*1,122 | шт. | 2 | 994.14 |  | 994.14 | 1988 |  |  | 1988
15 | Поставщик | Заглушка ПЭ 100д.315мм Цена: 1934,92/6,21*1,122 | шт | 1 | 349.59 |  | 349.59 | 350 |  |  | 350
Материалы, не вошедшие в расценки на монтаж
Итого прямые затраты по разделу в ценах 2001г. | [7 empty] | 117763 | 13014 | 17519 | 87230 |  | 1352.36
[10 empty] | 1171 |  |  | 88.72
Накладные расходы | [7 empty] | 11358
Сметная прибыль | [7 empty] | 8520
Итого по разделу 1 Основной коллектор ПР длиной 239 м от ряда У-12А-4 до ряда У12Б-8 | [7 empty] | 854751 |  |  |  |  | 1352.36
88.72
Раздел 2. Основной закачной коллектор ВР от закачного ряда У-12А-5 до закачного ряда У-12Б-9 длиной 240м
22 | ФЕРм12-02-102-04 В ред. пр. № 321 Минрегиона РФ | Трубопровод из непластифицированного поливинилхлорида с раструбами под резиновое кольцо на эстакадах, кронштейнах и других специальных конструкциях, диаметр труб наружный: 225 мм | 100 м | 2.4 | 3422.3 | 1140.55 | 117.25 | 8214 | 5195 | 2737 | 282 | 225 | 540
[5 empty] | 2164.5 | 63.32 |  |  |  | 152 |  | 4.69 | 11.26
23 | ФССЦ-507-3113 Изм. Пр.Минрег. от 03.08.10 №359 | Труба ПЭ 80 SDR 17,6, наружный диаметр 225 мм (ГОСТ 18599-2001) | 10 м | 24 | 1830.52 |  | 1830.52 | 43932 |  |  | 43932
Материалы, не вошедшие в расценки на монтаж
29 | Поставщик | Заглушка ПНД д.225мм Цена: 1834,94/6,21*1,122 | 1 | 1 | 331.53 |  | 331.53 | 332 |  |  | 332
Итого прямые затраты по разделу в ценах 2001г. | [7 empty] | 52478 | 5195 | 2737 | 44546 |  | 540
[10 empty] | 152 |  |  | 11.26
Накладные расходы | [7 empty] | 4278
Сметная прибыль | [7 empty] | 3208
Итого по разделу 2 Основной закачной коллектор ВР от закачного ряда У-12А-5 до закачного ряда У-12Б-9 длиной 240м | [7 empty] | 372377 |  |  |  |  | 540
11.26
Раздел 3. Закачной ряд У12Б-7 длиной 314м ; обвязка скважин - 78м
40 | ФЕРм12-02-102-03 В ред. пр. № 321 Минрегиона РФ | Трубопровод из непластифицированного поливинилхлорида с раструбами под резиновое кольцо на эстакадах, кронштейнах и других специальных конструкциях, диаметр труб наружный: 160 мм (2 перехода) | 100 м | 3.14 | 3033.65 | 752.88 | 116.27 | 9526 | 6797 | 2364 | 365 | 225 | 706.5
[5 empty] | 2164.5 | 41.18 |  |  |  | 129 |  | 3.05 | 9.58
41 | ФССЦ-507-3112 Изм. Пр.Минрег. от 03.08.10 №359 | Труба ПЭ 80 SDR 17,6, наружный диаметр 160 мм (ГОСТ 18599-2001) | 10 м | 31.2 | 925.59 |  | 925.59 | 28878 |  |  | 28878
42 | ФЕРм12-02-102-01 В ред. пр. № 321 Минрегиона РФ | Трубопровод из непластифицированного поливинилхлорида с раструбами под резиновое кольцо на эстакадах, кронштейнах и других специальных конструкциях, диаметр труб наружный: 32 мм | 100 м | 0.78 | 1395.39 | 283.69 | 34.26 | 1088 | 840 | 221 | 27 | 112 | 87.36
[5 empty] | 1077.44 | 13.23 |  |  |  | 10 |  | 0.98 | 0.76
43 | ФССЦ-507-3024 Изм. Пр.Минрег. от 03.08.10 №359 | Труба ПЭ 63 SDR 17,6 (С), наружный диаметр 32 мм (ГОСТ 18599-2001) | 10 м | 7.8 | 49.08 |  | 49.08 | 383 |  |  | 383
44 | ФЕРм12-12-001-12 В ред. пр. № 321 Минрегиона РФ | Арматура фланцевая с ручным приводом или без привода водопроводная на условное давление до 4 МПа, диаметр условного прохода: 150 мм | 1 шт. | 1 | 216.09 | 143.05 | 16.38 | 216 | 57 | 143 | 16 | 5.89 | 5.89
[5 empty] | 56.66 | 13.91 |  |  |  | 14 |  | 1.03 | 1.03
45 | ФССЦ-533-0197 | Фланцы из углеродистой стали ВСт3сп3 с температурным пределом применения от 243 К (-30град.С) до 573 К (+300град.С) на условное давление Ру 1,6 МПа (16 кгс/см2), диаметром условного прохода 150 мм | комплект | 2 | 500.27 |  | 500.27 | 1001 |  |  | 1001
Материалы, не вошедшие в расценки на монтаж
46 | Поставщик | Задвижка шланговая с ответными фланцами 33а17р П98036-100 из стали марки 12Х18Н9Т Ду150мм Цена:27176/6,21*1,122 | шт | 1 | 4910.06 |  | 4910.06 | 4910 |  |  | 4910
47 | Поставщик | ПереходПНД160*110мм Цена: 1590,2/6,21*1,122 | шт | 1 | 287.31 |  | 287.31 | 287 |  |  | 287
48 | Поставщик | ПереходПНД225*160мм Цена: 1707,84/6,21*1,122 |  | 1 | 308.57 |  | 308.57 | 309 |  |  | 309
49 | Поставщик | Втулка ПНД д.110мм Цена: 772,02/6,21*1,122 | шт | 2 | 139.49 |  | 139.49 | 279 |  |  | 279
Итого прямые затраты по разделу в ценах 2001г. | [7 empty] | 46877 | 7694 | 2728 | 36455 |  | 799.75
[10 empty] | 153 |  |  | 11.37
Накладные расходы | [7 empty] | 6278
Сметная прибыль | [7 empty] | 4708
Итого по разделу 3 Закачной ряд У12Б-7 длиной 314м ; обвязка скважин - 78м | [7 empty] | 359329 |  |  |  |  | 799.75
11.37
Раздел 4. Закачной ряд У12Б-9 длиной 353м; обвязка скважин - 78м
53 | ФЕРм12-02-102-03 В ред. пр. № 321 Минрегиона РФ | Трубопровод из непластифицированного поливинилхлорида с раструбами под резиновое кольцо на эстакадах, кронштейнах и других специальных конструкциях, диаметр труб наружный: 160 мм (2 перехода) | 100 м | 3.53 | 3033.65 | 752.88 | 116.27 | 10709 | 7641 | 2658 | 410 | 225 | 794.25
[5 empty] | 2164.5 | 41.18 |  |  |  | 145 |  | 3.05 | 10.77
54 | ФССЦ-507-3112 Изм. Пр.Минрег. от 03.08.10 №359 | Труба ПЭ 80 SDR 17,6, наружный диаметр 160 мм (ГОСТ 18599-2001) | 10 м | 35.1 | 925.59 |  | 925.59 | 32488 |  |  | 32488
55 | ФЕРм12-02-102-01 В ред. пр. № 321 Минрегиона РФ | Трубопровод из непластифицированного поливинилхлорида с раструбами под резиновое кольцо на эстакадах, кронштейнах и других специальных конструкциях, диаметр труб наружный: 32 мм | 100 м | 0.78 | 1395.39 | 283.69 | 34.26 | 1088 | 840 | 221 | 27 | 112 | 87.36
[5 empty] | 1077.44 | 13.23 |  |  |  | 10 |  | 0.98 | 0.76
56 | ФССЦ-507-3024 Изм. Пр.Минрег. от 03.08.10 №359 | Труба ПЭ 63 SDR 17,6 (С), наружный диаметр 32 мм (ГОСТ 18599-2001) | 10 м | 7.8 | 49.08 |  | 49.08 | 383 |  |  | 383
57 | ФЕРм12-12-001-12 В ред. пр. № 321 Минрегиона РФ | Арматура фланцевая с ручным приводом или без привода водопроводная на условное давление до 4 МПа, диаметр условного прохода: 150 мм | 1 шт. | 1 | 216.09 | 143.05 | 16.38 | 216 | 57 | 143 | 16 | 5.89 | 5.89
[5 empty] | 56.66 | 13.91 |  |  |  | 14 |  | 1.03 | 1.03
58 | ФССЦ-533-0197 | Фланцы из углеродистой стали ВСт3сп3 с температурным пределом применения от 243 К (-30град.С) до 573 К (+300град.С) на условное давление Ру 1,6 МПа (16 кгс/см2), диаметром условного прохода 150 мм | комплект | 2 | 500.27 |  | 500.27 | 1001 |  |  | 1001
Материалы, не вошедшие в расценки на монтаж
59 | Поставщик | Задвижка шланговая с ответными фланцами 33а17р П98036-100 из стали марки 12Х18Н9Т Ду150мм Цена:27176/6,21*1,122 | шт | 1 | 4910.06 |  | 4910.06 | 4910 |  |  | 4910
60 | Поставщик | ПереходПНД160*110мм Цена: 1590,2/6,21*1,122 | шт | 1 | 287.31 |  | 287.31 | 287 |  |  | 287
61 | Поставщик | ПереходПНД225*160мм Цена: 1707,84/6,21*1,122 |  | 1 | 308.57 |  | 308.57 | 309 |  |  | 309
62 | Поставщик | Втулка ПНД д.110мм Цена: 772,02/6,21*1,122 | шт | 2 | 139.49 |  | 139.49 | 279 |  |  | 279
Итого прямые затраты по разделу в ценах 2001г. | [7 empty] | 51670 | 8538 | 3022 | 40110 |  | 887.5
[10 empty] | 169 |  |  | 12.56
Накладные расходы | [7 empty] | 6966
Сметная прибыль | [7 empty] | 5224
Итого по разделу 4 Закачной ряд У12Б-9 длиной 353м; обвязка скважин - 78м | [7 empty] | 396570 |  |  |  |  | 887.5
12.56
Раздел 5. Откачной ряд У-12Б-6 длиной -132м
63 | ФЕРм12-02-102-04 В ред. пр. № 321 Минрегиона РФ | Трубопровод из непластифицированного поливинилхлорида с раструбами под резиновое кольцо на эстакадах, кронштейнах и других специальных конструкциях, диаметр труб наружный: 225 мм | 100 м | 1.32 | 3422.3 | 1140.55 | 117.25 | 4517 | 2857 | 1506 | 154 | 225 | 297
[5 empty] | 2164.5 | 63.32 |  |  |  | 84 |  | 4.69 | 6.19
64 | ФССЦ-507-3113 Изм. Пр.Минрег. от 03.08.10 №359 | Труба ПЭ 80 SDR 17,6, наружный диаметр 225 мм (ГОСТ 18599-2001) | 10 м | 13.2 | 1830.52 |  | 1830.52 | 24163 |  |  | 24163
65 | ФЕРм12-01-004-09 Изм. Пр. Минрегиона №95 от 04.03.10 | Трубопровод в помещениях или на открытых площадках в пределах цехов, монтируемый из труб и готовых деталей, на условное давление не более 2,5 МПа, диаметр труб наружный: 89 мм | 100 м трубопровода | 1.32 | 7704.33 | 5482.14 | 288.57 | 10170 | 2552 | 7236 | 382 | 201 | 265.32
[5 empty] | 1933.62 | 387.92 |  |  |  | 512 |  | 29.59 | 39.06
66 | ФССЦ-103-0388 Пр. Минрегиона №308 от 28.07.09 | Трубы стальные бесшовные, горячедеформированные со снятой фаской из стали марок 15, 20, 25, наружным диаметром: 89 мм, толщина стенки 4 мм | м | 137 окр(132*1,038;1 | 73.12 |  | 73.12 | 10017 |  |  | 10017
67 | ФЕРм12-12-001-10 В ред. пр. № 321 Минрегиона РФ | Арматура фланцевая с ручным приводом или без привода водопроводная на условное давление до 4 МПа, диаметр условного прохода: 100 мм | 1 шт. | 2 | 142.99 | 88.79 | 11.2 | 286 | 86 | 178 | 22 | 4.47 | 8.94
[5 empty] | 43 | 8.64 |  |  |  | 17 |  | 0.64 | 1.28
68 | ФЕР18-07-001-04 В ред. пр. № 253 Минрегиона РФ | Установка манометров в оправе прямых и угловых | 1 компл. | 1 | 338.87 |  | 335.96 | 339 | 3 |  | 336 | 0.31 | 0.31
2.91
69 | ФССЦ-533-0195 | Фланцы из углеродистой стали ВСт3сп3 с температурным пределом применения от 243 К (-30град.С) до 573 К (+300град.С) на условное давление Ру 1,6 МПа (16 кгс/см2), диаметром условного прохода 100 мм | комплект | 3 | 308.08 |  | 308.08 | 924 |  |  | 924
70 | ФССЦ-507-1980 Пр. Минрегиона №308 от 28.07.09 | Отводы 90 град. с радиусом кривизны R=1,5 Ду на Ру до 16 МПа (160 кгс/см2), диаметром условного прохода: 80 мм, наружным диаметром 89 мм, толщиной стенки 5 мм | шт. | 1 | 45.95 |  | 45.95 | 46 |  |  | 46
71 | ФЕР13-03-002-04 В ред. пр. № 253 Минрегиона РФ | Огрунтовка металлических поверхностей за один раз: грунтовкой ГФ-021 | 100 м2 окрашиваемой поверхности | 0.62 | 268.7 | 9.43 | 202.72 | 167 | 35 | 6 | 126 | 5.31 | 3.29
[5 empty] | 56.55 | 0.1 | [5 empty] | 0.01 | 0.01
72 | ФЕР13-03-004-04 В ред. пр. № 253 Минрегиона РФ | Окраска металлических огрунтованных поверхностей: эмалью ХВ-1120 | 100 м2 окрашиваемой поверхности | 0.62 | 970.77 | 7.09 | 941.46 | 602 | 14 | 4 | 584 | 2.45 | 1.52
[5 empty] | 22.22 | 0.1 | [5 empty] | 0.01 | 0.01
73 | ФЕРм12-11-006-03 В ред. пр. № 321 Минрегиона РФ | Присоединение трубопровода условным давлением до 2,5 МПа к действующей магистрали, диаметр наружный присоединяемой трубы: 89 мм | 1 присоединение | 1 | 101.47 | 5.16 | 8.79 | 101 | 88 | 5 | 8 | 8 | 8
87.52
Материалы, не вошедшие в расценки на монтаж
74 | ООО"Росарматура" | Клапан (вентиль)15кч19п д.100 Ру16 Цена: 8453,4/6,21*1,122 | шт | 2 | 1527.33 |  | 1527.33 | 3055 |  |  | 3055
75 | Поставщик | Тройник ПНД д.225 Цена: 5873,3/6,21*1,122 | шт. | 1 | 1061.17 |  | 1061.17 | 1061 |  |  | 1061
76 | Поставщик | Заглушка ПЭ 80 SDR 17,д.225мм Цена: 1934,92/6,21*1,122 | шт | 1 | 349.59 |  | 349.59 | 350 |  |  | 350
Итого прямые затраты по разделу в ценах 2001г. | [7 empty] | 55798 | 5635 | 8935 | 41228 |  | 584.38
[10 empty] | 613 |  |  | 46.55
Накладные расходы | [7 empty] | 5005
Сметная прибыль | [7 empty] | 3754
Итого по разделу 5 Откачной ряд У-12Б-6 длиной -132м | [7 empty] | 400899 |  |  |  |  | 584.38
46.55
Раздел 6. Откачной ряд У-12Б-8 длиной -202м
77 | ФЕРм12-02-102-04 В ред. пр. № 321 Минрегиона РФ | Трубопровод из непластифицированного поливинилхлорида с раструбами под резиновое кольцо на эстакадах, кронштейнах и других специальных конструкциях, диаметр труб наружный: 225 мм | 100 м | 2.02 | 3422.3 | 1140.55 | 117.25 | 6913 | 4372 | 2304 | 237 | 225 | 454.5
[5 empty] | 2164.5 | 63.32 |  |  |  | 128 |  | 4.69 | 9.47
78 | ФССЦ-507-3113 Изм. Пр.Минрег. от 03.08.10 №359 | Труба ПЭ 80 SDR 17,6, наружный диаметр 225 мм (ГОСТ 18599-2001) | 10 м | 20.2 | 1830.52 |  | 1830.52 | 36977 |  |  | 36977
79 | ФЕРм12-01-004-09 Изм. Пр. Минрегиона №95 от 04.03.10 | Трубопровод в помещениях или на открытых площадках в пределах цехов, монтируемый из труб и готовых деталей, на условное давление не более 2,5 МПа, диаметр труб наружный: 89 мм | 100 м трубопровода | 2.02 | 7704.33 | 5482.14 | 288.57 | 15563 | 3906 | 11074 | 583 | 201 | 406.02
[5 empty] | 1933.62 | 387.92 |  |  |  | 784 |  | 29.59 | 59.77
80 | ФССЦ-103-0388 Пр. Минрегиона №308 от 28.07.09 | Трубы стальные бесшовные, горячедеформированные со снятой фаской из стали марок 15, 20, 25, наружным диаметром: 89 мм, толщина стенки 4 мм | м | 209,7 окр(202*1,038;1 | 73.12 |  | 73.12 | 15333 |  |  | 15333
81 | ФЕРм12-12-001-10 В ред. пр. № 321 Минрегиона РФ | Арматура фланцевая с ручным приводом или без привода водопроводная на условное давление до 4 МПа, диаметр условного прохода: 100 мм | 1 шт. | 2 | 142.99 | 88.79 | 11.2 | 286 | 86 | 178 | 22 | 4.47 | 8.94
[5 empty] | 43 | 8.64 |  |  |  | 17 |  | 0.64 | 1.28
82 | ФЕР18-07-001-04 В ред. пр. № 253 Минрегиона РФ | Установка манометров в оправе прямых и угловых | 1 компл. | 1 | 338.87 |  | 335.96 | 339 | 3 |  | 336 | 0.31 | 0.31
2.91
83 | ФССЦ-533-0195 | Фланцы из углеродистой стали ВСт3сп3 с температурным пределом применения от 243 К (-30град.С) до 573 К (+300град.С) на условное давление Ру 1,6 МПа (16 кгс/см2), диаметром условного прохода 100 мм | комплект | 3 | 308.08 |  | 308.08 | 924 |  |  | 924
84 | ФССЦ-507-1980 Пр. Минрегиона №308 от 28.07.09 | Отводы 90 град. с радиусом кривизны R=1,5 Ду на Ру до 16 МПа (160 кгс/см2), диаметром условного прохода: 80 мм, наружным диаметром 89 мм, толщиной стенки 5 мм | шт. | 1 | 45.95 |  | 45.95 | 46 |  |  | 46
85 | ФЕР13-03-002-04 В ред. пр. № 253 Минрегиона РФ | Огрунтовка металлических поверхностей за один раз: грунтовкой ГФ-021 | 100 м2 окрашиваемой поверхности | 0.93 | 268.7 | 9.43 | 202.72 | 250 | 53 | 9 | 188 | 5.31 | 4.94
[5 empty] | 56.55 | 0.1 | [5 empty] | 0.01 | 0.01
86 | ФЕР13-03-004-04 В ред. пр. № 253 Минрегиона РФ | Окраска металлических огрунтованных поверхностей: эмалью ХВ-1120 | 100 м2 окрашиваемой поверхности | 0.93 | 970.77 | 7.09 | 941.46 | 903 | 21 | 7 | 875 | 2.45 | 2.28
[5 empty] | 22.22 | 0.1 | [5 empty] | 0.01 | 0.01
Материалы, не вошедшие в расценки на монтаж
87 | ООО"Росарматура" | Клапан (вентиль)15кч19п д.100 Ру16 Цена: 8453,4/6,21*1,122 | шт | 2 | 1527.33 |  | 1527.33 | 3055 |  |  | 3055
88 | Поставщик | Тройник ПНД д.225 Цена: 5873,3/6,21*1,122 | шт. | 1 | 1061.17 |  | 1061.17 | 1061 |  |  | 1061
89 | Поставщик | Заглушка ПЭ 80 SDR 17,д.225мм Цена: 1934,92/6,21*1,122 | шт | 1 | 349.59 |  | 349.59 | 350 |  |  | 350
Итого прямые затраты по разделу в ценах 2001г. | [7 empty] | 82000 | 8441 | 13572 | 59987 |  | 876.99
[10 empty] | 929 |  |  | 70.54
Накладные расходы | [7 empty] | 7505
Сметная прибыль | [7 empty] | 5630
Итого по разделу 6 Откачной ряд У-12Б-8 длиной -202м | [7 empty] | 590789 |  |  |  |  | 876.99
70.54
ИТОГИ ПО СМЕТЕ:
Итого прямые затраты по смете в ценах 2001г. | [7 empty] | 406586 | 48517 | 48513 | 309556 |  | 5040.98
[10 empty] | 3187 |  |  | 241
Накладные расходы | [7 empty] | 41389
В том числе, справочно:
80% ФОТ (от 51486) (Поз. 1, 3, 6, 22, 40-42, 44-45, 53-55, 57-58, 63, 65, 67, 73, 77, 79, 81) | [7 empty] | 41189
90% ФОТ (от 209) (Поз. 9-10, 71-72, 85-86) | [7 empty] | 188
128% ФОТ (от 9) (Поз. 2, 7, 23, 43, 56, 64, 68, 78, 82) | [7 empty] | 12
Сметная прибыль | [7 empty] | 31045
В том числе, справочно:
60% ФОТ (от 51486) (Поз. 1, 3, 6, 22, 40-42, 44-45, 53-55, 57-58, 63, 65, 67, 73, 77, 79, 81) | [7 empty] | 30892
70% ФОТ (от 209) (Поз. 9-10, 71-72, 85-86) | [7 empty] | 146
83% ФОТ (от 9) (Поз. 2, 7, 23, 43, 56, 64, 68, 78, 82) | [7 empty] | 7
Итоги по смете:
Итого Строительные работы | [7 empty] | 1432181 |  |  |  |  | 21.42
0.06
Итого Монтажные работы | [7 empty] | 1542533 |  |  |  |  | 5019.56
240.94
Итого | [7 empty] | 2974714 |  |  |  |  | 5040.98
241
Справочно, в ценах 2001г.:
Материалы | [7 empty] | 309556
Машины и механизмы | [7 empty] | 48513
ФОТ | [7 empty] | 51704
Накладные расходы | [7 empty] | 41389
Сметная прибыль | [7 empty] | 31045
ВСЕГО по смете с учетом "Переход от цен ФЕР-2001 в текущий уровень цен 4 кв. 2011г. Курганской обл. Минрегион России СМР=6,21" | [7 empty] | 2974714 |  |  |  |  | 5040.98
241
Составила: ___________________________Хабичева Г.С.
(должность, подпись, расшифровка)