## Локальная смета
УТВЕРЖДАЮ:
Генеральный директор ЗАО "Далур"
______________А.А.Дементьев
"_____"_______________2012 г.
Далматовское месторождение.
(наименование стройки)
ЛОКАЛЬНЫЙ СМЕТНЫЙ РАСЧЕТ № 01-03
(локальная смета)
| на | Площадки скважин ПР,Эксплуатационный блок У-12Б. Добычной полигон, Усть-Уксянский участок.
Основание: проект №
|  | Сметная стоимость _______________________________________________________________________________________________ |  |  | ___________________________936630 |  | руб.
|  | строительных работ _______________________________________________________________________________________________ |  |  | _______________________________________________________________________________________________271719 |  | руб.
|  | монтажных работ _______________________________________________________________________________________________ |  |  | _______________________________________________________________________________________________664911 |  | руб.
|  | Средства на оплату труда _______________________________________________________________________________________________ |  |  | ___________________________21810 |  | руб.
|  | Сметная трудоемкость _______________________________________________________________________________________________ |  |  | _______________________________________________________________________________________________1986,52 |  | чел.час
Составлен(а) в текущих (прогнозных) ценах по состоянию на ___4кв.____2011_ г.
№ пп | Обоснование | Наименование работ и затрат | Ед. изм. | Кол. | Стоимость единицы в базисных ценах, руб. |  |  | Общая стоимость в базисных ценах, руб. |  |  |  | Затр.тр.раб-х не занятых обслуж.машин
[5 empty] | Всего | Экспл. маш. | Мат-ы | Всего | в т.ч. оплата труда | Экспл. маш. | Мат-ы | Обслуж-х машины
[5 empty] | оплата труда | в т.ч. оплата труда |  |  |  | в т.ч. оплата труда |  | на ед-цу | всего
1 | 2 | 3 | 4 | 5 | 6 | 7 | 8 | 9 | 10 | 11 | 12 | 13 | 14
Раздел 1. Строительные работы. Площадки ПР (9штук), откачные ряды У12Б-6=3 шт : У12Б-8=6 шт
Земляные работы, известкование
1 | ФЕР01-01-031-01 В ред. пр. № 253 Минрегиона РФ | Срезка растительного грунта с перемещением до 10 м бульдозерами мощностью: 96 кВт (130 л.с.), группа грунтов 1 | 1000 м3 грунта | 0.009 | 911.95 | 911.95 |  | 8 |  | 8
[6 empty] | 139.39 |  |  |  | 1 |  | 9.68 | 0.09
2 | ФЕР01-01-031-09 В ред. пр. № 253 Минрегиона РФ | При перемещении грунта на каждые последующие 10 м добавлять: к расценке 01-01-031-01 | 1000 м3 грунта | 0.009 | 1533.74 | 1533.74 |  | 14 |  | 14
[6 empty] | 234.44 |  |  |  | 2 |  | 16.28 | 0.15
3 | ФЕР01-02-058-01 В ред. пр. № 253 Минрегиона РФ | Копание ям вручную без креплений для стоек и столбов: без откосов глубиной до 0,7 м, группа грунтов 1 | 100 м3 грунта | 0.045 | 1411.8 |  |  | 64 | 64 |  |  | 181 | 8.15
1411.8
4 | ФЕР11-01-002-01 В ред. пр. № 253 Минрегиона РФ | Устройство основания: из извести (подушка) | 1 м3 подстилающего слоя | 2.07 | 1682.63 | 29.44 | 1623.73 | 3483 | 61 | 61 | 3361 | 3.41 | 7.06
|  | 1 682,63 = 125,58 - 1,2 x 55,26 - 0,15 x 2,44 + 1,1 x 1 476,12 |  |  | 29.46 | 3.02 |  |  |  | 6 |  | 0.3 | 0.62
6 | ФЕР01-01-013-09 Изм. Пр. Минрегиона №81 от 27.02.10 | Разработка грунта засыпки с погрузкой на авто-самосвалы экскаваторами с ковшом: 0,65 (0,5-1) м3, группа грунтов 3. (К= 1,01*1,025 на потери) | 1000 м3 грунта | 0,014 округл(13,5*1,01*1,025/1000;3 | 5096.14 | 4974.03 | 5.42 | 71 | 2 | 69 |  | 14.96 | 0.21
[5 empty] | 116.69 | 593.64 |  |  |  | 8 |  | 43.3 | 0.61
7 | ФСЦП310-3001-1 | Перевозка грунта засыпки авто-самосвалами гп. 10 т на расстояние перевозки 1 км | 1 тонна | 27,3 14*1,95 | 2.6 | 2.6 |  | 71 |  | 71
8 | ФЕР01-01-015-03 В ред. пр. № 253 Минрегиона РФ | Ремонт и содержание грунтовых землевозных дорог на каждые 0,5 км длины, группа грунтов: 3 | 1000 м3 грунта | 0.014 | 154.17 | 138.99 | 15.18 | 2 |  | 2
[6 empty] | 15.26 | [5 empty] | 1.13 | 0.02
9 | ФЕР01-02-061-03 В ред. пр. № 253 Минрегиона РФ | Разравнивание грунта засыпки вручную, группа грунтов: 3 | 100 м3 грунта | 0.14 | 907.5 |  |  | 127 | 127 |  |  | 121 | 16.94
907.5
Площадки ПР строительные работы
10 | ФЕР05-01-012-01 В ред. пр. № 253 Минрегиона РФ | Погружение вибропогружателем стальных свай шпунтового ряда массой 1 м: до 50 кг на глубину до 5 м | 1 т свай | 0.383 | 7576.23 | 537.98 | 6888.94 | 2902 | 57 | 206 | 2639 | 15.7 | 6.01
[5 empty] | 149.31 | 63.85 |  |  |  | 24 |  | 4.64 | 1.78
11 | ФЕР09-03-039-01 В ред. пр. № 253 Минрегиона РФ | Монтаж опорных конструкций: для крепления трубопроводов внутри зданий и сооружений массой до 0,1 т | 1 т конструкций | 0.37 | 1265.19 | 299.41 | 238.18 | 468 | 269 | 111 | 88 | 80.22 | 29.68
[5 empty] | 727.6 | 1.49 |  |  |  | 1 |  | 0.11 | 0.04
12 | СЦМ-201-1110 | Стоимость опорных конструкций |  | 0.37 | 7950 |  | 7950 | 2942 |  |  | 2942
13 | ФЕРм38-01-004-01 Изм. Пр. Минрегиона №95 от 04.03.10 | Изготовление металлоконструкций рамы площадки для обслуживания оборудования и трубопроводов | 1 т конструкций | 1.073 | 7670.55 | 953.59 | 5823.96 | 8231 | 958 | 1023 | 6250 | 95 | 101.94
[5 empty] | 893 | 72.75 |  |  |  | 78 |  | 5.9 | 6.33
14 | ФЕР09-03-030-01 В ред. пр. № 253 Минрегиона РФ | Монтаж площадок с настилом и ограждением из листовой, рифленой, просечной и круглой стали | 1 т конструкций | 1.073 | 1085.15 | 637.44 | 88.5 | 1164 | 385 | 684 | 95 | 39.13 | 41.99
[5 empty] | 359.21 | 63.91 |  |  |  | 69 |  | 4.72 | 5.06
15 | ФЕРм38-01-004-02 Изм. Пр. Минрегиона №95 от 04.03.10 | Изготовление металлоконструкций лестницы прямолинейные и криволинейные с ограждением | 1 т конструкций | 1.293 | 9893.64 | 744.29 | 7994.95 | 12792 | 1493 | 962 | 10337 | 120 | 155.16
[5 empty] | 1154.4 | 42.37 |  |  |  | 55 |  | 3.8 | 4.91
16 | ФЕР09-03-029-01 В ред. пр. № 253 Минрегиона РФ | Монтаж лестниц прямолинейных и криволинейных, пожарных с ограждением | 1 т конструкций | 1.293 | 1084.67 | 691.89 | 88.5 | 1402 | 393 | 895 | 114 | 32.37 | 41.85
[5 empty] | 304.28 | 76.25 |  |  |  | 99 |  | 5.64 | 7.29
Площадки воздухоотделителя. 9шт.
17 | ФЕР05-01-012-01 В ред. пр. № 253 Минрегиона РФ | Погружение вибропогружателем стальных свай шпунтового ряда массой 1 м: до 50 кг на глубину до 5 м | 1 т свай | 0.077 | 7576.23 | 537.98 | 6888.94 | 583 | 11 | 41 | 531 | 15.7 | 1.21
[5 empty] | 149.31 | 63.85 |  |  |  | 5 |  | 4.64 | 0.36
18 | ФЕР09-03-039-01 В ред. пр. № 253 Минрегиона РФ | Монтаж опорных конструкций массой до 0,1 т | 1 т конструкций | 0.188 | 1265.19 | 299.41 | 238.18 | 238 | 137 | 56 | 45 | 80.22 | 15.08
[5 empty] | 727.6 | 1.49 | [5 empty] | 0.11 | 0.02
19 | СЦМ-201-1110 | Стоимость опорных конструкций |  | 0.188 | 7950 |  | 7950 | 1495 |  |  | 1495
20 | ФЕРм38-01-004-01 Изм. Пр. Минрегиона №95 от 04.03.10 | Изготовление металлоконструкций рамы площадки для обслуживания оборудования и трубопроводов | 1 т конструкций | 0.271 | 7670.55 | 953.59 | 5823.96 | 2079 | 242 | 258 | 1579 | 95 | 25.75
[5 empty] | 893 | 72.75 |  |  |  | 20 |  | 5.9 | 1.6
21 | ФЕР09-03-030-01 В ред. пр. № 253 Минрегиона РФ | Монтаж рамы площадок с настилом и ограждением из листовой, рифленой, просечной и круглой стали | 1 т конструкций | 0.271 | 1085.15 | 637.44 | 88.5 | 294 | 97 | 173 | 24 | 39.13 | 10.6
[5 empty] | 359.21 | 63.91 |  |  |  | 17 |  | 4.72 | 1.28
22 | ФЕР13-03-002-03 В ред. пр. № 253 Минрегиона РФ | Огрунтовка металлических поверхностей за один раз: грунтовкой ХС-059 | 100 м2 окрашиваемой поверхности | 1.6 | 487.82 | 10.3 | 420.76 | 781 | 91 | 16 | 674 | 5.33 | 8.53
[5 empty] | 56.76 | 0.1 | [5 empty] | 0.01 | 0.02
23 | ФЕР13-03-004-05 В ред. пр. № 253 Минрегиона РФ | Окраска металлических огрунтованных поверхностей: эмалью ХВ-785 | 100 м2 окрашиваемой поверхности | 1.6 | 644.89 | 7.09 | 615.4 | 1032 | 36 | 11 | 985 | 2.47 | 3.95
[5 empty] | 22.4 | 0.1 | [5 empty] | 0.01 | 0.02
Итого прямые затраты по разделу в ценах 2001г. | [7 empty] | 40243 | 4423 | 4661 | 31159 |  | 474.11
[10 empty] | 385 |  |  | 30.2
Накладные расходы | [7 empty] | 3685
Сметная прибыль | [7 empty] | 3407
Итого по разделу 1 Строительные работы. Площадки ПР (9штук), откачные ряды У12Б-6=3 шт : У12Б-8=6 шт | [7 empty] | 293950 |  |  |  |  | 474.11
30.2
Раздел 2. Площадки обслуживание скважин ПР(9шт). Монтажные работы.
26 | Поставщик ДСС | Воздухоотделитель | шт | 9 | 1821 | 63 | 1565 | 16389 | 1737 | 567 | 14085
[5 empty] | 193 | 4 |  |  |  | 36
27 | ФЕРм37-01-002-01 В ред. пр. № 321 Минрегиона РФ | Монтаж воздухоотделителя | 1 шт. | 9 | 454.57 | 41.65 | 245.84 | 4091 | 1504 | 375 | 2212 | 18.2 | 163.8
167.08
28 | Ц12-427-1 | Монтаж рукавов резинотканевых напорных д. 25-50мм. | комп. | 18 | 19.92 | 4.67 |  | 359 | 275 | 84
[5 empty] | 15.25 | 0.79 |  |  |  | 14
29 | ФССЦ-300-0607 | Рукава резинотканевые напорно-всасывающие для воды давлением 1 МПа (10 кгс/см2), диаметром 20 мм | м | 5.4 | 39.8 |  | 39.8 | 215 |  |  | 215
32 | ФССЦ-301-1080 прим. Пр. Минрегиона от 04.03.10 №94 | Хомуты ГОСТ 24.044.03 | шт. | 72 | 15.56 |  | 15.56 | 1120 |  |  | 1120
33 | ФССЦ-547-0026 | Тройник прямой диаметром 63 мм | 10 шт. | 0.9 | 132.8 |  | 132.8 | 120 |  |  | 120
34 | ФЕРм12-12-001-04 В ред. пр. № 321 Минрегиона РФ | Арматура фланцевая с ручным приводом или без привода водопроводная на условное давление до 4 МПа, диаметр условного прохода: 25 мм | 1 шт. | 9 | 30.89 |  | 2.03 | 278 | 260 |  | 18 | 3 | 27
28.86
35 | ФССЦ- 2307-10385 | Вентиль угловой фланцевый 15КЧ37пду25;ру16 | шт | 9 | 127.6 |  | 127.6 | 1148 |  |  | 1148
36 | ФССЦ-533-0118 | Комплект фланцев ответных на условное давление Ру 1,6 МПа (2,5 кгс/см2), диаметром условного прохода 25 мм | комплект | 9 | 84.91 |  | 84.91 | 764 |  |  | 764
37 | ФССЦ-541-0065 | Прокладки из паронита марки ПМБ, толщиной 1 мм, диаметром 150 мм | 1000 шт. | 0.018 | 7980 |  | 7980 | 144 |  |  | 144
38 | ФЕРм12-02-102-02 В ред. пр. № 321 Минрегиона РФ | Монтаж приемных труб под воздухоотделитель из труб ПНД. Диаметр труб наружный, мм: 140 | 100 м | 0.054 | 2589.7 | 363.4 | 61.8 | 140 | 117 | 20 | 3 | 225 | 12.15
[5 empty] | 2164.5 | 17.69 |  |  |  | 1 |  | 1.31 | 0.07
40 | ФССЦ-530-0074 | Трубы напорные из полиэтилена низкого давления тяжелого типа, наружным диаметром 140 мм | 10 м | 0.54 | 1484 |  | 1484 | 801 |  |  | 801
42 | ФССЦ-507-1973 Пр. Минрегиона №308 от 28.07.09 | Отводы 90 град. с радиусом кривизны R=1,5 Ду на Ру до 16 МПа (160 кгс/см2), диаметром условного прохода: 50 мм, наружным диаметром 57 мм, толщиной стенки 3 мм | шт. | 9 | 25.06 |  | 25.06 | 226 |  |  | 226
43 | ФЕРм12-10-001-04 В ред. пр. № 321 Минрегиона РФ | Изготовление закладного устройства из. орг. стекла с указательной шкалой. | 100 шт. | 0.09 | 1362.58 | 245.17 | 39.97 | 123 | 97 | 22 | 4 | 112 | 10.08
1077.44
44 | ФЕРм12-04-057-01 В ред. пр. № 321 Минрегиона РФ | Трубопровод проходческий стальной водоотлива, сжатого воздуха, цементации, спуска бетона, вентиляционный, дегазационный, подвешиваемый в стволе шахты на крепи или расстрелах и канатах, диаметр труб наружный: 60-83 мм | 100 м | 21.6 | 1115.87 | 524.74 | 18.74 | 24103 | 12364 | 11334 | 405 | 59.5 | 1285.2
[5 empty] | 572.39 | 21.2 |  |  |  | 458 |  | 1.57 | 33.91
45 | ФССЦ-530-0068 | Трубы напорные из полиэтилена низкого давления тяжелого типа, наружным диаметром 50 мм | 10 м | 108 | 188.95 |  | 188.95 | 20407 |  |  | 20407
47 | ФССЦ-530-0065 | Трубы напорные из полиэтилена низкого давления тяжелого типа, наружным диаметром 25 мм | 10 м | 108 | 56.95 |  | 56.95 | 6151 |  |  | 6151
49 | ФЕРм12-02-102-03 В ред. пр. № 321 Минрегиона РФ | Наращивание скважин из труб ПНД , диаметр труб наружный: 160 мм | 100 м | 0.063 | 3033.65 | 752.88 | 116.27 | 191 | 136 | 47 | 8 | 225 | 14.18
[5 empty] | 2164.5 | 41.18 |  |  |  | 3 |  | 3.05 | 0.19
50 | ФССЦ-507-3112 Изм. Пр.Минрег. от 03.08.10 №359 | Труба ПЭ 80 SDR 17,6, наружный диаметр 160 мм (ГОСТ 18599-2001) | 10 м | 0.63 | 925.59 |  | 925.59 | 583 |  |  | 583
Материалы не вошедшие в расценки на монтажные работы
51 | Поставщик | Рукав: В(11)-10 65-83У гост 18686-79, Цена:290,53/6,21*1,122 | м | 27 | 52.49 |  | 52.49 | 1417 |  |  | 1417
52 | Поставщик | Орг.стекло Цена:200,87/6,21*1,122 | кг | 5.4 | 36.29 |  | 36.29 | 196 |  |  | 196
Итого прямые затраты по разделу в ценах 2001г. | [7 empty] | 78966 | 16490 | 12449 | 50027 |  | 1512.41
[10 empty] | 512 |  |  | 34.17
Накладные расходы | [7 empty] | 13808
Сметная прибыль | [7 empty] | 10717
Итого по разделу 2 Площадки обслуживание скважин ПР(9шт). Монтажные работы. | [7 empty] | 642680 |  |  |  |  | 1512.41
34.17
ИТОГИ ПО СМЕТЕ:
Итого прямые затраты по смете в ценах 2001г. | [7 empty] | 119209 | 20913 | 17110 | 81186 |  | 1986.52
[10 empty] | 897 |  |  | 64.37
Накладные расходы | [7 empty] | 17493
В том числе, справочно:
66% ФОТ (от 2846) (Поз. 13, 15, 20) | [7 empty] | 1878
80% ФОТ (от 15131) (Поз. 3, 9, 27, 32, 34-36, 38, 42-45, 47, 49-50) | [7 empty] | 12105
90% ФОТ (от 3656) (Поз. 11-12, 14, 16, 18-19, 21, 26, 28-29, 33, 22-23) | [7 empty] | 3290
95% ФОТ (от 13) (Поз. 1-2, 6, 8) | [7 empty] | 12
123% ФОТ (от 67) (Поз. 4) | [7 empty] | 82
130% ФОТ (от 97) (Поз. 10, 17) | [7 empty] | 126
Сметная прибыль | [7 empty] | 14124
В том числе, справочно:
45% ФОТ (от 191) (Поз. 3, 9) | [7 empty] | 86
50% ФОТ (от 13) (Поз. 1-2, 6, 8) | [7 empty] | 7
60% ФОТ (от 14940) (Поз. 27, 32, 34-36, 38, 42-45, 47, 49-50) | [7 empty] | 8964
65% ФОТ (от 2846) (Поз. 13, 15, 20) | [7 empty] | 1850
70% ФОТ (от 127) (Поз. 22-23) | [7 empty] | 89
75% ФОТ (от 67) (Поз. 4) | [7 empty] | 50
80% ФОТ (от 97) (Поз. 10, 17) | [7 empty] | 78
85% ФОТ (от 3529) (Поз. 11-12, 14, 16, 18-19, 21, 26, 28-29, 33) | [7 empty] | 3000
Итоги по смете:
Итого Строительные работы | [7 empty] | 271719 |  |  |  |  | 191.26
17.36
Итого Монтажные работы | [7 empty] | 664911 |  |  |  |  | 1795.26
47.01
Итого | [7 empty] | 936630 |  |  |  |  | 1986.52
64.37
Справочно, в ценах 2001г.:
Материалы | [7 empty] | 81186
Машины и механизмы | [7 empty] | 17110
ФОТ | [7 empty] | 21810
Накладные расходы | [7 empty] | 17493
Сметная прибыль | [7 empty] | 14124
ВСЕГО по смете с учетом "Переход от цен ФЕР-2001 в текущий уровень цен 4 кв. 2011г. Курганской обл. Минрегион России СМР=6,21" | [7 empty] | 936630 |  |  |  |  | 1986.52
64.37
Составила: ___________________________Хабичева Г.С.
(должность, подпись, расшифровка)